## Лист1
Форма № 4я
(наименование стройки)
[6 empty] | ЛОКАЛЬНЫЙ СМЕТНЫЙ РАСЧЕТ № | 02-01-03
(локальная смета)
на | Благоустройство территории, Ремонт придомовой территории жилого дома по адресу: ул.Джержинского, 13, г.Рубцовск, Алтайский край.
(наименование работ и затрат, наименование объекта)
Основание: ГП
[5 empty] | Сметная стоимость в базисном уровне цен |  |  |  | (БУЦ) |  |  | 267,667 | тыс.руб.
[5 empty] | Расчетный индекс изменения сметной стоимости |  |  |  | Иис |  |  | 6,51
[5 empty] | Сметная стоимость в текущем уровне цен |  |  |  | (ТУЦ) |  |  | 2056.06 | тыс.руб.
[5 empty] | Нормативная трудоемкость | [6 empty] | 683 | чел.-ч
[5 empty] | Средства на оплату труда | [6 empty] | 127,288 | тыс.руб.
Составлена в ценах на 01.01.2000г Пересчет по индексам на 1.01.2017 г. | [13 empty] | руб.
№ п.п. | Шифр и номер позиции норматива | Количество | Стоимость единицы |  |  | Базисная стоимость |  |  | Индекс |  | Текущая стоимость |  |  | Затр.труда
|  |  | Всего | экспл. машин | материалов | Всего | экспл. машин | материалов | Всего | экспл. машин | Всего | экспл. машин | материалов | рабочих ч.час
| Наименование работ и затрат | Единица измерения | оплаты труда | в т.ч. опл. труда | возврат мат. | оплаты труда | в т.ч. опл. труда | возврат мат. | оплаты труда | материалов | оплаты труда | в т.ч. опл. труда | возврат мат. | механиза-торов
1 | 2 | 3 | 4 | 5 | 6 | 7 | 8 | 9 | 10 | 11 | 12 | 13 | 14 | 15
Подготовительные работы
1 | 68-3-2 ТЕРр-2001 22 от 27.02.2015 № 140/пр | 6.72 | 53.73 | 17.73 | -- | 361.04 | 119.15 | -- | 15.34 |  | 5538 | 437 | -- | 30
| Валка деревьев в городских условиях (липа, сосна, кедр, тополь) диаметром более 300 мм | 1 складочный м3 кряжей | 36 | -- |  | 241.89 | -- |  |  |  | 5101 | -- |  | --
| Оплата труда рабочих. Коэф.: 1,15; |  | 36 |  |  | 241.89 |  |  | 21.09 |  | 5101
| Эксплуатация машин |  |  | 17.73 |  |  | 119.15 |  |  | 3.665 |  | 437
| Прямые затраты |  | 53.73 |  |  | 361.04 |  |  | 15.34 |  | 5538
| в т.ч. всего оплата труда |  | 36 |  |  | 241.89 |  |  | 21.09 |  | 5101
| Накладные расходы - |  | 37.43 | (НР=104%) |  | 251.56 |  |  | 17.85 |  | 4489 | (НР=88%)
| Сметная прибыль - |  | 21.6 | (СП=60%) |  | 145.13 |  |  | 16.87 |  | 2449 | (СП=48%)
| Сметная стоимость |  | 112.76 |  |  | 757.73 |  |  | 16.465 |  | 12476
2 | 01-01-01-009 ТССЦпг-2001 22 от 27.02.2015 № 140/пр | 4.032 | 12.28 | -- | -- | 49.51 | -- | -- | 12.344 | 1 | 611 | -- | -- | --
| Погрузка при автомобильных перевозках дров | 1 т груза | -- | -- |  | -- | -- |  | 1 | 1 | -- | -- |  | --
3 | 03-21-01-010 ТССЦпг-2001 22 от 27.02.2015 № 140/пр | 4.032 | 11.56 | -- | -- | 46.61 | -- | -- | 9.38 | 1 | 437 | -- | -- | --
| Перевозка грузов I класса автомобилями-самосвалами грузоподъемностью 10 т работающих вне карьера на расстояние до 10 км (вывоз деревьев на хоздвор) | 1 т груза | -- | -- |  | -- | -- |  | 1 | 1 | -- | -- |  | --
4 | 68-1-2 ТЕРр-2001 22 от 27.02.2015 № 140/пр | 7 | 61.91 | 2.64 | 22.24 | 433.38 | 18.48 | 155.69 | 16.921 |  | 7333 | 189 | 1677 | 35
| Корчевка пней вручную давностью рубки до трех лет диаметром до 500 мм твердых пород | 1 пень | 37.03 | -- |  | 259.21 | -- |  |  |  | 5467 | -- |  | --
| Оплата труда рабочих. Коэф.: 1,15; |  | 37.03 |  |  | 259.21 |  |  | 21.09 |  | 5467
| Эксплуатация машин |  |  | 2.64 |  |  | 18.48 |  |  | 10.201 |  | 189
| Материалы. Коэф.: 1,1; |  |  |  | 22.24 |  |  | 155.69 |  | 10.777 |  |  | 1677
| Прямые затраты |  | 61.91 |  |  | 433.38 |  |  | 16.921 |  | 7333
| в т.ч. всего оплата труда |  | 37.03 |  |  | 259.21 |  |  | 21.09 |  | 5467
| Накладные расходы - |  | 38.51 | (НР=104%) |  | 269.58 |  |  | 17.85 |  | 4811 | (НР=88%)
| Сметная прибыль - |  | 22.22 | (СП=60%) |  | 155.53 |  |  | 16.87 |  | 2624 | (СП=48%)
| Сметная стоимость |  | 122.64 |  |  | 858.49 |  |  | 17.202 |  | 14768
5 | 03-21-01-011 ТССЦпг-2001 22 от 27.02.2015 № 140/пр | 0.86 | 11.95 | -- | -- | 10.28 | -- | -- | 9.387 | 1 | 96 | -- | -- | --
| Перевозка грузов I класса автомобилями-самосвалами грузоподъемностью 10 т работающих вне карьера на расстояние до 11 км (вывоз пней на свалку) | 1 т груза | -- | -- |  | -- | -- |  | 1 | 1 | -- | -- |  | --
Новое покрытие площадки А2(S=362,6м2)
6 | 01-01-030-02 ТЕР-2001 22 от 27.02.2015 № 140/пр | 0.04351 | 1339.29 | 1339.29 | -- | 58.27 | 58.27 | -- | 6.087 |  | 355 | 355 | -- | --
| Разработка грунта с перемещением до 10 м бульдозерами мощностью 59 кВт (80 л.с.), группа грунтов 2 | 1000 м3 грунта | -- | 134.12 |  | -- | 5.84 |  |  |  | -- | 123 |  | 1
| Эксплуатация машин |  |  | 1339.29 |  |  | 58.27 |  |  | 6.087 |  | 355
| в т.ч. эксплуатация |  |  | 1205.17 |  |  | 52.43 |  |  | 4.417 |  | 232
| в т.ч. оплата труда механизаторов. Коэф.: 1,15; |  |  | 134.12 |  |  | 5.84 |  |  | 21.097 |  | 123
| Прямые затраты |  | 1339.29 |  |  | 58.27 |  |  | 6.087 |  | 355
| в т.ч. всего оплата труда |  | 134.12 |  |  | 5.84 |  |  | 21.09 |  | 123
| Накладные расходы - |  | 127.42 | (НР=95%) |  | 5.54 |  |  | 17.99 |  | 100 | (НР=81%)
| Сметная прибыль - |  | 57 | (СП=42,5%) |  | 2.48 |  |  | 16.88 |  | 42 | (СП=34%)
| Сметная стоимость |  | 1523.72 |  |  | 66.3 |  |  | 7.496 |  | 497
7 | 01-02-057-01 ТЕР-2001 22 от 27.02.2015 № 140/пр | 0.216 | 880.69 | -- | -- | 190.23 | -- | -- | 21.09 |  | 4012 | -- | -- | 25
| Разработка грунта вручную в траншеях глубиной до 2 м без креплений с откосами, группа грунтов 1 | 100 м3 грунта | 880.69 | -- |  | 190.23 | -- |  |  |  | 4012 | -- |  | --
| Оплата труда рабочих. Коэф.: 1,15; |  | 880.69 |  |  | 190.23 |  |  | 21.09 |  | 4012
| Прямые затраты |  | 880.69 |  |  | 190.23 |  |  | 21.09 |  | 4012
| в т.ч. всего оплата труда |  | 880.69 |  |  | 190.23 |  |  | 21.09 |  | 4012
| Накладные расходы - |  | 704.55 | (НР=80%) |  | 152.18 |  |  | 17.93 |  | 2728 | (НР=68%)
| Сметная прибыль - |  | 336.87 | (СП=38,25%) |  | 72.76 |  |  | 17.09 |  | 1244 | (СП=31%)
| Сметная стоимость |  | 1922.11 |  |  | 415.18 |  |  | 19.23 |  | 7984
8 | 01-02-061-01 ТЕР-2001 22 от 27.02.2015 № 140/пр | 0.0648 | 635.08 | -- | -- | 41.15 | -- | -- | 21.09 |  | 868 | -- | -- | 6
| Засыпка вручную траншей, пазух котлованов и ям, группа грунтов 1 | 100 м3 грунта | 635.08 | -- |  | 41.15 | -- |  |  |  | 868 | -- |  | --
| Оплата труда рабочих. Коэф.: 1,15; |  | 635.08 |  |  | 41.15 |  |  | 21.09 |  | 868
| Прямые затраты |  | 635.08 |  |  | 41.15 |  |  | 21.09 |  | 868
| в т.ч. всего оплата труда |  | 635.08 |  |  | 41.15 |  |  | 21.09 |  | 868
| Накладные расходы - |  | 508.06 | (НР=80%) |  | 32.92 |  |  | 17.93 |  | 590 | (НР=68%)
| Сметная прибыль - |  | 242.92 | (СП=38,25%) |  | 15.74 |  |  | 17.09 |  | 269 | (СП=31%)
| Сметная стоимость |  | 1386.05 |  |  | 89.82 |  |  | 19.227 |  | 1727
9 | 01-01-014-04 ТЕР-2001 22 от 27.02.2015 № 140/пр | 0.05863 | 6672.36 | 6485.82 | 3.01 | 391.2 | 380.26 | 0.18 | 7.229 |  | 2828 | 2599 | 2 | 1
| Разработка грунта с погрузкой на автомобили-самосвалы экскаваторами с ковшом вместимостью 0,25 м3, группа грунтов 1 | 1000 м3 грунта | 183.53 | 751.65 |  | 10.76 | 44.07 |  |  |  | 227 | 930 |  | 4
| Оплата труда рабочих. Коэф.: 1,15; |  | 183.53 |  |  | 10.76 |  |  | 21.09 |  | 227
| Эксплуатация машин |  |  | 6485.82 |  |  | 380.26 |  |  | 6.835 |  | 2599
| в т.ч. эксплуатация |  |  | 5734.17 |  |  | 336.19 |  |  | 4.965 |  | 1669
| в т.ч. оплата труда механизаторов. Коэф.: 1,15; |  |  | 751.65 |  |  | 44.07 |  |  | 21.097 |  | 930
| Материалы. Коэф.: 1,1; |  |  |  | 3.01 |  |  | 0.18 |  | 10.96 |  |  | 2
| Прямые затраты |  | 6672.36 |  |  | 391.2 |  |  | 7.229 |  | 2828
| в т.ч. всего оплата труда |  | 935.18 |  |  | 54.83 |  |  | 21.09 |  | 1157
| Накладные расходы - |  | 888.42 | (НР=95%) |  | 52.09 |  |  | 17.99 |  | 937 | (НР=81%)
| Сметная прибыль - |  | 397.45 | (СП=42,5%) |  | 23.3 |  |  | 16.88 |  | 393 | (СП=34%)
| Сметная стоимость |  | 7958.24 |  |  | 466.59 |  |  | 8.911 |  | 4158
10 | 03-21-01-010 ТССЦпг-2001 22 от 27.02.2015 № 140/пр | 93.808 | 11.56 | -- | -- | 1084.42 | -- | -- | 9.38 | 1 | 10172 | -- | -- | --
| Перевозка грузов I класса автомобилями-самосвалами грузоподъемностью 10 т работающих вне карьера на расстояние до 10 км | 1 т груза | -- | -- |  | -- | -- |  | 1 | 1 | -- | -- |  | --
11 | 01-03-015-01 ТЕР-2001 22 от 27.02.2015 № 140/пр | 0.05863 | 427.1 | 403.11 | 1.67 | 25.04 | 23.63 | 0.1 | 2.05 |  | 51 | 24 | -- | --
| Работа на отвале, группа грунтов 1 м | 1000 м3 грунта | 22.32 | 40.31 |  | 1.31 | 2.36 |  |  |  | 28 | 2 |  | --
| Оплата труда рабочих. Коэф.: 1,15; |  | 22.32 |  |  | 1.31 |  |  | 21.09 |  | 28
| Эксплуатация машин |  |  | 403.11 |  |  | 23.63 |  |  | 1 |  | 24
| в т.ч. эксплуатация |  |  | 362.8 |  |  | 21.27 |  |  | 1 |  | 22
| в т.ч. оплата труда механизаторов. Коэф.: 1,15; |  |  | 40.31 |  |  | 2.36 |  |  | 21.09 |  | 2
| Материалы. Коэф.: 1,1; |  |  |  | 1.67 |  |  | 0.1 |  | 1 |  |  | --
| Прямые затраты |  | 427.1 |  |  | 25.04 |  |  | 2.05 |  | 51
| в т.ч. всего оплата труда |  | 62.63 |  |  | 3.67 |  |  | 21.09 |  | 30
| Накладные расходы - |  | 59.5 | (НР=95%) |  | 3.49 |  |  | 6.96 |  | 24 | (НР=81%)
| Сметная прибыль - |  | 26.62 | (СП=42,5%) |  | 1.56 |  |  | 6.53 |  | 10 | (СП=34%)
| Сметная стоимость |  | 513.22 |  |  | 30.09 |  |  | 2.825 |  | 85
12 | 27-04-001-02 ТЕР-2001 22 от 27.02.2015 № 140/пр | 0.054 | 2455.79 | 2297.86 | 37.35 | 132.61 | 124.08 | 2.02 | 6.948 |  | 921 | 776 | 8 | 1
| Устройство подстилающих и выравнивающих слоев оснований из песчано-гравийной смеси, дресвы (под резиновый бордюр) | 100 м3 материала основания (в плотном теле) | 120.58 | 172.19 |  | 6.51 | 9.3 |  |  |  | 137 | 196 |  | 1
| Оплата труда рабочих. Коэф.: 1,15; |  | 120.58 |  |  | 6.51 |  |  | 21.09 |  | 137
| Эксплуатация машин |  |  | 2297.86 |  |  | 124.08 |  |  | 6.254 |  | 776
| в т.ч. эксплуатация |  |  | 2125.67 |  |  | 114.78 |  |  | 5.052 |  | 580
| в т.ч. оплата труда механизаторов. Коэф.: 1,15; |  |  | 172.19 |  |  | 9.3 |  |  | 21.091 |  | 196
| Материалы. Коэф.: 1,1; |  |  |  | 37.35 |  |  | 2.02 |  | 3.99 |  |  | 8
| Прямые затраты |  | 2455.79 |  |  | 132.61 |  |  | 6.948 |  | 921
| в т.ч. всего оплата труда |  | 292.77 |  |  | 15.81 |  |  | 21.09 |  | 333
| Накладные расходы - |  | 415.73 | (НР=142%) |  | 22.45 |  |  | 17.97 |  | 403 | (НР=121%)
| Сметная прибыль - |  | 236.41 | (СП=80,75%) |  | 12.77 |  |  | 16.98 |  | 217 | (СП=65%)
| Сметная стоимость |  | 3107.92 |  |  | 167.83 |  |  | 9.182 |  | 1541
13 | 408-0200 ТССЦ-2001 22 от 27.02.2015 № 140/пр | 6.588 | 57.65 | -- | 57.65 | 379.8 | -- | 379.8 | 14.363 | 1 | 5455 | -- | 5455 | --
| Смесь песчано-гравийная природная | м3 | -- | -- |  | -- | -- |  | 1 | 14.363 | -- | -- |  | --
14 | 27-02-010-02 ТЕР-2001 22 от 27.02.2015 № 140/пр ТЕР часть 27 прил. 27.3 п.3.8 прим. | 1.2 | 4151.33 | 78.6 | 3457.66 | 4981.6 | 94.32 | 4149.2 | 7.53 |  | 37510 | 692 | 21252 | 91
| Установка бортовых камней бетонных (резинового бордюра) при других видах покрытий. Бортовые камни сечением 100х200 мм при других видах покрытия, применен коэффициент к стоимости бетона В15 (М200) - 0,86; раствора цементного - 0,33 | 100 м бортового камня | 615.07 | 8.41 |  | 738.08 | 10.09 |  |  |  | 15566 | 213 |  | 1
| Оплата труда рабочих. Коэф.: 1,15; |  | 615.07 |  |  | 738.08 |  |  | 21.09 |  | 15566
| Эксплуатация машин |  |  | 78.6 |  |  | 94.32 |  |  | 7.334 |  | 692
| в т.ч. эксплуатация |  |  | 70.19 |  |  | 84.23 |  |  | 5.687 |  | 479
| в т.ч. оплата труда механизаторов. Коэф.: 1,15; |  |  | 8.41 |  |  | 10.09 |  |  | 21.086 |  | 213
| Материалы. Коэф.: 1,1; |  |  |  | 3457.66 |  |  | 4149.2 |  | 5.122 |  |  | 21252
| Прямые затраты |  | 4151.33 |  |  | 4981.6 |  |  | 7.53 |  | 37510
| в т.ч. всего оплата труда |  | 623.48 |  |  | 748.17 |  |  | 21.09 |  | 15779
| Накладные расходы - |  | 885.33 | (НР=142%) |  | 1062.4 |  |  | 17.97 |  | 19092 | (НР=121%)
| Сметная прибыль - |  | 503.45 | (СП=80,75%) |  | 604.14 |  |  | 16.98 |  | 10256 | (СП=65%)
| Сметная стоимость |  | 5540.11 |  |  | 6648.13 |  |  | 10.057 |  | 66858
15 | 401-0006 ТССЦ-2001 22 от 27.02.2015 № 140/пр | 2.9937 | -656.57 | -- | -656.57 | -1965.54 | -- | -1965.54 | 5.133 | 1 | -10089 | -- | -10089 | --
| Бетон тяжелый, класс В15 (М200) | м3 | -- | -- |  | -- | -- |  | 1 | 5.133 | -- | -- |  | --
16 | 401-0003 ТССЦ-2001 22 от 27.02.2015 № 140/пр | 5.4 | 608.63 | -- | 608.63 | 3286.6 | -- | 3286.6 | 4.78 | 1 | 15710 | -- | 15710 | --
| Бетон тяжелый, класс В7,5 (М100)(общий расход) | м3 | -- | -- |  | -- | -- |  | 1 | 4.78 | -- | -- |  | --
17 | прайс-лист EcoStep | 120 | 66.43 | -- | 66.43 | 7972.02 | -- | 7972.02 | 5.48 | 1 | 43687 | -- | 43687 | --
| Резиновый бордюр EcoStep | шт. | -- | -- |  | -- | -- |  | 1 | 5.48 | -- | -- |  | --
18 | ФЕР11-01-056 т.11-01-056-02 | 3.626 | 35063.54 | 5.49 | 34910.27 | 127140.39 | 19.92 | 126584.64 | 4.829 |  | 613971 | 159 | 604822 | --
| Устройство резиновых покрытий спортивных, игровых площадок, стадионов: из плитки насухо | 100м2 | 147.78 | 1.94 |  | 535.83 | 7.05 |  |  |  | 8990 | 149 |  | --
| Оплата труда рабочих. Коэф.: 0,83; 1,15; |  | 147.78 |  |  | 535.83 |  |  | 16.778 |  | 8990
| Эксплуатация машин |  |  | 5.49 |  |  | 19.92 |  |  | 7.998 |  | 159
| в т.ч. эксплуатация |  |  | 3.55 |  |  | 12.87 |  |  | 0.831 |  | 10
| в т.ч. оплата труда механизаторов. Коэф.: 1,15; |  |  | 1.94 |  |  | 7.05 |  |  | 21.09 |  | 149
| Материалы. Коэф.: 1,1; |  |  |  | 34910.27 |  |  | 126584.64 |  | 4.778 |  |  | 604822
| Прямые затраты |  | 35063.54 |  |  | 127140.39 |  |  | 4.829 |  | 613971
| в т.ч. всего оплата труда |  | 149.72 |  |  | 542.88 |  |  | 16.778 |  | 9139
| Накладные расходы - |  | 184.15 | (НР=123%) |  | 667.74 |  |  | 14.37 |  | 9596 | (НР=105%)
| Сметная прибыль - |  | 95.45 | (СП=63,75%) |  | 346.09 |  |  | 13.47 |  | 4661 | (СП=51%)
| Сметная стоимость |  | 35343.14 |  |  | 128154.23 |  |  | 4.902 |  | 628228
19 | ФССЦ101-6998 | 369.852 | -318.34 | -- | -318.34 | -117738.69 | -- | -117738.69 | 5.104 |  | -600938 | -- | -600938 | --
| Покрытие спортивное Taraflex Sport B. толщиной 6,3мм | 1м2 | -- | -- |  | -- | -- |  |  |  | -- | -- |  | --
| Материалы. Коэф.: 1,1; |  |  |  | -318.34 |  |  | -117738.69 |  | 5.104 |  |  | -600938
| Прямые затраты |  | -318.34 |  |  | -117738.69 |  |  | 5.104 |  | -600938
20 | 27-04-001-02 ТЕР-2001 22 от 27.02.2015 № 140/пр | 0.4351 | 2455.79 | 2297.86 | 37.35 | 1068.51 | 999.8 | 16.25 | 6.948 |  | 7424 | 6253 | 65 | 7
| Устройство подстилающих и выравнивающих слоев оснований из песчано-гравийной смеси, дресвы | 100 м3 материала основания (в плотном теле) | 120.58 | 172.19 |  | 52.46 | 74.92 |  |  |  | 1106 | 1580 |  | 6
| Оплата труда рабочих. Коэф.: 1,15; |  | 120.58 |  |  | 52.46 |  |  | 21.09 |  | 1106
| Эксплуатация машин |  |  | 2297.86 |  |  | 999.8 |  |  | 6.254 |  | 6253
| в т.ч. эксплуатация |  |  | 2125.67 |  |  | 924.88 |  |  | 5.052 |  | 4673
| в т.ч. оплата труда механизаторов. Коэф.: 1,15; |  |  | 172.19 |  |  | 74.92 |  |  | 21.091 |  | 1580
| Материалы. Коэф.: 1,1; |  |  |  | 37.35 |  |  | 16.25 |  | 3.99 |  |  | 65
| Прямые затраты |  | 2455.79 |  |  | 1068.51 |  |  | 6.948 |  | 7424
| в т.ч. всего оплата труда |  | 292.77 |  |  | 127.38 |  |  | 21.09 |  | 2686
| Накладные расходы - |  | 415.73 | (НР=142%) |  | 180.88 |  |  | 17.97 |  | 3251 | (НР=121%)
| Сметная прибыль - |  | 236.41 | (СП=80,75%) |  | 102.86 |  |  | 16.98 |  | 1746 | (СП=65%)
| Сметная стоимость |  | 3107.92 |  |  | 1352.26 |  |  | 9.185 |  | 12421
21 | 408-0200 ТССЦ-2001 22 от 27.02.2015 № 140/пр | 53.0822 | 57.65 | -- | 57.65 | 3060.24 | -- | 3060.24 | 14.363 | 1 | 43954 | -- | 43954 | --
| Смесь песчано-гравийная природная | м3 | -- | -- |  | -- | -- |  | 1 | 14.363 | -- | -- |  | --
22 | прайс-лист EcoStep | 362.6 | 229.04 | -- | 229.04 | 83048.54 | -- | 83048.54 | 5.48 | 1 | 455106 | -- | 455106 | --
| Резиновая плитка EcoStep 500х500х40 | м2 | -- | -- |  | -- | -- |  | 1 | 5.48 | -- | -- |  | --
Новое покрытие для стоянки автомобилей Б1(S=364,94м2)
23 | 01-01-030-02 ТЕР-2001 22 от 27.02.2015 № 140/пр | 0.08996 | 1339.29 | 1339.29 | -- | 120.48 | 120.48 | -- | 6.087 |  | 733 | 733 | -- | --
| Разработка грунта с перемещением до 10 м бульдозерами мощностью 59 кВт (80 л.с.), группа грунтов 2 | 1000 м3 грунта | -- | 134.12 |  | -- | 12.07 |  |  |  | -- | 255 |  | 1
| Эксплуатация машин |  |  | 1339.29 |  |  | 120.48 |  |  | 6.087 |  | 733
| в т.ч. эксплуатация |  |  | 1205.17 |  |  | 108.41 |  |  | 4.417 |  | 478
| в т.ч. оплата труда механизаторов. Коэф.: 1,15; |  |  | 134.12 |  |  | 12.07 |  |  | 21.097 |  | 255
| Прямые затраты |  | 1339.29 |  |  | 120.48 |  |  | 6.087 |  | 733
| в т.ч. всего оплата труда |  | 134.12 |  |  | 12.07 |  |  | 21.09 |  | 255
| Накладные расходы - |  | 127.42 | (НР=95%) |  | 11.46 |  |  | 17.99 |  | 206 | (НР=81%)
| Сметная прибыль - |  | 57 | (СП=42,5%) |  | 5.13 |  |  | 16.88 |  | 87 | (СП=34%)
| Сметная стоимость |  | 1523.72 |  |  | 137.07 |  |  | 7.485 |  | 1026
24 | 01-02-061-01 ТЕР-2001 22 от 27.02.2015 № 140/пр | 0.0129 | 635.08 | -- | -- | 8.19 | -- | -- | 21.09 |  | 173 | -- | -- | 1
| Засыпка вручную траншей, пазух котлованов и ям, группа грунтов 1 | 100 м3 грунта | 635.08 | -- |  | 8.19 | -- |  |  |  | 173 | -- |  | --
| Оплата труда рабочих. Коэф.: 1,15; |  | 635.08 |  |  | 8.19 |  |  | 21.09 |  | 173
| Прямые затраты |  | 635.08 |  |  | 8.19 |  |  | 21.09 |  | 173
| в т.ч. всего оплата труда |  | 635.08 |  |  | 8.19 |  |  | 21.09 |  | 173
| Накладные расходы - |  | 508.06 | (НР=80%) |  | 6.55 |  |  | 17.93 |  | 117 | (НР=68%)
| Сметная прибыль - |  | 242.92 | (СП=38,25%) |  | 3.13 |  |  | 17.09 |  | 54 | (СП=31%)
| Сметная стоимость |  | 1386.05 |  |  | 17.88 |  |  | 19.239 |  | 344
25 | 01-01-014-04 ТЕР-2001 22 от 27.02.2015 № 140/пр | 0.08867 | 6672.36 | 6485.82 | 3.01 | 591.64 | 575.1 | 0.27 | 7.229 |  | 4277 | 3931 | 3 | 2
| Разработка грунта с погрузкой на автомобили-самосвалы экскаваторами с ковшом вместимостью 0,25 м3, группа грунтов 1 | 1000 м3 грунта | 183.53 | 751.65 |  | 16.27 | 66.65 |  |  |  | 343 | 1406 |  | 6
| Оплата труда рабочих. Коэф.: 1,15; |  | 183.53 |  |  | 16.27 |  |  | 21.09 |  | 343
| Эксплуатация машин |  |  | 6485.82 |  |  | 575.1 |  |  | 6.835 |  | 3931
| в т.ч. эксплуатация |  |  | 5734.17 |  |  | 508.45 |  |  | 4.965 |  | 2525
| в т.ч. оплата труда механизаторов. Коэф.: 1,15; |  |  | 751.65 |  |  | 66.65 |  |  | 21.097 |  | 1406
| Материалы. Коэф.: 1,1; |  |  |  | 3.01 |  |  | 0.27 |  | 10.96 |  |  | 3
| Прямые затраты |  | 6672.36 |  |  | 591.64 |  |  | 7.229 |  | 4277
| в т.ч. всего оплата труда |  | 935.18 |  |  | 82.92 |  |  | 21.09 |  | 1749
| Накладные расходы - |  | 888.42 | (НР=95%) |  | 78.78 |  |  | 17.99 |  | 1417 | (НР=81%)
| Сметная прибыль - |  | 397.45 | (СП=42,5%) |  | 35.24 |  |  | 16.88 |  | 595 | (СП=34%)
| Сметная стоимость |  | 7958.24 |  |  | 705.66 |  |  | 8.912 |  | 6289
26 | 03-21-01-010 ТССЦпг-2001 22 от 27.02.2015 № 140/пр | 141.87 | 11.56 | -- | -- | 1640.02 | -- | -- | 9.38 | 1 | 15383 | -- | -- | --
| Перевозка грузов I класса автомобилями-самосвалами грузоподъемностью 10 т работающих вне карьера на расстояние до 10 км | 1 т груза | -- | -- |  | -- | -- |  | 1 | 1 | -- | -- |  | --
27 | 01-03-015-01 ТЕР-2001 22 от 27.02.2015 № 140/пр | 0.08867 | 427.1 | 403.11 | 1.67 | 37.87 | 35.74 | 0.15 | 2.05 |  | 78 | 36 | -- | --
| Работа на отвале, группа грунтов 1 м | 1000 м3 грунта | 22.32 | 40.31 |  | 1.98 | 3.57 |  |  |  | 42 | 4 |  | --
| Оплата труда рабочих. Коэф.: 1,15; |  | 22.32 |  |  | 1.98 |  |  | 21.09 |  | 42
| Эксплуатация машин |  |  | 403.11 |  |  | 35.74 |  |  | 1 |  | 36
| в т.ч. эксплуатация |  |  | 362.8 |  |  | 32.17 |  |  | 1 |  | 32
| в т.ч. оплата труда механизаторов. Коэф.: 1,15; |  |  | 40.31 |  |  | 3.57 |  |  | 21.09 |  | 4
| Материалы. Коэф.: 1,1; |  |  |  | 1.67 |  |  | 0.15 |  | 1 |  |  | --
| Прямые затраты |  | 427.1 |  |  | 37.87 |  |  | 2.05 |  | 78
| в т.ч. всего оплата труда |  | 62.63 |  |  | 5.55 |  |  | 21.09 |  | 46
| Накладные расходы - |  | 59.5 | (НР=95%) |  | 5.28 |  |  | 6.96 |  | 37 | (НР=81%)
| Сметная прибыль - |  | 26.62 | (СП=42,5%) |  | 2.36 |  |  | 6.53 |  | 15 | (СП=34%)
| Сметная стоимость |  | 513.22 |  |  | 45.51 |  |  | 2.857 |  | 130
28 | 27-04-001-01 ТЕР-2001 22 от 27.02.2015 № 140/пр ТЕР часть 27 прил. 27.3 п.3.6 Кэм=0,65 | 0.365 | 1571.49 | 1424.23 | 26.68 | 573.59 | 519.84 | 9.74 | 7.343 |  | 4212 | 3245 | 39 | 6
| Устройство подстилающих и выравнивающих слоев оснований из песка. Укатка катками каменных материалов с пределом прочности на сжатие до 68,6(700) мПа (кгс/см2), применен коэффициент к стоимости эксплуатации машин - 0,65 | 100 м3 материала основания (в плотном теле) | 120.58 | 105.73 |  | 44.01 | 38.59 |  |  |  | 928 | 814 |  | 3
| Оплата труда рабочих. Коэф.: 1,15; |  | 120.58 |  |  | 44.01 |  |  | 21.09 |  | 928
| Эксплуатация машин |  |  | 1424.23 |  |  | 519.84 |  |  | 6.242 |  | 3245
| в т.ч. эксплуатация. Коэф.: 0,65; |  |  | 1318.5 |  |  | 481.25 |  |  | 5.051 |  | 2431
| в т.ч. оплата труда механизаторов. Коэф.: 1,15; 0,65; |  |  | 105.73 |  |  | 38.59 |  |  | 21.097 |  | 814
| Материалы. Коэф.: 1,1; |  |  |  | 26.68 |  |  | 9.74 |  | 3.99 |  |  | 39
| Прямые затраты |  | 1571.49 |  |  | 573.59 |  |  | 7.343 |  | 4212
| в т.ч. всего оплата труда |  | 226.31 |  |  | 82.6 |  |  | 21.09 |  | 1742
| Накладные расходы - |  | 321.35 | (НР=142%) |  | 117.29 |  |  | 17.97 |  | 2108 | (НР=121%)
| Сметная прибыль - |  | 182.74 | (СП=80,75%) |  | 66.7 |  |  | 16.98 |  | 1133 | (СП=65%)
| Сметная стоимость |  | 2075.58 |  |  | 757.59 |  |  | 9.838 |  | 7453
29 | 408-0122 ТССЦ-2001 22 от 27.02.2015 № 140/пр | 40.15 | 78.27 | -- | 78.27 | 3142.34 | -- | 3142.34 | 7.272 | 1 | 22851 | -- | 22851 | --
| Песок природный для строительных работ средний | м3 | -- | -- |  | -- | -- |  | 1 | 7.272 | -- | -- |  | --
30 | 27-04-007-01 ТЕР-2001 22 от 27.02.2015 № 140/пр | 0.36494 | 20699.18 | 4043.44 | 16367.14 | 7553.95 | 1475.61 | 5973.02 | 8.362 |  | 63165 | 9563 | 51381 | 13
| Устройство оснований толщиной 15 см из щебня фракции 40-70 мм при укатке каменных материалов с пределом прочности на сжатие до 68,6 МПа (700 кгс/см2) однослойных | 1000 м2 основания | 288.6 | 431.34 |  | 105.32 | 157.41 |  |  |  | 2221 | 3320 |  | 13
| Оплата труда рабочих. Коэф.: 1,15; |  | 288.6 |  |  | 105.32 |  |  | 21.09 |  | 2221
| Эксплуатация машин |  |  | 4043.44 |  |  | 1475.61 |  |  | 6.481 |  | 9563
| в т.ч. эксплуатация |  |  | 3612.1 |  |  | 1318.2 |  |  | 4.736 |  | 6243
| в т.ч. оплата труда механизаторов. Коэф.: 1,15; |  |  | 431.34 |  |  | 157.41 |  |  | 21.094 |  | 3320
| Материалы. Коэф.: 1,1; |  |  |  | 16367.14 |  |  | 5973.02 |  | 8.602 |  |  | 51381
| Прямые затраты |  | 20699.18 |  |  | 7553.95 |  |  | 8.362 |  | 63165
| в т.ч. всего оплата труда |  | 719.94 |  |  | 262.73 |  |  | 21.09 |  | 5541
| Накладные расходы - |  | 1022.32 | (НР=142%) |  | 373.09 |  |  | 17.97 |  | 6706 | (НР=121%)
| Сметная прибыль - |  | 581.36 | (СП=80,75%) |  | 212.16 |  |  | 16.98 |  | 3602 | (СП=65%)
| Сметная стоимость |  | 22302.87 |  |  | 8139.21 |  |  | 9.027 |  | 73473
31 | 27-04-007-04 ТЕР-2001 22 от 27.02.2015 № 140/пр К=3 | 0.36494 | -3659.81 | -760.43 | -2899.38 | -1335.61 | -277.51 | -1058.1 | 8.213 |  | -10969 | -1819 | -9150 | --
| Вычитается позиция: На каждый 1 см изменения толщины слоя исключать к расценкам 27-04-007-01, 27-04-007-02, 27-04-007-03 | 1000 м2 основания | -- | -82.7 |  | -- | -30.18 |  |  |  | -- | -637 |  | -3
| Эксплуатация машин |  |  | -760.43 |  |  | -277.51 |  |  | 6.553 |  | -1819
| в т.ч. эксплуатация. Коэф.: 3; |  |  | -677.73 |  |  | -247.33 |  |  | 4.777 |  | -1182
| в т.ч. оплата труда механизаторов. Коэф.: 1,15; 3; |  |  | -82.7 |  |  | -30.18 |  |  | 21.108 |  | -637
| Материалы. Коэф.: 1,1; 3; |  |  |  | -2899.38 |  |  | -1058.1 |  | 8.648 |  |  | -9150
| Прямые затраты |  | -3659.81 |  |  | -1335.61 |  |  | 8.213 |  | -10969
| в т.ч. всего оплата труда |  | -82.7 |  |  | -30.18 |  |  | 21.09 |  | -637
| Накладные расходы - |  | -117.43 | (НР=142%) |  | -42.85 |  |  | 17.99 |  | -771 | (НР=121%)
| Сметная прибыль - |  | -66.78 | (СП=80,75%) |  | -24.37 |  |  | 16.99 |  | -414 | (СП=65%)
| Сметная стоимость |  | -3844.01 |  |  | -1402.83 |  |  | 8.664 |  | -12154
32 | 27-04-001-02 ТЕР-2001 22 от 27.02.2015 № 140/пр | 0.03 | 2455.79 | 2297.86 | 37.35 | 73.68 | 68.94 | 1.12 | 6.948 |  | 512 | 431 | 5 | --
| Устройство подстилающих и выравнивающих слоев оснований из песчано-гравийной смеси, дресвы (под бортовой камеь) | 100 м3 материала основания (в плотном теле) | 120.58 | 172.19 |  | 3.62 | 5.17 |  |  |  | 76 | 109 |  | --
| Оплата труда рабочих. Коэф.: 1,15; |  | 120.58 |  |  | 3.62 |  |  | 21.09 |  | 76
| Эксплуатация машин |  |  | 2297.86 |  |  | 68.94 |  |  | 6.254 |  | 431
| в т.ч. эксплуатация |  |  | 2125.67 |  |  | 63.77 |  |  | 5.052 |  | 322
| в т.ч. оплата труда механизаторов. Коэф.: 1,15; |  |  | 172.19 |  |  | 5.17 |  |  | 21.091 |  | 109
| Материалы. Коэф.: 1,1; |  |  |  | 37.35 |  |  | 1.12 |  | 3.99 |  |  | 5
| Прямые затраты |  | 2455.79 |  |  | 73.68 |  |  | 6.948 |  | 512
| в т.ч. всего оплата труда |  | 292.77 |  |  | 8.79 |  |  | 21.09 |  | 185
| Накладные расходы - |  | 415.73 | (НР=142%) |  | 12.47 |  |  | 17.97 |  | 224 | (НР=121%)
| Сметная прибыль - |  | 236.41 | (СП=80,75%) |  | 7.09 |  |  | 16.98 |  | 120 | (СП=65%)
| Сметная стоимость |  | 3107.92 |  |  | 93.24 |  |  | 9.181 |  | 856
33 | 408-0200 ТССЦ-2001 22 от 27.02.2015 № 140/пр | 3.66 | 57.65 | -- | 57.65 | 211 | -- | 211 | 14.363 | 1 | 3031 | -- | 3031 | --
| Смесь песчано-гравийная природная | м3 | -- | -- |  | -- | -- |  | 1 | 14.363 | -- | -- |  | --
34 | 27-02-010-02 ТЕР-2001 22 от 27.02.2015 № 140/пр | 0.86 | 4693.66 | 78.6 | 3999.99 | 4036.54 | 67.59 | 3439.99 | 7.252 |  | 29271 | 496 | 17619 | 65
| Установка бортовых камней бетонных при других видах покрытий | 100 м бортового камня | 615.07 | 8.41 |  | 528.96 | 7.23 |  |  |  | 11156 | 152 |  | 1
| Оплата труда рабочих. Коэф.: 1,15; |  | 615.07 |  |  | 528.96 |  |  | 21.09 |  | 11156
| Эксплуатация машин |  |  | 78.6 |  |  | 67.59 |  |  | 7.334 |  | 496
| в т.ч. эксплуатация |  |  | 70.19 |  |  | 60.36 |  |  | 5.687 |  | 344
| в т.ч. оплата труда механизаторов. Коэф.: 1,15; |  |  | 8.41 |  |  | 7.23 |  |  | 21.086 |  | 152
| Материалы. Коэф.: 1,1; |  |  |  | 3999.99 |  |  | 3439.99 |  | 5.122 |  |  | 17619
| Прямые затраты |  | 4693.66 |  |  | 4036.54 |  |  | 7.252 |  | 29271
| в т.ч. всего оплата труда |  | 623.48 |  |  | 536.19 |  |  | 21.09 |  | 11308
| Накладные расходы - |  | 885.33 | (НР=142%) |  | 761.38 |  |  | 17.97 |  | 13683 | (НР=121%)
| Сметная прибыль - |  | 503.45 | (СП=80,75%) |  | 432.97 |  |  | 16.98 |  | 7350 | (СП=65%)
| Сметная стоимость |  | 6082.43 |  |  | 5230.89 |  |  | 9.617 |  | 50304
35 | 401-0006 ТССЦ-2001 22 от 27.02.2015 № 140/пр | 5.074 | -656.57 | -- | -656.57 | -3331.43 | -- | -3331.43 | 5.133 | 1 | -17100 | -- | -17100 | --
| Бетон тяжелый, класс В15 (М200) | м3 | -- | -- |  | -- | -- |  | 1 | 5.133 | -- | -- |  | --
36 | 401-0003 ТССЦ-2001 22 от 27.02.2015 № 140/пр | 4.75 | 608.63 | -- | 608.63 | 2890.99 | -- | 2890.99 | 4.78 | 1 | 13819 | -- | 13819 | --
| Бетон тяжелый, класс В7,5 (М100)(общий расход) | м3 | -- | -- |  | -- | -- |  | 1 | 4.78 | -- | -- |  | --
37 | 403-8021 ТССЦ-2001 22 от 27.02.2015 № 140/пр | 86 | 64.26 | -- | 64.26 | 5526.53 | -- | 5526.53 | 4.931 | 1 | 27251 | -- | 27251 | --
| Камни бортовые БР 100.30.15 /бетон В30 (М400), объем 0,043 м3/ (ГОСТ 6665-91) | шт. | -- | -- |  | -- | -- |  | 1 | 4.931 | -- | -- |  | --
38 | 27-07-003-02 ТЕР-2001 22 от 27.02.2015 № 140/пр | 3.6494 | 8174.5 | 372.47 | 7470.94 | 29831.99 | 1359.3 | 27264.43 | 5.77 |  | 172135 | 5532 | 141121 | 155
| Устройство бетонных плитных тротуаров с заполнением швов песком | 100 м2 тротуара | 331.09 | 5.16 |  | 1208.26 | 18.84 |  |  |  | 25482 | 397 |  | 2
| Оплата труда рабочих. Коэф.: 1,15; |  | 331.09 |  |  | 1208.26 |  |  | 21.09 |  | 25482
| Эксплуатация машин |  |  | 372.47 |  |  | 1359.3 |  |  | 4.07 |  | 5532
| в т.ч. эксплуатация |  |  | 367.31 |  |  | 1340.46 |  |  | 3.831 |  | 5135
| в т.ч. оплата труда механизаторов. Коэф.: 1,15; |  |  | 5.16 |  |  | 18.84 |  |  | 21.075 |  | 397
| Материалы. Коэф.: 1,1; |  |  |  | 7470.94 |  |  | 27264.43 |  | 5.176 |  |  | 141121
| Прямые затраты |  | 8174.5 |  |  | 29831.99 |  |  | 5.77 |  | 172135
| в т.ч. всего оплата труда |  | 336.25 |  |  | 1227.1 |  |  | 21.09 |  | 25879
| Накладные расходы - |  | 477.47 | (НР=142%) |  | 1742.49 |  |  | 17.97 |  | 31314 | (НР=121%)
| Сметная прибыль - |  | 271.52 | (СП=80,75%) |  | 990.89 |  |  | 16.98 |  | 16822 | (СП=65%)
| Сметная стоимость |  | 8923.49 |  |  | 32565.38 |  |  | 6.764 |  | 220271
39 | 403-0104 ТССЦ-2001 22 от 27.02.2015 № 140/пр | 364.94 | -68.04 | -- | -68.04 | -24828.69 | -- | -24828.69 | 5.043 | 1 | -125211 | -- | -125211 | --
| Плиты бетонные и цементно-песчаные для тротуаров, полов и облицовки, марки 300, толщина 35 мм | м2 | -- | -- |  | -- | -- |  | 1 | 5.043 | -- | -- |  | --
40 | 407-0028 ТССЦ-2001 22 от 27.02.2015 № 140/пр | 18.247 | -132.7 | -- | -132.7 | -2421.45 | -- | -2421.45 | 6.529 | 1 | -15810 | -- | -15810 | --
| Смесь пескоцементная (цемент М 400) | м3 | -- | -- |  | -- | -- |  | 1 | 6.529 | -- | -- |  | --
41 | 408-0122 ТССЦ-2001 22 от 27.02.2015 № 140/пр | 18.25 | 78.27 | -- | 78.27 | 1428.34 | -- | 1428.34 | 7.272 | 1 | 10387 | -- | 10387 | --
| Песок природный для строительных работ средний | м3 | -- | -- |  | -- | -- |  | 1 | 7.272 | -- | -- |  | --
42 | 403-8827 ТССЦ-2001 22 от 27.02.2015 № 140/пр | 364.94 | 121.51 | -- | 121.51 | 44342.4 | -- | 44342.4 | 5.84 | 1 | 258960 | -- | 258960 | --
| Плиты бетонные тротуарные, толщина 70 мм, цвет серый | м2 | -- | -- |  | -- | -- |  | 1 | 5.84 | -- | -- |  | --
Покрытие тротуара из сборной бетонной плитки Б2(S=103,1м2)
43 | 01-01-030-02 ТЕР-2001 22 от 27.02.2015 № 140/пр | 0.01854 | 1339.29 | 1339.29 | -- | 24.83 | 24.83 | -- | 6.087 |  | 151 | 151 | -- | --
| Разработка грунта с перемещением до 10 м бульдозерами мощностью 59 кВт (80 л.с.), группа грунтов 2 | 1000 м3 грунта | -- | 134.12 |  | -- | 2.49 |  |  |  | -- | 52 |  | --
| Эксплуатация машин |  |  | 1339.29 |  |  | 24.83 |  |  | 6.087 |  | 151
| в т.ч. эксплуатация |  |  | 1205.17 |  |  | 22.34 |  |  | 4.417 |  | 99
| в т.ч. оплата труда механизаторов. Коэф.: 1,15; |  |  | 134.12 |  |  | 2.49 |  |  | 21.097 |  | 52
| Прямые затраты |  | 1339.29 |  |  | 24.83 |  |  | 6.087 |  | 151
| в т.ч. всего оплата труда |  | 134.12 |  |  | 2.49 |  |  | 21.09 |  | 52
| Накладные расходы - |  | 127.42 | (НР=95%) |  | 2.36 |  |  | 17.99 |  | 42 | (НР=81%)
| Сметная прибыль - |  | 57 | (СП=42,5%) |  | 1.06 |  |  | 16.88 |  | 18 | (СП=34%)
| Сметная стоимость |  | 1523.72 |  |  | 28.25 |  |  | 7.469 |  | 211
44 | 01-02-061-01 ТЕР-2001 22 от 27.02.2015 № 140/пр | 0.0068 | 635.08 | -- | -- | 4.32 | -- | -- | 21.09 |  | 91 | -- | -- | 1
| Засыпка вручную траншей, пазух котлованов и ям, группа грунтов 1 | 100 м3 грунта | 635.08 | -- |  | 4.32 | -- |  |  |  | 91 | -- |  | --
| Оплата труда рабочих. Коэф.: 1,15; |  | 635.08 |  |  | 4.32 |  |  | 21.09 |  | 91
| Прямые затраты |  | 635.08 |  |  | 4.32 |  |  | 21.09 |  | 91
| в т.ч. всего оплата труда |  | 635.08 |  |  | 4.32 |  |  | 21.09 |  | 91
| Накладные расходы - |  | 508.06 | (НР=80%) |  | 3.45 |  |  | 17.93 |  | 62 | (НР=68%)
| Сметная прибыль - |  | 242.92 | (СП=38,25%) |  | 1.65 |  |  | 17.09 |  | 28 | (СП=31%)
| Сметная стоимость |  | 1386.05 |  |  | 9.43 |  |  | 19.194 |  | 181
45 | 01-01-014-04 ТЕР-2001 22 от 27.02.2015 № 140/пр | 0.01786 | 6672.36 | 6485.82 | 3.01 | 119.17 | 115.84 | 0.05 | 7.229 |  | 861 | 792 | -- | --
| Разработка грунта с погрузкой на автомобили-самосвалы экскаваторами с ковшом вместимостью 0,25 м3, группа грунтов 1 | 1000 м3 грунта | 183.53 | 751.65 |  | 3.28 | 13.42 |  |  |  | 69 | 283 |  | 1
| Оплата труда рабочих. Коэф.: 1,15; |  | 183.53 |  |  | 3.28 |  |  | 21.09 |  | 69
| Эксплуатация машин |  |  | 6485.82 |  |  | 115.84 |  |  | 6.835 |  | 792
| в т.ч. эксплуатация |  |  | 5734.17 |  |  | 102.42 |  |  | 4.965 |  | 509
| в т.ч. оплата труда механизаторов. Коэф.: 1,15; |  |  | 751.65 |  |  | 13.42 |  |  | 21.097 |  | 283
| Материалы. Коэф.: 1,1; |  |  |  | 3.01 |  |  | 0.05 |  | 10.96 |  |  | --
| Прямые затраты |  | 6672.36 |  |  | 119.17 |  |  | 7.229 |  | 861
| в т.ч. всего оплата труда |  | 935.18 |  |  | 16.7 |  |  | 21.09 |  | 352
| Накладные расходы - |  | 888.42 | (НР=95%) |  | 15.87 |  |  | 17.99 |  | 285 | (НР=81%)
| Сметная прибыль - |  | 397.45 | (СП=42,5%) |  | 7.1 |  |  | 16.88 |  | 120 | (СП=34%)
| Сметная стоимость |  | 7958.24 |  |  | 142.13 |  |  | 8.907 |  | 1266
46 | 03-21-01-010 ТССЦпг-2001 22 от 27.02.2015 № 140/пр | 28.576 | 11.56 | -- | -- | 330.34 | -- | -- | 9.38 | 1 | 3099 | -- | -- | --
| Перевозка грузов I класса автомобилями-самосвалами грузоподъемностью 10 т работающих вне карьера на расстояние до 10 км | 1 т груза | -- | -- |  | -- | -- |  | 1 | 1 | -- | -- |  | --
47 | 01-01-016-01 ТЕР-2001 22 от 27.02.2015 № 140/пр | 0.01786 | 427.44 | 403.11 | 2.01 | 7.64 | 7.2 | 0.04 | 6.804 |  | 52 | 43 | 1 | --
| Работа на отвале, группа грунтов 1 | 1000 м3 грунта | 22.32 | 40.31 |  | 0.4 | 0.72 |  |  |  | 8 | 15 |  | --
| Оплата труда рабочих. Коэф.: 1,15; |  | 22.32 |  |  | 0.4 |  |  | 21.09 |  | 8
| Эксплуатация машин |  |  | 403.11 |  |  | 7.2 |  |  | 5.992 |  | 43
| в т.ч. эксплуатация |  |  | 362.8 |  |  | 6.48 |  |  | 4.315 |  | 28
| в т.ч. оплата труда механизаторов. Коэф.: 1,15; |  |  | 40.31 |  |  | 0.72 |  |  | 21.083 |  | 15
| Материалы. Коэф.: 1,1; |  |  |  | 2.01 |  |  | 0.04 |  | 10.94 |  |  | 1
| Прямые затраты |  | 427.44 |  |  | 7.64 |  |  | 6.804 |  | 52
| в т.ч. всего оплата труда |  | 62.63 |  |  | 1.12 |  |  | 21.09 |  | 23
| Накладные расходы - |  | 59.5 | (НР=95%) |  | 1.06 |  |  | 17.98 |  | 19 | (НР=81%)
| Сметная прибыль - |  | 26.62 | (СП=42,5%) |  | 0.48 |  |  | 16.87 |  | 8 | (СП=34%)
| Сметная стоимость |  | 513.56 |  |  | 9.17 |  |  | 8.615 |  | 79
48 | 27-02-010-02 ТЕР-2001 22 от 27.02.2015 № 140/пр ТЕР часть 27 прил. 27.3 п.3.8 | 1.37 | 4151.33 | 78.6 | 3457.66 | 5687.32 | 107.68 | 4737 | 7.53 |  | 42824 | 790 | 24263 | 104
| Установка бортовых камней бетонных при других видах покрытий. Бортовые камни сечением 100х200 мм при других видах покрытия, применен коэффициент к стоимости бетона В15 (М200) - 0,86; раствора цементного - 0,33 | 100 м бортового камня | 615.07 | 8.41 |  | 842.64 | 11.52 |  |  |  | 17771 | 243 |  | 1
| Оплата труда рабочих. Коэф.: 1,15; |  | 615.07 |  |  | 842.64 |  |  | 21.09 |  | 17771
| Эксплуатация машин |  |  | 78.6 |  |  | 107.68 |  |  | 7.334 |  | 790
| в т.ч. эксплуатация |  |  | 70.19 |  |  | 96.16 |  |  | 5.687 |  | 547
| в т.ч. оплата труда механизаторов. Коэф.: 1,15; |  |  | 8.41 |  |  | 11.52 |  |  | 21.086 |  | 243
| Материалы. Коэф.: 1,1; |  |  |  | 3457.66 |  |  | 4737 |  | 5.122 |  |  | 24263
| Прямые затраты |  | 4151.33 |  |  | 5687.32 |  |  | 7.53 |  | 42824
| в т.ч. всего оплата труда |  | 623.48 |  |  | 854.16 |  |  | 21.09 |  | 18014
| Накладные расходы - |  | 885.33 | (НР=142%) |  | 1212.9 |  |  | 17.97 |  | 21797 | (НР=121%)
| Сметная прибыль - |  | 503.45 | (СП=80,75%) |  | 689.73 |  |  | 16.98 |  | 11709 | (СП=65%)
| Сметная стоимость |  | 5540.11 |  |  | 7589.95 |  |  | 10.057 |  | 76330
49 | 401-0006 ТССЦ-2001 22 от 27.02.2015 № 140/пр | 6.9514 | -656.57 | -- | -656.57 | -4564.05 | -- | -4564.05 | 5.133 | 1 | -23427 | -- | -23427 | --
| Бетон тяжелый, класс В15 (М200) | м3 | -- | -- |  | -- | -- |  | 1 | 5.133 | -- | -- |  | --
50 | 403-8023 ТССЦ-2001 22 от 27.02.2015 № 140/пр | 137 | 28.97 | -- | 28.97 | 3969.44 | -- | 3969.44 | 5.615 | 1 | 22288 | -- | 22288 | --
| Камни бортовые БР 100.20.8 /бетон В22,5 (М300), объем 0,016 м3/ (ГОСТ 6665-91) | шт. | -- | -- |  | -- | -- |  | 1 | 5.615 | -- | -- |  | --
51 | 27-07-003-02 ТЕР-2001 22 от 27.02.2015 № 140/пр | 1.031 | 8174.5 | 372.47 | 7470.94 | 8427.91 | 384.02 | 7702.54 | 5.77 |  | 48630 | 1563 | 39868 | 44
| Устройство бетонных плитных тротуаров с заполнением швов песком | 100 м2 тротуара | 331.09 | 5.16 |  | 341.35 | 5.32 |  |  |  | 7199 | 112 |  | --
| Оплата труда рабочих. Коэф.: 1,15; |  | 331.09 |  |  | 341.35 |  |  | 21.09 |  | 7199
| Эксплуатация машин |  |  | 372.47 |  |  | 384.02 |  |  | 4.07 |  | 1563
| в т.ч. эксплуатация |  |  | 367.31 |  |  | 378.7 |  |  | 3.831 |  | 1451
| в т.ч. оплата труда механизаторов. Коэф.: 1,15; |  |  | 5.16 |  |  | 5.32 |  |  | 21.075 |  | 112
| Материалы. Коэф.: 1,1; |  |  |  | 7470.94 |  |  | 7702.54 |  | 5.176 |  |  | 39868
| Прямые затраты |  | 8174.5 |  |  | 8427.91 |  |  | 5.77 |  | 48630
| в т.ч. всего оплата труда |  | 336.25 |  |  | 346.67 |  |  | 21.09 |  | 7311
| Накладные расходы - |  | 477.47 | (НР=142%) |  | 492.27 |  |  | 17.97 |  | 8847 | (НР=121%)
| Сметная прибыль - |  | 271.52 | (СП=80,75%) |  | 279.94 |  |  | 16.98 |  | 4752 | (СП=65%)
| Сметная стоимость |  | 8923.49 |  |  | 9200.12 |  |  | 6.764 |  | 62229
52 | 407-0028 ТССЦ-2001 22 от 27.02.2015 № 140/пр | 5.155 | -132.7 | -- | -132.7 | -684.09 | -- | -684.09 | 6.529 | 1 | -4466 | -- | -4466 | --
| Смесь пескоцементная (цемент М 400) | м3 | -- | -- |  | -- | -- |  | 1 | 6.529 | -- | -- |  | --
53 | 27-04-001-02 ТЕР-2001 22 от 27.02.2015 № 140/пр | 0.12834 | 2455.79 | 2297.86 | 37.35 | 315.17 | 294.91 | 4.79 | 6.948 |  | 2190 | 1844 | 20 | 2
| Устройство подстилающих и выравнивающих слоев оснований из песчано-гравийной смеси, дресвы (основание под тротуарную плитку и бортовой камень) | 100 м3 материала основания (в плотном теле) | 120.58 | 172.19 |  | 15.47 | 22.1 |  |  |  | 326 | 466 |  | 2
| Оплата труда рабочих. Коэф.: 1,15; |  | 120.58 |  |  | 15.47 |  |  | 21.09 |  | 326
| Эксплуатация машин |  |  | 2297.86 |  |  | 294.91 |  |  | 6.254 |  | 1844
| в т.ч. эксплуатация |  |  | 2125.67 |  |  | 272.81 |  |  | 5.052 |  | 1378
| в т.ч. оплата труда механизаторов. Коэф.: 1,15; |  |  | 172.19 |  |  | 22.1 |  |  | 21.091 |  | 466
| Материалы. Коэф.: 1,1; |  |  |  | 37.35 |  |  | 4.79 |  | 3.99 |  |  | 20
| Прямые затраты |  | 2455.79 |  |  | 315.17 |  |  | 6.948 |  | 2190
| в т.ч. всего оплата труда |  | 292.77 |  |  | 37.57 |  |  | 21.09 |  | 792
| Накладные расходы - |  | 415.73 | (НР=142%) |  | 53.35 |  |  | 17.97 |  | 959 | (НР=121%)
| Сметная прибыль - |  | 236.41 | (СП=80,75%) |  | 30.34 |  |  | 16.98 |  | 515 | (СП=65%)
| Сметная стоимость |  | 3107.92 |  |  | 398.87 |  |  | 9.186 |  | 3664
54 | 408-0200 ТССЦ-2001 22 от 27.02.2015 № 140/пр | 21.94 | 57.65 | -- | 57.65 | 1264.86 | -- | 1264.86 | 14.363 | 1 | 18167 | -- | 18167 | --
| Смесь песчано-гравийная природная | м3 | -- | -- |  | -- | -- |  | 1 | 14.363 | -- | -- |  | --
Малые архитектурные формы
55 | 09-08-001-01 ТЕР-2001 22 от 27.02.2015 № 140/пр прим. | 0.34 | 4121.17 | 3540.96 | 289.62 | 1401.2 | 1203.93 | 98.47 | 6.258 |  | 8769 | 6089 | 596 | 12
| Установка металлических столбов высотой до 4 м с погружением в бетонное основание | 100 столбов | 290.59 | 248.71 |  | 98.8 | 84.56 |  |  |  | 2084 | 1783 |  | 7
| Оплата труда рабочих. Коэф.: 1,15; |  | 290.59 |  |  | 98.8 |  |  | 21.09 |  | 2084
| Эксплуатация машин |  |  | 3540.96 |  |  | 1203.93 |  |  | 5.058 |  | 6089
| в т.ч. эксплуатация |  |  | 3292.25 |  |  | 1119.37 |  |  | 3.847 |  | 4306
| в т.ч. оплата труда механизаторов. Коэф.: 1,15; |  |  | 248.71 |  |  | 84.56 |  |  | 21.087 |  | 1783
| Материалы. Коэф.: 1,1; |  |  |  | 289.62 |  |  | 98.47 |  | 6.049 |  |  | 596
| Прямые затраты |  | 4121.17 |  |  | 1401.2 |  |  | 6.258 |  | 8769
| в т.ч. всего оплата труда |  | 539.3 |  |  | 183.36 |  |  | 21.09 |  | 3867
| Накладные расходы - |  | 485.37 | (НР=90%) |  | 165.03 |  |  | 18.04 |  | 2977 | (НР=77%)
| Сметная прибыль - |  | 389.65 | (СП=72,25%) |  | 132.48 |  |  | 16.93 |  | 2243 | (СП=58%)
| Сметная стоимость |  | 4996.19 |  |  | 1698.71 |  |  | 8.235 |  | 13989
56 | 401-0066 ТССЦ-2001 22 от 27.02.2015 № 140/пр | 1.22 | 711.03 | -- | 711.03 | 867.46 | -- | 867.46 | 5.133 | 1 | 4453 | -- | 4453 | --
| Бетон тяжелый, крупность заполнителя 20 мм, класс В15 (М200) | м3 | -- | -- |  | -- | -- |  | 1 | 5.133 | -- | -- |  | --
57 | 408-0200 ТССЦ-2001 22 от 27.02.2015 № 140/пр | 0.306 | 57.65 | -- | 57.65 | 17.64 | -- | 17.64 | 14.363 | 1 | 253 | -- | 253 | --
| Смесь песчано-гравийная природная | м3 | -- | -- |  | -- | -- |  | 1 | 14.363 | -- | -- |  | --
58 | 06-01-015-06 ТЕР-2001 22 от 27.02.2015 № 140/пр | 0.619 | 9600.97 | 494.97 | 8679.76 | 5943 | 306.39 | 5372.77 | 7.747 |  | 46041 | 2550 | 37927 | 29
| Установка стальных конструкций, остающихся в теле бетона (установка комплексов на детскую площадку) | 1 т | 426.24 | 21.63 |  | 263.84 | 13.39 |  |  |  | 5564 | 282 |  | 1
| Оплата труда рабочих. Коэф.: 1,15; |  | 426.24 |  |  | 263.84 |  |  | 21.09 |  | 5564
| Эксплуатация машин |  |  | 494.97 |  |  | 306.39 |  |  | 8.323 |  | 2550
| в т.ч. эксплуатация |  |  | 473.34 |  |  | 293 |  |  | 7.74 |  | 2268
| в т.ч. оплата труда механизаторов. Коэф.: 1,15; |  |  | 21.63 |  |  | 13.39 |  |  | 21.089 |  | 282
| Материалы. Коэф.: 1,1; |  |  |  | 8679.76 |  |  | 5372.77 |  | 7.059 |  |  | 37927
| Прямые затраты |  | 9600.97 |  |  | 5943 |  |  | 7.747 |  | 46041
| в т.ч. всего оплата труда |  | 447.87 |  |  | 277.23 |  |  | 21.09 |  | 5846
| Накладные расходы - |  | 470.26 | (НР=105%) |  | 291.09 |  |  | 17.88 |  | 5204 | (НР=89%)
| Сметная прибыль - |  | 247.45 | (СП=55,25%) |  | 153.17 |  |  | 16.8 |  | 2573 | (СП=44%)
| Сметная стоимость |  | 10318.67 |  |  | 6387.26 |  |  | 8.426 |  | 53818
59 | 201-0775 ТССЦ-2001 22 от 27.02.2015 № 140/пр | 0.619 | -8578.34 | -- | -8578.34 | -5309.99 | -- | -5309.99 | 7.089 | 1 | -37643 | -- | -37643 | --
| Конструктивные элементы вспомогательного назначения с преобладанием профильного проката без отверстий и сборосварочных операций | т | -- | -- |  | -- | -- |  | 1 | 7.089 | -- | -- |  | --
60 | прайс-лист ООО"Алтаймастер" | 2 | 2168.9 | -- | 2168.9 | 4337.81 | -- | 4337.81 | 5.48 | 1 | 23771 | -- | 23771 | --
| Входная арка ВА-6 | шт. | -- | -- |  | -- | -- |  | 1 | 5.48 | -- | -- |  | --
61 | прайс-лист ООО"Алтаймастер" | 1 | 14054.5 | -- | 14054.5 | 14054.5 | -- | 14054.5 | 5.48 | 1 | 77019 | -- | 77019 | --
| Скалодром СО-31 | шт. | -- | -- |  | -- | -- |  | 1 | 5.48 | -- | -- |  | --
62 | прайс-лист ООО"Алтаймастер" | 1 | 4858.34 | -- | 4858.34 | 4858.34 | -- | 4858.34 | 5.48 | 1 | 26624 | -- | 26624 | --
| Спортивный комплекс 4 СО-23 | шт. | -- | -- |  | -- | -- |  | 1 | 5.48 | -- | -- |  | --
63 | прайс-лист ООО"Алтаймастер" | 2 | 3383.49 | -- | 3383.49 | 6766.98 | -- | 6766.98 | 5.48 | 1 | 37083 | -- | 37083 | --
| Качели двойные с гибкой подвеской ИО-К12 | шт. | -- | -- |  | -- | -- |  | 1 | 5.48 | -- | -- |  | --
64 | прайс-лист ООО"Алтаймастер" | 1 | 16223.4 | -- | 16223.4 | 16223.4 | -- | 16223.4 | 5.48 | 1 | 88904 | -- | 88904 | --
| Игровой комплекс Клоун 1 ИК-17 | шт. | -- | -- |  | -- | -- |  | 1 | 5.48 | -- | -- |  | --
65 | прайс-лист ИП Секрета "Монолит" | 2 | 3470.25 | -- | 3470.25 | 6940.49 | -- | 6940.49 | 5.48 | 1 | 38034 | -- | 38034 | --
| Цветник R21 | шт. | -- | -- |  | -- | -- |  | 1 | 5.48 | -- | -- |  | --
| Итого прямые затраты по смете: | руб. |  |  |  | 255153.29 | 8227.81 | 238200.16 | 5.98 | 5.767 | 1525928 | 47454 | 1333638 | 632
|  | руб. |  |  |  | 5564.15 | 586.5 |  | 20.697 | 5.599 | 115037 | 12251 |  | 50
| Стоимость общестроительных работ - | руб. |  |  |  | 253752.09 |  |  | 5.979 |  | 1517160
| Материалы - | руб. |  |  |  | 66617.19 |  |  | 4.953 |  | 329982
| Всего оплата труда - | руб. |  |  |  | 5967.28 |  |  | 20.683 |  | 123421
| Стоимость материалов и конструкций - | руб. |  |  |  | 101096.85 |  |  | 5.504 |  | 556481
| Местные и неучтенные материалы | руб. |  |  |  | 70387.65 |  |  | 6.345 |  | 446579
| Транспортные расходы - | руб. |  |  |  | 3161.18 |  |  | 9.427 |  | 29799
| Накладные расходы - | руб. |  |  |  | 7839.15 |  |  | 17.639 |  | 138278
| Сметная прибыль - | руб. |  |  |  | 4377.13 |  |  | 16.677 |  | 72997
| Всего, стоимость общестроительных работ - | руб. |  |  |  | 265968.38 |  |  | 6.499 |  | 1728435
| Нормативная трудоемкость - | чел.-ч | [11 empty] | 663
| Сметная заработная плата - | руб. |  |  |  | 5967.28 |  |  | 20.683 |  | 123421
| Стоимость металломонтажных работ - | руб. |  |  |  | 1401.2 |  |  | 6.258 |  | 8769
| Материалы - | руб. |  |  |  | 98.47 |  |  | 6.053 |  | 596
| Всего оплата труда - | руб. |  |  |  | 183.36 |  |  | 21.09 |  | 3867
| Накладные расходы - | руб. |  |  |  | 165.03 |  |  | 18.039 |  | 2977
| Сметная прибыль - | руб. |  |  |  | 132.48 |  |  | 16.931 |  | 2243
| Всего, стоимость металломонтажных работ - | руб. |  |  |  | 1698.71 |  |  | 8.235 |  | 13989
| Нормативная трудоемкость - | чел.-ч | [11 empty] | 19
| Сметная заработная плата - | руб. |  |  |  | 183.36 |  |  | 21.09 |  | 3867
| Итого по смете: | руб. |  |  |  | 267667.08 |  |  | 6.51 |  | 1742424
| Нормативная трудоемкость - | чел.-ч | [11 empty] | 683
| Сметная заработная плата - | руб. |  |  |  | 6150.65 |  |  | 20.695 |  | 127288
| НДС -18% | [9 empty] | 313636.32
| Всего по смете: | [9 empty] | 2056060.32
| Составил |  |  |  | Морозова Г.А.