## ЛСР по форме №4
СОГЛАСОВАНО: | [7 empty] | УТВЕРЖДАЮ:
Заместитель начальник управления | [7 empty] | Глава Администрации города Рубцовска
по жилищно-коммунальному
хозяйству и экологии
____________Ю.В.Беккер | [7 empty] | ____________Д.З.Фельдман
"______ " _______________2017 г. | [7 empty] | "______ " _______________2017 г.
Администрация города Рубцовска Алтайского края
(наименование стройки)
ЛОКАЛЬНЫЙ СМЕТНЫЙ РАСЧЕТ №
(локальная смета)
Выполнение работ по механизированнойуборке дорог в городе Рубцовске в 2017 году.
(наименование работ и затрат, наименование объекта)
Основание:
| Сметная стоимость строительных работ _______________________________________________________________________________________________ |  | ___________________________2884,928 |  | тыс. руб.
| Средства на оплату труда _______________________________________________________________________________________________ |  | ___________________________359,711 |  | тыс. руб.
| Сметная трудоемкость _______________________________________________________________________________________________ |  | _______________________________________________________________________________________________29,14 |  | чел.час
Составлен(а) в текущих (прогнозных) ценах по состоянию на 1 квартал 2017 года
№ пп | Шифр и номер позиции норматива | Наименование работ и затрат, единица измерения | Количество | Стоимость единицы, руб. |  | Общая стоимость, руб. |  |  | Затраты труда рабочих, чел.-ч, не занятых обслуживанием машин
|  |  |  | всего | эксплуата- ции машин | Всего | оплаты труда | эксплуата- ция машин
|  |  |  | оплаты труда | в т.ч. оплаты труда |  |  | в т.ч. оплаты труда | на единицу | всего
1 | 2 | 3 | 4 | 5 | 6 | 7 | 8 | 9 | 10 | 11
Раздел 1. Уборка свежевыпавшего снега
1 | ГЭСНс01-05-002-01 | Очистка дороги от снега плужным оборудованием на базе: комбинированной дорожной машины мощностью менее 210 л.с. (10000 м2) (Территориальная поправка к базе 2001г МАТ=1,1; Районный к-т 15%) ИНДЕКС К ПОЗИЦИИ(справочно): 1 ОЗП=21,09; ЭМ=7,18; ЗПМ=21,09; МАТ=5,48 | 399,85765 799715,3*5/10000
2 | ТСЭМ-121341 И1-Постан. Админ. Алтайск.кр. №239 от 10.05.12 | Машины дорожные комбинированные, мощностью менее 210 л.с. (маш.-ч) (Территориальная поправка к базе 2001г МАТ=1,1; Районный к-т 15%) ИНДЕКС К ПОЗИЦИИ(справочно): 1 ОЗП=21,09; ЭМ=7,18; ЗПМ=21,09; МАТ=5,48 | 131.95 | 125.73 | 125,73 12,36 | 16590 |  | 16590 1631
3 | ГЭСНс01-05-004-01 | Очистка дороги от снега плужными снегоочистителями на базе трактора (10000 м2) (Территориальная поправка к базе 2001г МАТ=1,1; Районный к-т 15%) ИНДЕКС К ПОЗИЦИИ(справочно): 1 ОЗП=21,09; ЭМ=7,18; ЗПМ=21,09; МАТ=5,48 | 399,85765 799715,3*5/10000
4 | ТСЭМ-010411 И1-Постан. Админ. Алтайск.кр. №239 от 10.05.12 | Тракторы на пневмоколесном ходу при работе на других видах строительства 158 кВт (215 л.с.) (маш.-ч) (Территориальная поправка к базе 2001г МАТ=1,1; Районный к-т 15%) ИНДЕКС К ПОЗИЦИИ(справочно): ТСЭМ-010411 Тракторы на пневмоколесном ходу при работе на других видах строительства 158 кВт (215 л.с.) (Индексы к ТЕР Алтайского края (ред-2014) 2017-1 кв.) ОЗП=21,09; ЭМ=5,29; ЗПМ=21,09 | 175.94 | 186.99 | 186,99 13,2 | 32899 |  | 32899 2322
Раздел 2. Удаление снежных накатов и наледи
5 | ГЭСНс01-05-006-03 | Очистка дороги от снега средними автогрейдерами: снег уплотненный до 500 мм (10000 м2) (Территориальная поправка к базе 2001г МАТ=1,1; Районный к-т 15%) ИНДЕКС К ПОЗИЦИИ(справочно): 1 ОЗП=21,09; ЭМ=7,18; ЗПМ=21,09; МАТ=5,48 | 399,85765 799715,3*5/10000
6 | ТСЭМ-120202 И1-Постан. Админ. Алтайск.кр. №239 от 10.05.12 | Автогрейдеры среднего типа 99 кВт (135 л.с.) (маш.-ч) (Территориальная поправка к базе 2001г МАТ=1,1; Районный к-т 15%) ИНДЕКС К ПОЗИЦИИ(справочно): ТСЭМ-120202 Автогрейдеры среднего типа 99 кВт (135 л.с.) (Индексы к ТЕР Алтайского края (ред-2014) 2017-1 кв.) ОЗП=21,09; ЭМ=6,96; ЗПМ=21,09 | 479.83 | 159.29 | 159,29 12,36 | 76432 |  | 76432 5931
Раздел 3. Удаление обочин с формированием снежного вала
7 | ГЭСНс01-05-007-01 | Уборка снежных валов автогрейдерами (10 км вала) (Территориальная поправка к базе 2001г МАТ=1,1; Районный к-т 15%) ИНДЕКС К ПОЗИЦИИ(справочно): 1 ОЗП=21,09; ЭМ=7,18; ЗПМ=21,09; МАТ=5,48 | 18,11734 181173,4/1000/10
8 | ТСЭМ-120202 И1-Постан. Админ. Алтайск.кр. №239 от 10.05.12 | Автогрейдеры среднего типа 99 кВт (135 л.с.) (маш.-ч) (Территориальная поправка к базе 2001г МАТ=1,1; Районный к-т 15%) ИНДЕКС К ПОЗИЦИИ(справочно): ТСЭМ-120202 Автогрейдеры среднего типа 99 кВт (135 л.с.) (Индексы к ТЕР Алтайского края (ред-2014) 2017-1 кв.) ОЗП=21,09; ЭМ=6,96; ЗПМ=21,09 | 28.99 | 159.29 | 159,29 12,36 | 4618 |  | 4618 358
9 | ГЭСНс01-05-001-01 | Удаление снежного вала шнекороторными снегоочистителями на базе автомобиля (10 км вала) (Территориальная поправка к базе 2001г МАТ=1,1; Районный к-т 15%) ИНДЕКС К ПОЗИЦИИ(справочно): 1 ОЗП=21,09; ЭМ=7,18; ЗПМ=21,09; МАТ=5,48 | 1,11 11100*1/1000/10
10 | ТСЭМ-121902 И1-Постан. Админ. Алтайск.кр. №239 от 10.05.12 | Снегоочистители на автомобиле шнекороторные (маш.-ч) (Территориальная поправка к базе 2001г МАТ=1,1; Районный к-т 15%) ИНДЕКС К ПОЗИЦИИ(справочно): ТСЭМ-121902 Снегоочистители на автомобиле шнекороторные (Индексы к ТЕР Алтайского края (ред-2014) 2017-1 кв.) ОЗП=21,09; ЭМ=5,12; ЗПМ=21,09 | 7.85 | 321.98 | 321,98 10,6 | 2528 |  | 2528 83
Раздел 4. Погрузка и вывоз снега
11 | ГЭСНс01-10-007-01 | Погрузка снега в автотранспортные средства снегопогрузчиками (100 м3) (Территориальная поправка к базе 2001г МАТ=1,1; Районный к-т 15%) ИНДЕКС К ПОЗИЦИИ(справочно): 1 ОЗП=21,09; ЭМ=7,18; ЗПМ=21,09; МАТ=5,48 | 23,5 2350/100 | [5 empty] | 0.62 | 14.57
12 | ТСЭМ-121920 И1-Постан. Админ. Алтайск.кр. №239 от 10.05.12 | Снегопогрузчик лаповый на пневмоколесном ходу (маш.-ч) (Территориальная поправка к базе 2001г МАТ=1,1; Районный к-т 15%) ИНДЕКС К ПОЗИЦИИ(справочно): 1 ОЗП=21,09; ЭМ=7,18; ЗПМ=21,09; МАТ=5,48 | 14.57 | 237.73 | 237,73 12,36 | 3464 |  | 3464 180
13 | ТС-1-2-0 Постан. Админ. Алтайск.кр. №12 от 17.01.11 | Затраты труда рабочих (средний разряд 2) (чел.-ч) (Территориальная поправка к базе 2001г МАТ=1,1; Районный к-т 15%) ИНДЕКС К ПОЗИЦИИ(справочно): 1 ОЗП=21,09; ЭМ=7,18; ЗПМ=21,09; МАТ=5,48 | 14.57 | 7,46 7,46 |  | 109 | 109
14 | ГЭСНс01-10-007-01 | Погрузка снега в автотранспортные средства снегопогрузчиками (100 м3) (Территориальная поправка к базе 2001г МАТ=1,1; Районный к-т 15%) ИНДЕКС К ПОЗИЦИИ(справочно): 1 ОЗП=21,09; ЭМ=7,18; ЗПМ=21,09; МАТ=5,48 | 23,5 2350/100 | [5 empty] | 0.62 | 14.57
15 | ГЭСНс01-10-001-03 | Погрузка материалов погрузчиками на пневмоколесном ходу с перемещением на расстояние до 10 м: снег (100 м3) (Территориальная поправка к базе 2001г МАТ=1,1; Районный к-т 15%) ИНДЕКС К ПОЗИЦИИ(справочно): 1 ОЗП=21,09; ЭМ=7,18; ЗПМ=21,09; МАТ=5,48 | 23,5 2350/100
16 | ТСЭМ-031811 И1-Постан. Админ. Алтайск.кр. №239 от 10.05.12 | Погрузчики одноковшовые универсальные фронтальные пневмоколесные 2 т (маш.-ч) (Территориальная поправка к базе 2001г МАТ=1,1; Районный к-т 15%) ИНДЕКС К ПОЗИЦИИ(справочно): ТСЭМ-031811 Погрузчики одноковшовые универсальные фронтальные пневмоколесные 2 т (Индексы к ТЕР Алтайского края (ред-2014) 2017-1 кв.) ОЗП=21,09; ЭМ=5,39; ЗПМ=21,09 | 96.12 | 90.21 | 90,21 10,6 | 8671 |  | 8671 1019
17 | ФССЦпг03-21-01-005 Пр. Минрегион от 20.07.11 №354 | Перевозка грузов автомобилями-самосвалами грузоподъемностью 10 т, работающих вне карьера, на расстояние: до 5 км I класс груза (1 т груза) (Территориальная поправка к базе 2001г МАТ=1,1; Районный к-т 15%; ПЗ=1,17 (ОЗП=1,17; ЭМ=1,17 к расх.; ЗПМ=1,17; МАТ=1,17 к расх.; ТЗ=1,17; ТЗМ=1,17)) ИНДЕКС К ПОЗИЦИИ(справочно): 1 ОЗП=21,09; ЭМ=7,18; ЗПМ=21,09; МАТ=5,48 | 1410 | 7.83 | 7.83 | 11040 |  | 11040
Раздел 5. Посыпка противогололедным материалом
18 | ГЭСНс01-05-010-02 | Распределение пескосоляной смеси или фрикционных материалов: комбинированной дорожной машины мощностью более 270 л.с. (10000 м2) (Территориальная поправка к базе 2001г МАТ=1,1; Районный к-т 15%) ИНДЕКС К ПОЗИЦИИ(справочно): 1 ОЗП=21,09; ЭМ=7,18; ЗПМ=21,09; МАТ=5,48 | 799,7153 799715,3*10/10000
19 | ТСЭМ-121343 И1-Постан. Админ. Алтайск.кр. №239 от 10.05.12 | Машины дорожные комбинированные, мощностью более 270 л.с. (маш.-ч) (Территориальная поправка к базе 2001г МАТ=1,1; Районный к-т 15%) ИНДЕКС К ПОЗИЦИИ(справочно): ТСЭМ-121343 Машины дорожные комбинированные, мощностью более 270 л.с. (Индексы к ТЕР Алтайского края (ред-2014) 2017-1 кв.) ОЗП=21,09; ЭМ=5,59; ЗПМ=21,09 | 191.93 | 266 | 266 12,36 | 51053 |  | 51053 2372
20 | ТСЭМ-031811 И1-Постан. Админ. Алтайск.кр. №239 от 10.05.12 | Погрузчики одноковшовые универсальные фронтальные пневмоколесные 2 т (маш.-ч) (Территориальная поправка к базе 2001г МАТ=1,1; Районный к-т 15%) ИНДЕКС К ПОЗИЦИИ(справочно): ТСЭМ-031811 Погрузчики одноковшовые универсальные фронтальные пневмоколесные 2 т (Индексы к ТЕР Алтайского края (ред-2014) 2017-1 кв.) ОЗП=21,09; ЭМ=5,39; ЗПМ=21,09 | 63.98 | 90.21 | 90,21 10,6 | 5772 |  | 5772 678
21 | текущая цена | противогололедный материал 5% 652,27руб/5,48 (т) (Территориальная поправка к базе 2001г МАТ=1,1; Районный к-т 15%) ИНДЕКС К ПОЗИЦИИ(справочно): 1 ОЗП=21,09; ЭМ=7,18; ЗПМ=21,09; МАТ=5,48 | 720 | 101.46 |  | 73051
22 | ГЭСНс01-05-011-01 | Доставка противогололедных материалов к месту распределения: комбинированной дорожной машины мощностью от 210 до 270 л.с. (10 км расстояния доставки) (Территориальная поправка к базе 2001г МАТ=1,1; Районный к-т 15%) ИНДЕКС К ПОЗИЦИИ(справочно): 1 ОЗП=21,09; ЭМ=7,18; ЗПМ=21,09; МАТ=5,48 | 160 720/4,5
23 | ТСЭМ-121342 И1-Постан. Админ. Алтайск.кр. №239 от 10.05.12 | Машины дорожные комбинированные, мощностью от 210 до 270 л.с. (маш.-ч) (Территориальная поправка к базе 2001г МАТ=1,1; Районный к-т 15%) ИНДЕКС К ПОЗИЦИИ(справочно): ТСЭМ-121342 Машины дорожные комбинированные, мощностью от 210 до 270 л.с. (Индексы к ТЕР Алтайского края (ред-2014) 2017-1 кв.) ОЗП=21,09; ЭМ=5,93; ЗПМ=21,09 | 192 | 195.55 | 195,55 12,36 | 37546 |  | 37546 2373
Итого прямые затраты по смете в базисных ценах | [5 empty] | 323773 | 109 | 250613 16947 |  | 29.14
Итого прямые затраты по смете с учетом индексов, в текущих ценах | [5 empty] | 1962842 | 2299 | 1560224 357412 |  | 29.14
Накладные расходы | [5 empty] | 338128
Сметная прибыль | [5 empty] | 143884
Итоги по смете:
Содержание дорог | [5 empty] | 2365587 |  |  |  | 29.14
Перевозка грузов автотранспортом | [5 empty] | 79267
Итого | [5 empty] | 2444854 |  |  |  | 29.14
В том числе:
Материалы | [5 empty] | 400319
Машины и механизмы | [5 empty] | 1560224
ФОТ | [5 empty] | 359711
Накладные расходы | [5 empty] | 338128
Сметная прибыль | [5 empty] | 143884
НДС 18% от 2444854 | [5 empty] | 440073.72
ВСЕГО по смете | [5 empty] | 2884927.72 |  |  |  | 29.14
Составил: |  | А.К.Бугаенко