## Мои данные
Приложение №2
к информационной карте
Приложение №2
Администрация города Рубцовска
(наименование стройки)
ЛОКАЛЬНАЯ СМЕТА
(локальный сметный расчет)
на выполнение работ по ликвидации несанкционированных свалок на территории города Рубцовска
(наименование работ и затрат, наименование объекта)
| Основание: | [8 empty] | базисная |  |  | текущая
[5 empty] | Сметная стоимость |  |  |  |  | 281.455 |  | тыс.руб. | 1991.757 | [23 empty] | тыс.руб.
[5 empty] | в т.ч. оборудования: | [5 empty] | 0 | тыс.руб. | 0 | [23 empty] | тыс.руб.
[5 empty] | монтажных работ: | [5 empty] | 0 | тыс.руб. | 0 | [23 empty] | тыс.руб.
[5 empty] | Нормативная трудоемкость |  |  |  |  | 107.65 |  | чел.час | 107.65 | [23 empty] | чел.час
[5 empty] | Средства на оплату труда |  |  |  |  | 0.81 |  | тыс.руб. | 17.099 | [23 empty] | тыс.руб.
Составлен в базисных и текущих ценах по состоянию на 1 квартал 2017 года.
№ п.п. | Шифр и номер позиции норматива Наименование работ и затрат | Объём | Базисная стоимость за единицу |  |  | Базисная стоимость всего |  |  | Индекс |  | Текущая стоимость всего
|  |  | Всего | Осн. з/п | Эксп. | Всего | Осн. з/п | Эксп. | Осн. з/п | Эксп. | Всего | Осн. з/п | Эксп.
|  |  |  | Материал | В т.ч. з/п |  | Материал | В т.ч. з/п | Материал | В т.ч. з/п |  | Материал | В т.ч. з/п | фот_б |  | фот | [6 empty] | озп | эмм | зпм | мат | озп_б | эмм_б | зпм_б | мат_б | пз | пз_б
1 | 2 | 3 | 4 | 5 | 6 | 7 | 8 | 9 | 10 | 11 | 12 | 13 | 14
1 | ТЕР01-01-036-04 Планировка площадей бульдозерами мощностью: 243 кВт (330 л.с.) 1000 м2 спланированной поверхности за 1 проход бульдозера ______________ (Территориальная поправка к базе 2001г МАТ=1,1; Районный к-т 15%), МАТ х 1,1 | 4.6042 | 50.04 |  | 50,04 ---------- 1,59 | 230 |  | 230 ---------- 7 | 21,09 ---------- 5,48 | 3,553 ---------- 21,059 | 819 |  | 819 ---------- 154 | 7 | Р | 154 | 230 | 819 |  |  | 1006 |  |  | 819 | 154 |  |  | 230 | 7 |  | 819 | 230 | 21.09 | 3.553 | 21.059 | 5.48
| Всего с НР и СП |  |  |  |  | 241 |  |  |  |  | 1006 | [7 empty] | Всего с НР и СП | 1006 |  | 241
2 | ТССЦпг-01-01-01-043 Погрузочные работы при автомобильных перевозках: мусора строительного с погрузкой экскаваторами емкостью ковша до 0,5 м3 1 т груза ______________ (Территориальная поправка к базе 2001г МАТ=1,1; Районный к-т 15%), МАТ х 1,1 | 6077.5 | 3.43 |  | 3.43 | 20846 |  | 20846 |  | 9.332 | 194541 |  | 194541 | 0 | Р | 0 | 20846 | 194541 |  |  | 194541 |  |  | 194541 |  |  |  | 20846 |  |  | 194541 | 20846 |  | 9.332
| Всего с НР и СП |  |  |  |  | 20846 |  |  |  |  | 194541 | [7 empty] | Всего с НР и СП | 194541 |  | 20846
3 | ГЭСНс01-11-001-01 Переноска грузов: навалочные грузы с погрузкой бросом на первые 10 м 1 т ______________ (Территориальная поправка к базе 2001г МАТ=1,1; Районный к-т 15%), МАТ х 1,1 | 30 | [6 empty] | 21,09 ---------- 5,48 | 7,18 ---------- 21,09 |  |  |  | 0 | Р | 0 | [16 empty] | 21.09 | 7.18 | 21.09 | 5.48
| Всего с НР и СП |  |  |  |  | 0 |  |  |  |  | 0 | [7 empty] | Всего с НР и СП | 0 |  | 0
4 | ГЭСНс01-11-001-02 Переноска грузов: на каждые следующие 10 м добавлять к норме 01-11-002-01 до 20 м 1 т ______________ (Территориальная поправка к базе 2001г МАТ=1,1; Районный к-т 15%), МАТ х 1,1 | 30 | [6 empty] | 21,09 ---------- 5,48 | 7,18 ---------- 21,09 |  |  |  | 0 | Р | 0 | [16 empty] | 21.09 | 7.18 | 21.09 | 5.48
| Всего с НР и СП |  |  |  |  | 0 |  |  |  |  | 0 | [7 empty] | Всего с НР и СП | 0 |  | 0
5 | ТС-1-2-0 Затраты труда рабочих (средний разряд 2) чел.-ч ______________ (Территориальная поправка к базе 2001г МАТ=1,1; Районный к-т 15%), МАТ х 1,1 | 45 | 7.46 | 7.46 |  | 336 | 336 |  | 21,09 ---------- 5,48 | 7,18 ---------- 21,09 | 7083 | 7083 |  | 336 | Р | 7083 | 336 | 7083 |  |  | 14591 |  | 7083 |  |  |  | 336 |  |  |  | 7083 | 336 | 21.09 | 7.18 | 21.09 | 5.48
| Всего с НР и СП |  |  |  |  | 766 |  |  |  |  | 14591 | [7 empty] | Всего с НР и СП | 14591 |  | 766
6 | ТССЦпг-03-21-01-010 Перевозка грузов автомобилями-самосвалами грузоподъемностью 10 т, работающих вне карьера, на расстояние: до 10 км I класс груза 1 т груза ______________ (Территориальная поправка к базе 2001г МАТ=1,1; Районный к-т 15%), МАТ х 1,1 | 6077.5 | 11.56 |  | 11.56 | 70256 |  | 70256 |  | 9.38 | 658983 |  | 658983 | 0 | Р | 0 | 70256 | 658983 |  |  | 658983 |  |  | 658983 |  |  |  | 70256 |  |  | 658983 | 70256 |  | 9.38
| Всего с НР и СП |  |  |  |  | 70256 |  |  |  |  | 658983 | [7 empty] | Всего с НР и СП | 658983 |  | 70256
7 | ГЭСНс01-04-016-01 Очистка площадок от грязи и мусора вручную 1000 м2 ______________ (Территориальная поправка к базе 2001г МАТ=1,1; Районный к-т 15%), МАТ х 1,1 | 4.6042 | [6 empty] | 21,09 ---------- 5,48 | 7,18 ---------- 21,09 |  |  |  | 0 | Р | 0 | [16 empty] | 21.09 | 7.18 | 21.09 | 5.48
| Всего с НР и СП |  |  |  |  | 0 |  |  |  |  | 0 | [7 empty] | Всего с НР и СП | 0 |  | 0
8 | ТС-1-2-0 Затраты труда рабочих (средний разряд 2) чел.-ч ______________ (Территориальная поправка к базе 2001г МАТ=1,1; Районный к-т 15%), МАТ х 1,1 | 62.65 | 7.46 | 7.46 |  | 467 | 467 |  | 21,09 ---------- 5,48 | 7,18 ---------- 21,09 | 9862 | 9862 |  | 467 | Р | 9862 | 467 | 9862 |  |  | 23077 |  | 9862 |  |  |  | 467 |  |  |  | 9862 | 467 | 21.09 | 7.18 | 21.09 | 5.48
| Всего с НР и СП |  |  |  |  | 1215 |  |  |  |  | 23077 | [7 empty] | Всего с НР и СП | 23077 |  | 1215
9 | текущая цена Утилизация ТБО 169,93 руб м3 ______________ (Территориальная поправка к базе 2001г МАТ=1,1; Районный к-т 15%), МАТ х 1,1 | 5525 | 26.28 | ---------- 26,28 |  | 145197 | ---------- 145197 |  | 21,09 ---------- 5,48 | 7,18 ---------- 21,09 | 795655 | ---------- 795655 |  | 0 | М | 0 | 145197 | 795655 |  |  | 795655 |  |  |  |  | 795655 |  |  |  | 145197 | 795655 | 145197 | 21.09 | 7.18 | 21.09 | 5.48
Итого прямые затраты по смете в текущих ценах | [10 empty] | 1666943 | 16945 ---------- 795655 | 854343 ---------- 154
Накладные расходы | [10 empty] | 14070
Сметная прибыль | [10 empty] | 6840
Итоги по смете:
Земляные работы, выполняемые механизированным способом | [10 empty] | 1006
Погрузо-разгрузочные работы | [10 empty] | 194541
Прочие ремонтно-строительные работы | [10 empty] | 14591
Перевозка грузов автотранспортом | [10 empty] | 1454638
Содержание дорог | [10 empty] | 23077
Итого | [10 empty] | 1687853
В том числе:
Материалы | [10 empty] | 795655
Машины и механизмы | [10 empty] | 854343
ФОТ | [10 empty] | 17099
Накладные расходы | [10 empty] | 14070
Сметная прибыль | [10 empty] | 6840
НДС 18% | [10 empty] | 303814
ВСЕГО по смете | [10 empty] | 1991757
Составил:______________ (Бугаенко А.К.)
Note on A8: <Наименование стройки>
Note on A11: <Индекс/ЛН локальной сметы>
Note on A13: на <Наименование локальной сметы>,<Наименование объекта>
Note on A27: <Номер позиции по смете>
Note on A45: <Текстовая часть (итоги)>
Note on A64: ______________ (<Составил>)
Note on A66: ______________ (<Проверил>)
Note on B27: <Обоснование (код) позиции> <Наименование (текстовая часть) расценки> <Ед. измерения по расценке> <Примечание> ______________ <Обоснование коэффициентов> ______________ <Формула расчета стоимости единицы> Территориальные поправки: ПЗ х <Территориальная поправка к ПЗ к расценкам 2001г.>, ОЗП х <Территориальная поправка к ОЗП к расценкам 2001г.>, ЭМ х <Территориальная поправка к ЭМ к расценкам 2001г.>, ЗПМ х <Территориальная поправка к ЗПМ к расценкам 2001г.>, МАТ х <Территориальная поправка к МАТ к расценкам 2001г.> <Строка задания НР для БИМ> <Строка задания СП для БИМ>
Note on C16: <Основание>
Note on C27: <Количество всего (физ. объем) по позиции> <Нормы НР 2001г. по позиции> <Нормы СП 2001г. по позиции>
Note on D27: <ПЗ по позиции на единицу в базисных ценах с учетом всех к-тов>
Note on E27: <ОЗП по позиции на единицу в базисных ценах с учетом всех к-тов> ---------- <МАТ по позиции на единицу в базисных ценах с учетом всех к-тов> <Формула базисной цены единицы МАТ>
Note on F27: <ЭММ по позиции на единицу в базисных ценах с учетом всех к-тов> ---------- <ЗПМ по позиции на единицу в базисных ценах с учетом всех к-тов>
Note on G27: <ИТОГО ПЗ на физобъем по позиции в базисных ценах> <Сумма НР по позиции при расчете в базисных ценах> <Сумма СП по позиции при расчете в базисных ценах>
Note on G45: <Пустой идентификатор>
Note on H27: <ИТОГО ОЗП на физобъем по позиции в базисных ценах> ---------- <ИТОГО МАТ на физобъем по позиции в базисных ценах> <Формула базисной цены единицы МАТ>
Note on H45: <Пустой идентификатор>
Note on I27: <ИТОГО ЭММ на физобъем по позиции в базисных ценах> ---------- <ИТОГО ЗПМ на физобъем по позиции в базисных ценах>
Note on I45: <Пустой идентификатор>
Note on J27: <Индекс к позиции на ОЗП> ---------- <Индекс к позиции на МАТ> <Нормы НР 2001г. по позиции> <Нормы СП 2001г. по позиции>
Note on K17: =<Итого по расчету>/1000
Note on K20: <Итого ТЗ>
Note on K21: =<Итого ФОТ>/1000
Note on K27: <Индекс к позиции на ЭМ> ---------- <Индекс к позиции на ЗПМ>
Note on L18: <Итого Оборудование>
Note on L19: <Итого Монтажные работы >
Note on L27: <Общая стоимость ПЗ по позиции для БИМ до начисления НР и СП> <Сумма НР по позиции для БИМ> <Сумма СП по позиции для БИМ>
Note on L45: <Прямые затраты (итоги)>
Note on M27: <Общая стоимость ОЗП по позиции для БИМ до начисления НР и СП> ---------- <Общая стоимость МАТ по позиции для БИМ до начисления НР и СП> <Формула базисной цены единицы МАТ>
Note on M45: <З/п основных рабочих (итоги)> ---------- <Материалы (итоги)>
Note on N17: =<Итого по расчету>/1000
Note on N18: <Итого Оборудование>
Note on N19: <Итого Монтажные работы >
Note on N20: <Итого ТЗ>
Note on N21: =<Итого ФОТ>/1000
Note on N27: <Общая стоимость ЭММ по позиции для БИМ до начисления НР и СП> ---------- <Общая стоимость ЗПМ по позиции для БИМ до начисления НР и СП>
Note on N45: <Эксплуатация машин (итоги)> ---------- <З/п машинистов (итоги)>
Note on O27: =<ИТОГО ОЗП на физобъем по позиции в базисных ценах>+<ИТОГО ЗПМ на физобъем по позиции в базисных ценах>
Note on O45: <Пустой идентификатор>
Note on P27: <Признак материала - позиции>
Note on P45: <Пустой идентификатор>
Note on Q27: =<Общая стоимость ОЗП по позиции для БИМ до начисления НР и СП>+<Общая стоимость ЗПМ по позиции для БИМ до начисления НР и СП>
Note on Q45: <Пустой идентификатор>
Note on R27: <ИТОГО ПЗ на физобъем по позиции в базисных ценах>
Note on R45: <Пустой идентификатор>
Note on S27: <Общая стоимость ПЗ по позиции для БИМ до начисления НР и СП>
Note on S45: <Пустой идентификатор>
Note on T27: <Строка задания НР для БИМ>
Note on T45: <Пустой идентификатор>
Note on U27: <Строка задания СП для БИМ>
Note on U45: <Пустой идентификатор>
Note on V27: <Сумма НР по позиции для БИМ>
Note on V45: <Пустой идентификатор>
Note on W27: <Сумма СП по позиции для БИМ>
Note on W45: <Пустой идентификатор>
Note on X27: <Итоговое значение по позиции для БИМ>
Note on X45: <Пустой идентификатор>
Note on Y27: <Сумма НР по позиции при расчете в базисных ценах>
Note on Y45: <Пустой идентификатор>
Note on Z27: <Сумма СП по позиции при расчете в базисных ценах>
Note on Z45: <Пустой идентификатор>
Note on AA27: <Нормы НР 2001г. по позиции>
Note on AA45: <Пустой идентификатор>
Note on AB27: <Нормы СП 2001г. по позиции>
Note on AB45: <Пустой идентификатор>
Note on AC27: <Статьи задания НР 2001г.>
Note on AC45: <Пустой идентификатор>
Note on AD27: <Статьи задания СП 2001г.>
Note on AD45: <Пустой идентификатор>
Note on AE27: <Общая стоимость ОЗП по позиции для БИМ до начисления НР и СП>
Note on AE45: <Пустой идентификатор>
Note on AF27: <Общая стоимость ЭММ по позиции для БИМ до начисления НР и СП>
Note on AF45: <Пустой идентификатор>
Note on AG27: <Общая стоимость ЗПМ по позиции для БИМ до начисления НР и СП>
Note on AG45: <Пустой идентификатор>
Note on AH27: <Общая стоимость МАТ по позиции для БИМ до начисления НР и СП>
Note on AH45: <Пустой идентификатор>
Note on AI27: <Общая стоимость ОЗП по позиции в базисных ценах с учетом к-тов к итогам>
Note on AI45: <Пустой идентификатор>
Note on AJ27: <Общая стоимость ЭММ по позиции в базисных ценах с учетом к-тов к итогам>
Note on AJ45: <Пустой идентификатор>
Note on AK27: <Общая стоимость ЗПМ по позиции в базисных ценах с учетом к-тов к итогам>
Note on AK45: <Пустой идентификатор>
Note on AL27: <Общая стоимость МАТ по позиции в базисных ценах с учетом к-тов к итогам>
Note on AL45: <Пустой идентификатор>
Note on AM27: <Общая стоимость ПЗ по позиции для БИМ до начисления НР и СП>
Note on AN27: <Общая стоимость ПЗ по позиции в базисных ценах с учетом к-тов к итогам>
Note on AO27: <Индекс к позиции на ОЗП>
Note on AO45: <Пустой идентификатор>
Note on AP27: <Индекс к позиции на ЭМ>
Note on AP45: <Пустой идентификатор>
Note on AQ27: <Индекс к позиции на ЗПМ>
Note on AQ45: <Пустой идентификатор>
Note on AR27: <Индекс к позиции на МАТ>
Note on AR45: <Пустой идентификатор>
Обработка

## help (hidden)
Форма 4т
| СОГЛАСОВАНО: | [9 empty] | УТВЕРЖДАЮ:
| _____________________________ | [9 empty] | __________________________
| " _____ " ________________ 200_ г. | [9 empty] | "____" ______________200_ г.
Бюджет на 2017 год
(наименование стройки)
ЛОКАЛЬНАЯ СМЕТА №
(локальный сметный расчет)
на вывоз мусора на 2017 год 400тыс руб,несанкционированные свалки
(наименование работ и затрат, наименование объекта)
| Основание: | [8 empty] | базисная |  |  | текущая
[5 empty] | Сметная стоимость |  |  |  |  | 281.455 |  | тыс.руб. | 1991.667 | [23 empty] | тыс.руб.
[5 empty] | в т.ч. оборудования: | [5 empty] | 0 | тыс.руб. | 0 | [23 empty] | тыс.руб.
[5 empty] | монтажных работ: | [5 empty] | 0 | тыс.руб. | 0 | [23 empty] | тыс.руб.
[5 empty] | Нормативная трудоемкость |  |  |  |  | 107.65 |  | чел.час | 107.65 | [23 empty] | чел.час
[5 empty] | Средства на оплату труда |  |  |  |  | 0.81 |  | тыс.руб. | 17.099 | [23 empty] | тыс.руб.
Составлен в базисных и текущих ценах по состоянию на 200 г.
№ п.п. | Шифр и номер позиции норматива Наименование работ и затрат | Объём | Базисная стоимость за единицу |  |  | Базисная стоимость всего |  |  | Индекс |  | Текущая стоимость всего
|  |  | Всего | Осн. з/п | Эксп. | Всего | Осн. з/п | Эксп. | Осн. з/п | Эксп. | Всего | Осн. з/п | Эксп.
|  |  |  | Материал | В т.ч. з/п |  | Материал | В т.ч. з/п | Материал | В т.ч. з/п |  | Материал | В т.ч. з/п | фот_б |  | фот | [6 empty] | озп | эмм | зпм | мат | озп_б | эмм_б | зпм_б | мат_б | пз | пз_б
1 | 2 | 3 | 4 | 5 | 6 | 7 | 8 | 9 | 10 | 11 | 12 | 13 | 14
1 | ТЕР01-01-036-04 Планировка площадей бульдозерами мощностью: 243 кВт (330 л.с.) 1000 м2 спланированной поверхности за 1 проход бульдозера ______________ (Территориальная поправка к базе 2001г МАТ=1,1; Районный к-т 15%), МАТ х 1,1 | 4.6042 | 50.04 |  | 50,04 ---------- 1,59 | 230 |  | 230 ---------- 7 | 21,09 ---------- 5,48 | 3,553 ---------- 21,059 | 819 |  | 819 ---------- 154 | 7 | Р | 154 | 230 | 819 |  |  | 1006 |  |  | 819 | 154 |  |  | 230 | 7 |  | 819 | 230 | 21.09 | 3.553 | 21.059 | 5.48
| Всего с НР и СП |  |  |  |  | 241 |  |  |  |  | 1006 | [7 empty] | Всего с НР и СП | 1006 |  | 241
2 | ТССЦпг-01-01-01-043 Погрузочные работы при автомобильных перевозках: мусора строительного с погрузкой экскаваторами емкостью ковша до 0,5 м3 1 т груза ______________ (Территориальная поправка к базе 2001г МАТ=1,1; Районный к-т 15%), МАТ х 1,1 | 6077.5 | 3.43 |  | 3.43 | 20846 |  | 20846 |  | 9.332 | 194541 |  | 194541 | 0 | Р | 0 | 20846 | 194541 |  |  | 194541 |  |  | 194541 |  |  |  | 20846 |  |  | 194541 | 20846 |  | 9.332
| Всего с НР и СП |  |  |  |  | 20846 |  |  |  |  | 194541 | [7 empty] | Всего с НР и СП | 194541 |  | 20846
3 | ГЭСНс01-11-001-01 Переноска грузов: навалочные грузы с погрузкой бросом на первые 10 м 1 т ______________ (Территориальная поправка к базе 2001г МАТ=1,1; Районный к-т 15%), МАТ х 1,1 | 30 | [6 empty] | 21,09 ---------- 5,48 | 7,18 ---------- 21,09 |  |  |  | 0 | Р | 0 | [16 empty] | 21.09 | 7.18 | 21.09 | 5.48
| Всего с НР и СП |  |  |  |  | 0 |  |  |  |  | 0 | [7 empty] | Всего с НР и СП | 0 |  | 0
4 | ГЭСНс01-11-001-02 Переноска грузов: на каждые следующие 10 м добавлять к норме 01-11-002-01 до 20 м 1 т ______________ (Территориальная поправка к базе 2001г МАТ=1,1; Районный к-т 15%), МАТ х 1,1 | 30 | [6 empty] | 21,09 ---------- 5,48 | 7,18 ---------- 21,09 |  |  |  | 0 | Р | 0 | [16 empty] | 21.09 | 7.18 | 21.09 | 5.48
| Всего с НР и СП |  |  |  |  | 0 |  |  |  |  | 0 | [7 empty] | Всего с НР и СП | 0 |  | 0
5 | ТС-1-2-0 Затраты труда рабочих (средний разряд 2) чел.-ч ______________ (Территориальная поправка к базе 2001г МАТ=1,1; Районный к-т 15%), МАТ х 1,1 | 45 | 7.46 | 7.46 |  | 336 | 336 |  | 21,09 ---------- 5,48 | 7,18 ---------- 21,09 | 7083 | 7083 |  | 336 | Р | 7083 | 336 | 7083 |  |  | 14591 |  | 7083 |  |  |  | 336 |  |  |  | 7083 | 336 | 21.09 | 7.18 | 21.09 | 5.48
| Всего с НР и СП |  |  |  |  | 766 |  |  |  |  | 14591 | [7 empty] | Всего с НР и СП | 14591 |  | 766
6 | ТССЦпг-03-21-01-010 Перевозка грузов автомобилями-самосвалами грузоподъемностью 10 т, работающих вне карьера, на расстояние: до 10 км I класс груза 1 т груза ______________ (Территориальная поправка к базе 2001г МАТ=1,1; Районный к-т 15%), МАТ х 1,1 | 6077.5 | 11.56 |  | 11.56 | 70256 |  | 70256 |  | 9.38 | 658983 |  | 658983 | 0 | Р | 0 | 70256 | 658983 |  |  | 658983 |  |  | 658983 |  |  |  | 70256 |  |  | 658983 | 70256 |  | 9.38
| Всего с НР и СП |  |  |  |  | 70256 |  |  |  |  | 658983 | [7 empty] | Всего с НР и СП | 658983 |  | 70256
7 | ГЭСНс01-04-016-01 Очистка площадок от грязи и мусора вручную 1000 м2 ______________ (Территориальная поправка к базе 2001г МАТ=1,1; Районный к-т 15%), МАТ х 1,1 | 5.525 | [6 empty] | 21,09 ---------- 5,48 | 7,18 ---------- 21,09 |  |  |  | 0 | Р | 0 | [16 empty] | 21.09 | 7.18 | 21.09 | 5.48
| Всего с НР и СП |  |  |  |  | 0 |  |  |  |  | 0 | [7 empty] | Всего с НР и СП | 0 |  | 0
8 | ТС-1-2-0 Затраты труда рабочих (средний разряд 2) чел.-ч ______________ (Территориальная поправка к базе 2001г МАТ=1,1; Районный к-т 15%), МАТ х 1,1 | 62.65 | 7.46 | 7.46 |  | 467 | 467 |  | 21,09 ---------- 5,48 | 7,18 ---------- 21,09 | 9862 | 9862 |  | 467 | Р | 9862 | 467 | 9862 |  |  | 23077 |  | 9862 |  |  |  | 467 |  |  |  | 9862 | 467 | 21.09 | 7.18 | 21.09 | 5.48
| Всего с НР и СП |  |  |  |  | 1215 |  |  |  |  | 23077 | [7 empty] | Всего с НР и СП | 23077 |  | 1215
9 | текущая цена Утилизация ТБО 169,93 руб м3 ______________ (Территориальная поправка к базе 2001г МАТ=1,1; Районный к-т 15%), МАТ х 1,1 | 5525 | 26.28 | ---------- 26,28 |  | 145197 | ---------- 145197 |  | 21,09 ---------- 5,48 | 7,18 ---------- 21,09 | 795655 | ---------- 795655 |  | 0 | М | 0 | 145197 | 795655 |  |  | 795655 |  |  |  |  | 795655 |  |  |  | 145197 | 795655 | 145197 | 21.09 | 7.18 | 21.09 | 5.48
Итого прямые затраты по смете в текущих ценах | [5 empty] | 1666943 | 16945 _______ 795655 | 854343 _________ 154
Накладные расходы | [5 empty] | 14070
Сметная прибыль | [5 empty] | 6840
Итоги по смете:
Земляные работы, выполняемые механизированным способом | [5 empty] | 1006
Погрузо-разгрузочные работы | [5 empty] | 194541
Прочие ремонтно-строительные работы | [5 empty] | 14591
Перевозка грузов автотранспортом | [5 empty] | 1454638
Содержание дорог | [5 empty] | 23077
Итого | [5 empty] | 1687853
В том числе:
Материалы | [5 empty] | 795655
Машины и механизмы | [5 empty] | 854343
ФОТ | [5 empty] | 17099
Накладные расходы | [5 empty] | 14070
Сметная прибыль | [5 empty] | 6840
НДС 18% | [5 empty] | 303814
ВСЕГО по смете | [5 empty] | 1991667
Составил:______________ ()
Проверил:______________ ()
Note on A8: <Наименование стройки>
Note on A11: <Индекс/ЛН локальной сметы>
Note on A13: на <Наименование локальной сметы>,<Наименование объекта>
Note on A27: <Номер позиции по смете>
Note on A45: <Текстовая часть (итоги)>
Note on A64: ______________ (<Составил>)
Note on A66: ______________ (<Проверил>)
Note on B27: <Обоснование (код) позиции> <Наименование (текстовая часть) расценки> <Ед. измерения по расценке> <Примечание> ______________ <Обоснование коэффициентов> ______________ <Формула расчета стоимости единицы> Территориальные поправки: ПЗ х <Территориальная поправка к ПЗ к расценкам 2001г.>, ОЗП х <Территориальная поправка к ОЗП к расценкам 2001г.>, ЭМ х <Территориальная поправка к ЭМ к расценкам 2001г.>, ЗПМ х <Территориальная поправка к ЗПМ к расценкам 2001г.>, МАТ х <Территориальная поправка к МАТ к расценкам 2001г.> <Строка задания НР для БИМ> <Строка задания СП для БИМ>
Note on C16: <Основание>
Note on C27: <Количество всего (физ. объем) по позиции> <Нормы НР 2001г. по позиции> <Нормы СП 2001г. по позиции>
Note on D27: <ПЗ по позиции на единицу в базисных ценах с учетом всех к-тов>
Note on E27: <ОЗП по позиции на единицу в базисных ценах с учетом всех к-тов> ---------- <МАТ по позиции на единицу в базисных ценах с учетом всех к-тов> <Формула базисной цены единицы МАТ>
Note on F27: <ЭММ по позиции на единицу в базисных ценах с учетом всех к-тов> ---------- <ЗПМ по позиции на единицу в базисных ценах с учетом всех к-тов>
Note on G27: <ИТОГО ПЗ на физобъем по позиции в базисных ценах> <Сумма НР по позиции при расчете в базисных ценах> <Сумма СП по позиции при расчете в базисных ценах>
Note on G45: <Прямые затраты в базисных ценах (итоги)>
Note on H27: <ИТОГО ОЗП на физобъем по позиции в базисных ценах> ---------- <ИТОГО МАТ на физобъем по позиции в базисных ценах> <Формула базисной цены единицы МАТ>
Note on H45: <З/п основных рабочих в базисных ценах (итоги)> _______ <Материалы в базисных ценах (итоги)>
Note on I27: <ИТОГО ЭММ на физобъем по позиции в базисных ценах> ---------- <ИТОГО ЗПМ на физобъем по позиции в базисных ценах>
Note on I45: <Эксплуатация машин в базисных ценах (итоги)> _________ <З/п машинистов в базисных ценах (итоги)>
Note on J27: <Индекс к позиции на ОЗП> ---------- <Индекс к позиции на МАТ> <Нормы НР 2001г. по позиции> <Нормы СП 2001г. по позиции>
Note on K17: =<Итого по расчету>/1000
Note on K20: <Итого ТЗ>
Note on K21: =<Итого ФОТ>/1000
Note on K27: <Индекс к позиции на ЭМ> ---------- <Индекс к позиции на ЗПМ>
Note on L18: <Итого Оборудование>
Note on L19: <Итого Монтажные работы >
Note on L27: <Общая стоимость ПЗ по позиции для БИМ до начисления НР и СП> <Сумма НР по позиции для БИМ> <Сумма СП по позиции для БИМ>
Note on L45: <Пустой идентификатор>
Note on M27: <Общая стоимость ОЗП по позиции для БИМ до начисления НР и СП> ---------- <Общая стоимость МАТ по позиции для БИМ до начисления НР и СП> <Формула базисной цены единицы МАТ>
Note on M45: <Пустой идентификатор>
Note on N17: =<Итого по расчету>/1000
Note on N18: <Итого Оборудование>
Note on N19: <Итого Монтажные работы >
Note on N20: <Итого ТЗ>
Note on N21: =<Итого ФОТ>/1000
Note on N27: <Общая стоимость ЭММ по позиции для БИМ до начисления НР и СП> ---------- <Общая стоимость ЗПМ по позиции для БИМ до начисления НР и СП>
Note on N45: <Пустой идентификатор>
Note on O27: =<ИТОГО ОЗП на физобъем по позиции в базисных ценах>+<ИТОГО ЗПМ на физобъем по позиции в базисных ценах>
Note on O45: <Пустой идентификатор>
Note on P27: <Признак материала - позиции>
Note on P45: <Пустой идентификатор>
Note on Q27: =<Общая стоимость ОЗП по позиции для БИМ до начисления НР и СП>+<Общая стоимость ЗПМ по позиции для БИМ до начисления НР и СП>
Note on Q45: <Пустой идентификатор>
Note on R27: <ИТОГО ПЗ на физобъем по позиции в базисных ценах>
Note on R45: <Пустой идентификатор>
Note on S27: <Общая стоимость ПЗ по позиции для БИМ до начисления НР и СП>
Note on S45: <Пустой идентификатор>
Note on T27: <Строка задания НР для БИМ>
Note on T45: <Пустой идентификатор>
Note on U27: <Строка задания СП для БИМ>
Note on U45: <Пустой идентификатор>
Note on V27: <Сумма НР по позиции для БИМ>
Note on V45: <Пустой идентификатор>
Note on W27: <Сумма СП по позиции для БИМ>
Note on W45: <Пустой идентификатор>
Note on X27: <Итоговое значение по позиции для БИМ>
Note on X45: <Пустой идентификатор>
Note on Y27: <Сумма НР по позиции при расчете в базисных ценах>
Note on Y45: <Пустой идентификатор>
Note on Z27: <Сумма СП по позиции при расчете в базисных ценах>
Note on Z45: <Пустой идентификатор>
Note on AA27: <Нормы НР 2001г. по позиции>
Note on AA45: <Пустой идентификатор>
Note on AB27: <Нормы СП 2001г. по позиции>
Note on AB45: <Пустой идентификатор>
Note on AC27: <Статьи задания НР 2001г.>
Note on AC45: <Пустой идентификатор>
Note on AD27: <Статьи задания СП 2001г.>
Note on AD45: <Пустой идентификатор>
Note on AE27: <Общая стоимость ОЗП по позиции для БИМ до начисления НР и СП>
Note on AE45: <Пустой идентификатор>
Note on AF27: <Общая стоимость ЭММ по позиции для БИМ до начисления НР и СП>
Note on AF45: <Пустой идентификатор>
Note on AG27: <Общая стоимость ЗПМ по позиции для БИМ до начисления НР и СП>
Note on AG45: <Пустой идентификатор>
Note on AH27: <Общая стоимость МАТ по позиции для БИМ до начисления НР и СП>
Note on AH45: <Пустой идентификатор>
Note on AI27: <Общая стоимость ОЗП по позиции в базисных ценах с учетом к-тов к итогам>
Note on AI45: <Пустой идентификатор>
Note on AJ27: <Общая стоимость ЭММ по позиции в базисных ценах с учетом к-тов к итогам>
Note on AJ45: <Пустой идентификатор>
Note on AK27: <Общая стоимость ЗПМ по позиции в базисных ценах с учетом к-тов к итогам>
Note on AK45: <Пустой идентификатор>
Note on AL27: <Общая стоимость МАТ по позиции в базисных ценах с учетом к-тов к итогам>
Note on AL45: <Пустой идентификатор>
Note on AM27: <Общая стоимость ПЗ по позиции для БИМ до начисления НР и СП>
Note on AN27: <Общая стоимость ПЗ по позиции в базисных ценах с учетом к-тов к итогам>
Note on AO27: <Индекс к позиции на ОЗП>
Note on AO45: <Пустой идентификатор>
Note on AP27: <Индекс к позиции на ЭМ>
Note on AP45: <Пустой идентификатор>
Note on AQ27: <Индекс к позиции на ЗПМ>
Note on AQ45: <Пустой идентификатор>
Note on AR27: <Индекс к позиции на МАТ>
Note on AR45: <Пустой идентификатор>