## Мои данные
Приложение №2
к информационной карте
ЛОКАЛЬНАЯ СМЕТА
(локальный сметный расчет)
на выплнение работ по ремонту муниципального помещения №501 в многоквартирном доме №66 по ул.Красной в городе Рубцовске
(наименование работ и затрат, наименование объекта)
| Основание: | [8 empty] | базисная |  |  | текущая
[5 empty] | Сметная стоимость |  |  |  |  | 13.148 |  | тыс.руб. | 62.87 | [23 empty] | тыс.руб.
[5 empty] | в т.ч. оборудования: | [5 empty] | 0 | тыс.руб. | 0 | [23 empty] | тыс.руб.
[5 empty] | монтажных работ: | [5 empty] | 834 | тыс.руб. | 5942 | [23 empty] | тыс.руб.
[5 empty] | Нормативная трудоемкость |  |  |  |  | 64.09 |  | чел.час | 64.09 | [23 empty] | чел.час
[5 empty] | Средства на оплату труда |  |  |  |  | 0.555 |  | тыс.руб. | 11.628 | [23 empty] | тыс.руб.
Составлен в базисных и текущих ценах по состоянию на 1 квартал 2017 года.
№ п.п. | Шифр и номер позиции норматива Наименование работ и затрат | Объём | Базисная стоимость за единицу |  |  | Базисная стоимость всего |  |  | Индекс |  | Текущая стоимость всего
|  |  | Всего | Осн. з/п | Эксп. | Всего | Осн. з/п | Эксп. | Осн. з/п | Эксп. | Всего | Осн. з/п | Эксп.
|  |  |  | Материал | В т.ч. з/п |  | Материал | В т.ч. з/п | Материал | В т.ч. з/п |  | Материал | В т.ч. з/п | фот_б |  | фот | [6 empty] | озп | эмм | зпм | мат | озп_б | эмм_б | зпм_б | мат_б | пз | пз_б
1 | 2 | 3 | 4 | 5 | 6 | 7 | 8 | 9 | 10 | 11 | 12 | 13 | 14
Раздел 1. Внутренняя отделка
Потолки и стены
1 | ТЕРр62-17-4 Окрашивание водоэмульсионными составами поверхностей потолков, ранее окрашенных: водоэмульсионной краской, с расчисткой старой краски более 35% 100 м2 окрашиваемой поверхности ______________ (Территориальная поправка к базе 2001г МАТ=1,1; Районный к-т 15%), МАТ х 1,1 | 0.167 | 2420.24 | 278,92 ---------- 2133,81 | 7,5 ---------- 1,24 | 404 | 47 ---------- 356 | 1 | 21,09 ---------- 2,64 | 11,076 ---------- 20,99 | 1942 | 991 ---------- 940 | 11 | 47 | Р | 991 | 404 | 1942 |  |  | 2933 |  | 991 | 11 |  | 940 | 47 | 1 |  | 356 | 1942 | 404 | 21.09 | 11.076 | 20.99 | 2.64
| Всего с НР и СП |  |  |  |  | 466 |  |  |  |  | 2933 | [7 empty] | Всего с НР и СП | 2933 |  | 466
2 | ТЕРр61-26-1 Перетирка штукатурки: внутренних помещений 100 м2 перетертой поверхности ______________ (Территориальная поправка к базе 2001г МАТ=1,1; Районный к-т 15%), МАТ х 1,1 | 0.2 | 247.94 | 231,77 ---------- 13,96 | 2,21 ---------- 1,24 | 50 | 46 ---------- 4 |  | 21,09 ---------- 5,686 | 13,214 ---------- 20,99 | 993 | 970 ---------- 23 |  | 46 | Р | 970 | 50 | 993 |  |  | 1953 |  | 970 |  |  | 23 | 46 |  |  | 4 | 993 | 50 | 21.09 | 13.214 | 20.99 | 5.686
| Всего с НР и СП |  |  |  |  | 109 |  |  |  |  | 1953 | [7 empty] | Всего с НР и СП | 1953 |  | 109
3 | ТЕР15-06-001-01 Оклейка обоями стен по монолитной штукатурке и бетону: простыми и средней плотности 100 м2 оклеиваемой и обиваемой поверхности ______________ (Территориальная поправка к базе 2001г МАТ=1,1; Районный к-т 15%; ОЗП=1,15; ЭМ=1,25 к расх.; ЗПМ=1,5625; ТЗ=1,15; ТЗМ=1,5625), МАТ х 1,1 | 0.373 | 831.28 | 327,78 ---------- 502,12 | 1,38 ---------- 0,2 | 310 | 122 ---------- 187 | 1 | 21,09 ---------- 6,64 | 10,755 ---------- 20,632 | 3826 | 2573 ---------- 1242 | 11 | 122 | Р | 2573 | 310 | 3826 |  |  | 6656 |  | 2573 | 11 |  | 1242 | 122 | 1 |  | 187 | 3826 | 310 | 21.09 | 10.755 | 20.632 | 6.64
| Всего с НР и СП |  |  |  |  | 482 |  |  |  |  | 6656 | [7 empty] | Всего с НР и СП | 6656 |  | 482
полы
4 | ТЕРр57-3-1 Разборка плинтусов: деревянных и из пластмассовых материалов 100 м плинтуса ______________ (Территориальная поправка к базе 2001г МАТ=1,1; Районный к-т 15%), МАТ х 1,1 | 0.17869 | 28.14 | 28.14 |  | 5 | 5 |  | 21.09 |  | 105 | 105 |  | 5 | Р | 105 | 5 | 105 |  |  | 223 |  | 105 |  |  |  | 5 |  |  |  | 105 | 5 | 21.09
| Всего с НР и СП |  |  |  |  | 12 |  |  |  |  | 223 | [7 empty] | Всего с НР и СП | 223 |  | 12
5 | ТЕРр57-11-3 Устройство оснований под покрытие пола: из древесноволокнистых плит с прибивкой гвоздями в один слой площадью до 20 м2 100 м2 основания ______________ (Территориальная поправка к базе 2001г МАТ=1,1; Районный к-т 15%), МАТ х 1,1 | 0.167 | 1986.28 | 238,63 ---------- 1734,21 | 13,45 ---------- 1,61 | 332 | 40 ---------- 290 | 2 | 21,09 ---------- 8,171 | 10,834 ---------- 21,05 | 3236 | 844 ---------- 2370 | 22 | 40 | Р | 844 | 332 | 3236 |  |  | 4190 |  | 844 | 22 |  | 2370 | 40 | 2 |  | 290 | 3236 | 332 | 21.09 | 10.834 | 21.05 | 8.171
| Всего с НР и СП |  |  |  |  | 391 |  |  |  |  | 4190 | [7 empty] | Всего с НР и СП | 4190 |  | 391
6 | ТЕР15-04-024-03 Простая окраска масляными составами по дереву: полов 100 м2 окрашиваемой поверхности ______________ (Территориальная поправка к базе 2001г МАТ=1,1; Районный к-т 15%; ОЗП=1,15; ЭМ=1,25 к расх.; ЗПМ=1,25; ТЗ=1,15; ТЗМ=1,25), МАТ х 1,1 | 0.167 | 826.92 | 230,55 ---------- 591,69 | 4,68 ---------- 0,16 | 138 | 39 ---------- 98 | 1 | 21,09 ---------- 3,616 | 10,364 ---------- 20,632 | 1187 | 823 ---------- 354 | 10 | 39 | Р | 823 | 138 | 1187 |  |  | 2092 |  | 823 | 10 |  | 354 | 39 | 1 |  | 98 | 1187 | 138 | 21.09 | 10.364 | 20.632 | 3.616
| Всего с НР и СП |  |  |  |  | 193 |  |  |  |  | 2092 | [7 empty] | Всего с НР и СП | 2092 |  | 193
7 | ТЕР11-01-040-03 Устройство плинтусов поливинилхлоридных: на винтах самонарезающих 100 м плинтуса ______________ (Территориальная поправка к базе 2001г МАТ=1,1; Районный к-т 15%; При ремонте и реконструкции зданий и сооружений работы, аналогичные технологическим процессам в новом строительстве ОЗП=1,15; ЭМ=1,25 к расх.; ЗПМ=1,25; ТЗ=1,15; ТЗМ=1,25), МАТ х 1,1 | 0.17 | 1271.93 | 67,29 ---------- 1190,97 | 13.68 | 216 | 11 ---------- 203 | 2 | 21,09 ---------- 3,205 | 5,393 ---------- 21,09 | 894 | 232 ---------- 651 | 11 | 11 | Р | 232 | 216 | 894 |  |  | 1205 |  | 232 | 11 |  | 651 | 11 | 2 |  | 203 | 894 | 216 | 21.09 | 5.393 | 21.09 | 3.205
| Всего с НР и СП |  |  |  |  | 235 |  |  |  |  | 1205 | [7 empty] | Всего с НР и СП | 1205 |  | 235
проемы
8 | ТЕР46-04-012-01 Разборка деревянных заполнений проемов: оконных с подоконными досками 100 м2 ______________ (Территориальная поправка к базе 2001г МАТ=1,1; Районный к-т 15%), МАТ х 1,1 | 0.0245 | 1630.5 | 1459.2 | 171,3 ---------- 95,69 | 40 | 36 | 4 ---------- 2 | 21,09 ---------- 5,48 | 13,208 ---------- 21,085 | 812 | 759 | 53 ---------- 42 | 38 | Р | 801 | 40 | 812 |  |  | 1789 |  | 759 | 53 | 42 |  | 36 | 4 | 2 |  | 812 | 40 | 21.09 | 13.208 | 21.085 | 5.48
| Всего с НР и СП |  |  |  |  | 101 |  |  |  |  | 1789 | [7 empty] | Всего с НР и СП | 1789 |  | 101
9 | ТЕР10-01-034-08 Установка в жилых и общественных зданиях оконных блоков из ПВХ профилей: поворотных (откидных, поворотно-откидных) с площадью проема более 2 м2 трехстворчатых, в том числе при наличии створок глухого остекления 100 м2 проемов ______________ (Территориальная поправка к базе 2001г МАТ=1,1; Районный к-т 15%), МАТ х 1,1 | 0.0245 | 183943.75 | 1247,05 ---------- 182287,18 | 409,52 ---------- 8,17 | 4507 | 31 ---------- 4466 | 10 | 21,09 ---------- 1,851 | 8,906 ---------- 21,072 | 9010 | 654 ---------- 8267 | 89 | 31 | Р | 654 | 4507 | 9010 |  |  | 9821 |  | 654 | 89 |  | 8267 | 31 | 10 |  | 4466 | 9010 | 4507 | 21.09 | 8.906 | 21.072 | 1.851
| Всего с НР и СП |  |  |  |  | 4557 |  |  |  |  | 9821 | [7 empty] | Всего с НР и СП | 9821 |  | 4557
10 | ТССЦ-203-1073 Блок оконный пластиковый трехстворчатый, с поворотно-откидной створкой, однокамерным стеклопакетом (24 мм), площадью более 3,5 м2 м2 ______________ (Территориальная поправка к базе 2001г МАТ=1,1; Районный к-т 15%), МАТ х 1,1 | -2.45 | 1727.73 | ---------- 1727,73 |  | -4233 | ---------- -4233 |  | ---------- 1,733 |  | -7336 | ---------- -7336 |  | 0 | М | 0 | -4233 | -7336 |  |  | -7336 |  |  |  |  | -7336 |  |  |  | -4233 | -7336 | -4233 |  |  |  | 1.733
11 | ТССЦ-203-1077 Блок оконный пластиковый трехстворчатый, с поворотно-откидной створкой, двухкамерным стеклопакетом (32 мм), площадью до 3 м2 м2 ______________ (Территориальная поправка к базе 2001г МАТ=1,1; Районный к-т 15%), МАТ х 1,1 | 2.45 | 2234.42 | ---------- 2234,42 |  | 5474 | ---------- 5474 |  | ---------- 1,729 |  | 9465 | ---------- 9465 |  | 0 | М | 0 | 5474 | 9465 |  |  | 9465 |  |  |  |  | 9465 |  |  |  | 5474 | 9465 | 5474 |  |  |  | 1.729
12 | ТЕР10-01-035-01 Установка подоконных досок из ПВХ: в каменных стенах толщиной до 0,51 м 100 п.м ______________ (Территориальная поправка к базе 2001г МАТ=1,1; Районный к-т 15%), МАТ х 1,1 | 0.012 | 4027.96 | 172,78 ---------- 3841,08 | 14,1 ---------- 0,49 | 48 | 2 ---------- 46 |  | 21,09 ---------- 3,19 | 10,376 ---------- 21,092 | 189 | 42 ---------- 147 |  | 2 | Р | 42 | 48 | 189 |  |  | 241 |  | 42 |  |  | 147 | 2 |  |  | 46 | 189 | 48 | 21.09 | 10.376 | 21.092 | 3.19
| Всего с НР и СП |  |  |  |  | 51 |  |  |  |  | 241 | [7 empty] | Всего с НР и СП | 241 |  | 51
13 | ТССЦ-101-2911 Доски подоконные ПВХ, шириной 500 мм м ______________ (Территориальная поправка к базе 2001г МАТ=1,1; Районный к-т 15%), МАТ х 1,1 | 1.4 | 223.64 | ---------- 223,64 |  | 313 | ---------- 313 |  | ---------- 1,894 |  | 593 | ---------- 593 |  | 0 | М | 0 | 313 | 593 |  |  | 593 |  |  |  |  | 593 |  |  |  | 313 | 593 | 313 |  |  |  | 1.894
14 | ТЕРр58-20-1 Смена обделок из листовой стали (поясков, сандриков, отливов, карнизов) шириной: до 0,4 м 100 м ______________ (Территориальная поправка к базе 2001г МАТ=1,1; Районный к-т 15%), МАТ х 1,1 | 0.014 | 3295.75 | 337,64 ---------- 2952,81 | 5,3 ---------- 0,99 | 46 | 5 ---------- 41 |  | 21,09 ---------- 3,435 | 11,189 ---------- 21,082 | 246 | 105 ---------- 141 |  | 5 | Р | 105 | 46 | 246 |  |  | 364 |  | 105 |  |  | 141 | 5 |  |  | 41 | 246 | 46 | 21.09 | 11.189 | 21.082 | 3.435
| Всего с НР и СП |  |  |  |  | 53 |  |  |  |  | 364 | [7 empty] | Всего с НР и СП | 364 |  | 53
15 | ТЕР15-01-050-04 Облицовка оконных и дверных откосов декоративным бумажно-слоистым пластиком или листами из синтетических материалов на клее 100 м2 облицовки ______________ (Территориальная поправка к базе 2001г МАТ=1,1; Районный к-т 15%), МАТ х 1,1 | 0.0225 | 15789.11 | 1462,6 ---------- 14280,45 | 46,05 ---------- 0,99 | 355 | 33 ---------- 321 | 1 | 21,09 ---------- 4,919 | 10,279 ---------- 21,082 | 2285 | 696 ---------- 1579 | 10 | 33 | Р | 696 | 355 | 2285 |  |  | 3051 |  | 696 | 10 |  | 1579 | 33 | 1 |  | 321 | 2285 | 355 | 21.09 | 10.279 | 21.082 | 4.919
| Всего с НР и СП |  |  |  |  | 401 |  |  |  |  | 3051 | [7 empty] | Всего с НР и СП | 3051 |  | 401
16 | ТССЦ-101-1862 Пластик бумажно-слоистый 2 с декоративной стороной 1000 м2 ______________ (Территориальная поправка к базе 2001г МАТ=1,1; Районный к-т 15%), МАТ х 1,1 | -0.0024 | 129452.61 | ---------- 129452,61 |  | -311 | ---------- -311 |  | ---------- 4,956 |  | -1541 | ---------- -1541 |  | 0 | М | 0 | -311 | -1541 |  |  | -1541 |  |  |  |  | -1541 |  |  |  | -311 | -1541 | -311 |  |  |  | 4.956
17 | ТССЦ-101-6871 Сэндвич-панели для откосов (наружные слои – листы из поливинилхлорида, внутреннее наполнение – вспененный пенополистирол) белые, ширина 1,5 м, длина 3,0 м, толщина 10 мм м2 ______________ (Территориальная поправка к базе 2001г МАТ=1,1; Районный к-т 15%), МАТ х 1,1 | 2.4 | 139.03 | ---------- 139,03 |  | 334 | ---------- 334 |  | ---------- 1,673 |  | 559 | ---------- 559 |  | 0 | М | 0 | 334 | 559 |  |  | 559 |  |  |  |  | 559 |  |  |  | 334 | 559 | 334 |  |  |  | 1.673
18 | ТЕР10-01-036-01 Установка уголков ПВХ на клее 100 п. м ______________ (Территориальная поправка к базе 2001г МАТ=1,1; Районный к-т 15%), МАТ х 1,1 | 0.049 | 445.83 | 54,63 ---------- 391,2 |  | 22 | 3 ---------- 19 |  | 21,09 ---------- 3,442 | 7,18 ---------- 21,09 | 128 | 63 ---------- 65 |  | 3 | Р | 63 | 22 | 128 |  |  | 207 |  | 63 |  |  | 65 | 3 |  |  | 19 | 128 | 22 | 21.09 | 7.18 | 21.09 | 3.442
| Всего с НР и СП |  |  |  |  | 27 |  |  |  |  | 207 | [7 empty] | Всего с НР и СП | 207 |  | 27
19 | ТССЦ-101-5958 Уголок ПВХ, размером 25х25 мм п.м ______________ (Территориальная поправка к базе 2001г МАТ=1,1; Районный к-т 15%), МАТ х 1,1 | -4.9 | 3.56 | ---------- 3,56 |  | -17 | ---------- -17 |  | ---------- 3,265 |  | -56 | ---------- -56 |  | 0 | М | 0 | -17 | -56 |  |  | -56 |  |  |  |  | -56 |  |  |  | -17 | -56 | -17 |  |  |  | 3.265
20 | ТССЦ-101-5959 Уголок ПВХ, размером 30х30 мм п.м ______________ (Территориальная поправка к базе 2001г МАТ=1,1; Районный к-т 15%), МАТ х 1,1 | 4.9 | 3.55 | ---------- 3,55 |  | 17 | ---------- 17 |  | ---------- 3,768 |  | 64 | ---------- 64 |  | 0 | М | 0 | 17 | 64 |  |  | 64 |  |  |  |  | 64 |  |  |  | 17 | 64 | 17 |  |  |  | 3.768
Дверной блок
21 | ТЕР46-04-012-03 Разборка деревянных заполнений проемов: дверных и воротных 100 м2 ______________ (Территориальная поправка к базе 2001г МАТ=1,1; Районный к-т 15%), МАТ х 1,1 | 0.02 | 975.51 | 804.21 | 171,3 ---------- 95,69 | 20 | 17 | 3 ---------- 2 | 21,09 ---------- 5,48 | 13,208 ---------- 21,085 | 399 | 359 | 40 ---------- 42 | 19 | Р | 401 | 20 | 399 |  |  | 888 |  | 359 | 40 | 42 |  | 17 | 3 | 2 |  | 399 | 20 | 21.09 | 13.208 | 21.085 | 5.48
| Всего с НР и СП |  |  |  |  | 50 |  |  |  |  | 888 | [7 empty] | Всего с НР и СП | 888 |  | 50
22 | ТЕР10-01-039-01 Установка блоков в наружных и внутренних дверных проемах: в каменных стенах, площадь проема до 3 м2 100 м2 проемов ______________ (Территориальная поправка к базе 2001г МАТ=1,1; Районный к-т 15%; ОЗП=1,15; ЭМ=1,25 к расх.; ЗПМ=1,25; ТЗ=1,15; ТЗМ=1,25), МАТ х 1,1 | 0.02 | 30725.25 | 1053,64 ---------- 28046,59 | 1625,03 ---------- 175,39 | 615 | 21 ---------- 561 | 33 ---------- 4 | 18,101 ---------- 8,561 | 5,876 ---------- 18,003 | 5377 | 380 ---------- 4803 | 194 ---------- 72 | 25 | Р | 452 | 615 | 5377 |  |  | 5937 |  | 380 | 194 | 72 | 4803 | 21 | 33 | 4 | 561 | 5377 | 615 | 18.101 | 5.876 | 18.003 | 8.561
| Всего с НР и СП |  |  |  |  | 655 |  |  |  |  | 5937 | [7 empty] | Всего с НР и СП | 5937 |  | 655
23 | ТССЦ-203-0223 Блоки дверные с рамочными полотнами однопольные ДН 21-10, площадь 2,05 м2; ДН 24-10, площадь 2,35 м2 м2 ______________ (Территориальная поправка к базе 2001г МАТ=1,1; Районный к-т 15%), МАТ х 1,1 | -2 | 250.68 | ---------- 250,68 |  | -501 | ---------- -501 |  | ---------- 9,193 |  | -4606 | ---------- -4606 |  | 0 | М | 0 | -501 | -4606 |  |  | -4606 |  |  |  |  | -4606 |  |  |  | -501 | -4606 | -501 |  |  |  | 9.193
24 | Текущая цена Дверной блок (8500:1,18:1,1:5,480 шт ______________ (Территориальная поправка к базе 2001г МАТ=1,1; Районный к-т 15%), МАТ х 1,1 | 1 | 1314.49 | ---------- 1314,49 |  | 1314 | ---------- 1314 |  | ---------- 5,48 |  | 7201 | ---------- 7201 |  | 0 | М | 0 | 1314 | 7201 |  |  | 7201 |  |  |  |  | 7201 |  |  |  | 1314 | 7201 | 1314 |  |  |  | 5.48
Раздел 2. Электромонтажные работы
25 | ТЕРр67-1-1 Демонтаж: скрытой электропроводки 100 м ______________ (Территориальная поправка к базе 2001г МАТ=1,1; Районный к-т 15%), МАТ х 1,1 | 0.1 | 18.95 | 18.95 |  | 2 | 2 |  | 21,09 ---------- 5,48 | 7,18 ---------- 21,09 | 42 | 42 |  | 2 | Р | 42 | 2 | 42 |  |  | 91 |  | 42 |  |  |  | 2 |  |  |  | 42 | 2 | 21.09 | 7.18 | 21.09 | 5.48
| Всего с НР и СП |  |  |  |  | 5 |  |  |  |  | 91 | [7 empty] | Всего с НР и СП | 91 |  | 5
26 | ТЕР46-03-011-01 Пробивка в кирпичных стенах борозд площадью сечения: до 20 см2 100 м борозд ______________ (Территориальная поправка к базе 2001г МАТ=1,1; Районный к-т 15%), МАТ х 1,1 | 0.05 | 391.78 | 137.41 | 254,36 ---------- 37,35 | 20 | 7 | 13 ---------- 2 | 21,09 ---------- 5,48 | 6,748 ---------- 21,098 | 236 | 148 | 88 ---------- 42 | 9 | Р | 190 | 20 | 236 |  |  | 468 |  | 148 | 88 | 42 |  | 7 | 13 | 2 |  | 236 | 20 | 21.09 | 6.748 | 21.098 | 5.48
| Всего с НР и СП |  |  |  |  | 34 |  |  |  |  | 468 | [7 empty] | Всего с НР и СП | 468 |  | 34
27 | ТЕРр61-1-9 Заделка борозд 100 м2 поверхности ______________ (Территориальная поправка к базе 2001г МАТ=1,1; Районный к-т 15%), МАТ х 1,1 | 0.005 | 5702.38 | 689,15 ---------- 4983,35 | 29,88 ---------- 18,94 | 29 | 3 ---------- 26 |  | 21,09 ---------- 3,191 | 14,79 ---------- 21,088 | 146 | 63 ---------- 83 |  | 3 | Р | 63 | 29 | 146 |  |  | 209 |  | 63 |  |  | 83 | 3 |  |  | 26 | 146 | 29 | 21.09 | 14.79 | 21.088 | 3.191
| Всего с НР и СП |  |  |  |  | 33 |  |  |  |  | 209 | [7 empty] | Всего с НР и СП | 209 |  | 33
28 | ТЕРм08-02-403-02 Провод групповой осветительных сетей в защитной оболочке или кабель двух-трехжильный: в готовых каналах стен и перекрытий 100 м ______________ (Территориальная поправка к базе 2001г МАТ=1,1; Районный к-т 15%), МАТ х 1,1 | 0.1 | 166.9 | 120,51 ---------- 42 | 4,39 ---------- 0,25 | 17 | 12 ---------- 5 |  | 21,09 ---------- 3,949 | 7,726 ---------- 20,593 | 273 | 253 ---------- 20 |  | 12 | Р | 253 | 17 | 273 |  |  | 584 |  | 253 |  |  | 20 | 12 |  |  | 5 | 273 | 17 | 21.09 | 7.726 | 20.593 | 3.949
| Всего с НР и СП |  |  |  |  | 36 |  |  |  |  | 584 | [7 empty] | Всего с НР и СП | 584 |  | 36
29 | ТССЦ-501-8191 Кабель силовой с медными жилами с поливинилхлоридной изоляцией в поливинилхлоридной оболочке без защитного покрова ВВГ, напряжением 0,66 Кв, число жил – 3 и сечением 2,5 мм2 1000 м ______________ (Территориальная поправка к базе 2001г МАТ=1,1; Районный к-т 15%), МАТ х 1,1 | 0.015 | 8880.63 | ---------- 8880,63 |  | 133 | ---------- 133 |  | ---------- 5,168 |  | 687 | ---------- 687 |  | 0 | М | 0 | 133 | 687 |  |  | 687 |  |  |  |  | 687 |  |  |  | 133 | 687 | 133 |  |  |  | 5.168
30 | ТЕР46-03-009-01 Пробивка в кирпичных стенах гнезд размером: до 130х130 мм 100 шт. ______________ (Территориальная поправка к базе 2001г МАТ=1,1; Районный к-т 15%), МАТ х 1,1 | 0.02 | 1030.47 | 318.14 | 712,33 ---------- 104,6 | 21 | 6 | 15 ---------- 2 | 21,09 ---------- 5,48 | 6,748 ---------- 21,098 | 228 | 127 | 101 ---------- 42 | 8 | Р | 169 | 21 | 228 |  |  | 435 |  | 127 | 101 | 42 |  | 6 | 15 | 2 |  | 228 | 21 | 21.09 | 6.748 | 21.098 | 5.48
| Всего с НР и СП |  |  |  |  | 34 |  |  |  |  | 435 | [7 empty] | Всего с НР и СП | 435 |  | 34
31 | ТЕРр67-9-2 Смена: розеток 100 шт. ______________ (Территориальная поправка к базе 2001г МАТ=1,1; Районный к-т 15%), МАТ х 1,1 | 0.02 | 601.95 | 209,25 ---------- 392,7 |  | 12 | 4 ---------- 8 |  | 21,09 ---------- 5,342 | 7,18 ---------- 21,09 | 127 | 84 ---------- 43 |  | 4 | Р | 84 | 12 | 127 |  |  | 223 |  | 84 |  |  | 43 | 4 |  |  | 8 | 127 | 12 | 21.09 | 7.18 | 21.09 | 5.342
| Всего с НР и СП |  |  |  |  | 18 |  |  |  |  | 223 | [7 empty] | Всего с НР и СП | 223 |  | 18
32 | ТССЦ-503-4053 Розетка штепсельная малогабаритная для скрытой проводки, тип РШ-П-20-С-01-10/220У4 шт. ______________ (Территориальная поправка к базе 2001г МАТ=1,1; Районный к-т 15%), МАТ х 1,1 | -2 | 3.93 | ---------- 3,93 |  | -8 | ---------- -8 |  | ---------- 5,342 |  | -43 | ---------- -43 |  | 0 | М | 0 | -8 | -43 |  |  | -43 |  |  |  |  | -43 |  |  |  | -8 | -43 | -8 |  |  |  | 5.342
33 | текущая цена Розетка ОУ2 РА 10-403 прима (77/1,1/1,18:5,48) шт ______________ (Территориальная поправка к базе 2001г МАТ=1,1; Районный к-т 15%), МАТ х 1,1 | 2 | 11.91 | ---------- 11,91 |  | 24 | ---------- 24 |  | ---------- 5,48 |  | 132 | ---------- 132 |  | 0 | М | 0 | 24 | 132 |  |  | 132 |  |  |  |  | 132 |  |  |  | 24 | 132 | 24 |  |  |  | 5.48
34 | ТЕРр67-9-1 Смена: выключателей 100 шт. ______________ (Территориальная поправка к базе 2001г МАТ=1,1; Районный к-т 15%), МАТ х 1,1 | 0.01 | 1312.55 | 209,25 ---------- 1103,3 |  | 13 | 2 ---------- 11 |  | 21,09 ---------- 3,495 | 7,18 ---------- 21,09 | 80 | 42 ---------- 38 |  | 2 | Р | 42 | 13 | 80 |  |  | 129 |  | 42 |  |  | 38 | 2 |  |  | 11 | 80 | 13 | 21.09 | 7.18 | 21.09 | 3.495
| Всего с НР и СП |  |  |  |  | 16 |  |  |  |  | 129 | [7 empty] | Всего с НР и СП | 129 |  | 16
35 | ТССЦ-509-1201 Выключатель одноклавишный для скрытой проводки шт. ______________ (Территориальная поправка к базе 2001г МАТ=1,1; Районный к-т 15%), МАТ х 1,1 | -1 | 11.03 | ---------- 11,03 |  | -11 | ---------- -11 |  | ---------- 3,495 |  | -38 | ---------- -38 |  | 0 | М | 0 | -11 | -38 |  |  | -38 |  |  |  |  | -38 |  |  |  | -11 | -38 | -11 |  |  |  | 3.495
36 | текущая цена Выключатель ОУ 1А16-051 прима (56/1,1/1,18:5,48) шт ______________ (Территориальная поправка к базе 2001г МАТ=1,1; Районный к-т 15%), МАТ х 1,1 | 1 | 8.66 | ---------- 8,66 |  | 9 | ---------- 9 |  | ---------- 5,48 |  | 49 | ---------- 49 |  | 0 | М | 0 | 9 | 49 |  |  | 49 |  |  |  |  | 49 |  |  |  | 9 | 49 | 9 |  |  |  | 5.48
Для учета электроэнергии
37 | ТЕРм08-03-573-04 Шкаф (пульт) управления навесной, высота, ширина и глубина: до 600х600х350 мм 1 шт. ______________ (Территориальная поправка к базе 2001г МАТ=1,1; Районный к-т 15%), МАТ х 1,1 | 1 | 61.76 | 22,48 ---------- 4,77 | 34,51 ---------- 2,89 | 62 | 22 ---------- 5 | 35 ---------- 3 | 21,09 ---------- 4,171 | 6,958 ---------- 21,116 | 729 | 464 ---------- 21 | 244 ---------- 63 | 25 | Р | 527 | 62 | 729 |  |  | 1378 |  | 464 | 244 | 63 | 21 | 22 | 35 | 3 | 5 | 729 | 62 | 21.09 | 6.958 | 21.116 | 4.171
| Всего с НР и СП |  |  |  |  | 102 |  |  |  |  | 1378 | [7 empty] | Всего с НР и СП | 1378 |  | 102
38 | ТССЦ-503-0544 Бокс ЩРН-9 навесной (250х350х120) шт. ______________ (Территориальная поправка к базе 2001г МАТ=1,1; Районный к-т 15%), МАТ х 1,1 | 1 | 123.77 | ---------- 123,77 |  | 124 | ---------- 124 |  | ---------- 5,365 |  | 665 | ---------- 665 |  | 0 | М | 0 | 124 | 665 |  |  | 665 |  |  |  |  | 665 |  |  |  | 124 | 665 | 124 |  |  |  | 5.365
39 | ТЕРм08-03-575-01 Прибор или аппарат 1 шт. ______________ (Территориальная поправка к базе 2001г МАТ=1,1; Районный к-т 15%), МАТ х 1,1 | 2 | 11.28 | 10,63 ---------- 0,65 |  | 23 | 21 ---------- 2 |  | 21,09 ---------- 4,559 | 7,18 ---------- 21,09 | 452 | 443 ---------- 9 |  | 21 | Р | 443 | 23 | 452 |  |  | 997 |  | 443 |  |  | 9 | 21 |  |  | 2 | 452 | 23 | 21.09 | 7.18 | 21.09 | 4.559
| Всего с НР и СП |  |  |  |  | 57 |  |  |  |  | 997 | [7 empty] | Всего с НР и СП | 997 |  | 57
40 | ТССЦ-509-2229 Выключатели автоматические «IEK» ВА47-29 1Р 25А, характеристика С шт. ______________ (Территориальная поправка к базе 2001г МАТ=1,1; Районный к-т 15%), МАТ х 1,1 | 2 | 14.58 | ---------- 14,58 |  | 29 | ---------- 29 |  | ---------- 6,202 |  | 180 | ---------- 180 |  | 0 | М | 0 | 29 | 180 |  |  | 180 |  |  |  |  | 180 |  |  |  | 29 | 180 | 29 |  |  |  | 6.202
41 | ТЕРм08-03-600-01 Счетчики, устанавливаемые на готовом основании: однофазные 1 шт. ______________ (Территориальная поправка к базе 2001г МАТ=1,1; Районный к-т 15%), МАТ х 1,1 | 1 | 5.56 | 2,66 ---------- 0,7 | 2,2 ---------- 0,13 | 6 | 3 ---------- 1 | 2 | 21,09 ---------- 5,031 | 7,726 ---------- 20,632 | 83 | 63 ---------- 5 | 15 | 3 | Р | 63 | 6 | 83 |  |  | 161 |  | 63 | 15 |  | 5 | 3 | 2 |  | 1 | 83 | 6 | 21.09 | 7.726 | 20.632 | 5.031
| Всего с НР и СП |  |  |  |  | 11 |  |  |  |  | 161 | [7 empty] | Всего с НР и СП | 161 |  | 11
42 | ТССЦ-509-8002 Счетчик электроэнергии однофазный, тип СО шт. ______________ (Территориальная поправка к базе 2001г МАТ=1,1; Районный к-т 15%), МАТ х 1,1 | 1 | 280.57 | ---------- 280,57 |  | 281 | ---------- 281 |  | ---------- 2,517 |  | 707 | ---------- 707 |  | 0 | М | 0 | 281 | 707 |  |  | 707 |  |  |  |  | 707 |  |  |  | 281 | 707 | 281 |  |  |  | 2.517
Раздел 3. Прочее
Вывоз мусора
43 | ТССЦпг-01-01-01-041 Погрузочные работы при автомобильных перевозках: мусора строительного с погрузкой вручную 1 т груза ______________ (Территориальная поправка к базе 2001г МАТ=1,1; Районный к-т 15%), МАТ х 1,1 | 0.5 | 38.66 |  | 38.66 | 19 |  | 19 |  | 12.615 | 240 |  | 240 | 0 | Р | 0 | 19 | 240 |  |  | 240 |  |  | 240 |  |  |  | 19 |  |  | 240 | 19 |  | 12.615
| Всего с НР и СП |  |  |  |  | 19 |  |  |  |  | 240 | [7 empty] | Всего с НР и СП | 240 |  | 19
44 | ТССЦпг-03-21-01-010 Перевозка грузов автомобилями-самосвалами грузоподъемностью 10 т, работающих вне карьера, на расстояние: до 10 км I класс груза 1 т груза ______________ (Территориальная поправка к базе 2001г МАТ=1,1; Районный к-т 15%), МАТ х 1,1 | 0.5 | 11.56 |  | 11.56 | 6 |  | 6 |  | 9.38 | 56 |  | 56 | 0 | Р | 0 | 6 | 56 |  |  | 56 |  |  | 56 |  |  |  | 6 |  |  | 56 | 6 |  | 9.38
| Всего с НР и СП |  |  |  |  | 6 |  |  |  |  | 56 | [7 empty] | Всего с НР и СП | 56 |  | 6
45 | текущая цена Утилизация ТБО м3 ______________ (Территориальная поправка к базе 2001г МАТ=1,1; Районный к-т 15%), МАТ х 1,1 | 0.55 | 28.12 | ---------- 28,12 |  | 15 | ---------- 15 |  | 21,09 ---------- 5,48 | 7,18 ---------- 21,09 | 82 | ---------- 82 |  | 0 | М | 0 | 15 | 82 |  |  | 82 |  |  |  |  | 82 |  |  |  | 15 | 82 | 15 | 21.09 | 7.18 | 21.09 | 5.48
Итого прямые затраты по смете в базисных ценах | [10 empty] | 10324 | 540 ---------- 9636 | 148 ---------- 15
Итого прямые затраты по смете с учетом индексов, в текущих ценах | [10 empty] | 40085 | 11325 ---------- 27565 | 1195 ---------- 303
Накладные расходы | [10 empty] | 8628
Сметная прибыль | [10 empty] | 4567
Итоги по смете:
Итого Строительные работы | [10 empty] | 47338
Итого Монтажные работы | [10 empty] | 5942
Итого | [10 empty] | 53280
В том числе:
Материалы | [10 empty] | 27565
Машины и механизмы | [10 empty] | 1195
ФОТ | [10 empty] | 11628
Накладные расходы | [10 empty] | 8628
Сметная прибыль | [10 empty] | 4567
НДС 18% | [10 empty] | 9590
ВСЕГО по смете | [10 empty] | 62870
Составил:______________ (Бугаенко А.К.)
Note on A7: <Индекс/ЛН локальной сметы>
Note on A9: на <Наименование локальной сметы>,<Наименование объекта>
Note on A23: <Номер позиции по смете>
Note on A105: <Текстовая часть (итоги)>
Note on A122: ______________ (<Составил>)
Note on A124: ______________ (<Проверил>)
Note on B23: <Обоснование (код) позиции> <Наименование (текстовая часть) расценки> <Ед. измерения по расценке> <Примечание> ______________ <Обоснование коэффициентов> ______________ <Формула расчета стоимости единицы> Территориальные поправки: ПЗ х <Территориальная поправка к ПЗ к расценкам 2001г.>, ОЗП х <Территориальная поправка к ОЗП к расценкам 2001г.>, ЭМ х <Территориальная поправка к ЭМ к расценкам 2001г.>, ЗПМ х <Территориальная поправка к ЗПМ к расценкам 2001г.>, МАТ х <Территориальная поправка к МАТ к расценкам 2001г.> <Строка задания НР для БИМ> <Строка задания СП для БИМ>
Note on C12: <Основание>
Note on C23: <Количество всего (физ. объем) по позиции> <Нормы НР 2001г. по позиции> <Нормы СП 2001г. по позиции>
Note on D23: <ПЗ по позиции на единицу в базисных ценах с учетом всех к-тов>
Note on E23: <ОЗП по позиции на единицу в базисных ценах с учетом всех к-тов> ---------- <МАТ по позиции на единицу в базисных ценах с учетом всех к-тов> <Формула базисной цены единицы МАТ>
Note on F23: <ЭММ по позиции на единицу в базисных ценах с учетом всех к-тов> ---------- <ЗПМ по позиции на единицу в базисных ценах с учетом всех к-тов>
Note on G23: <ИТОГО ПЗ на физобъем по позиции в базисных ценах> <Сумма НР по позиции при расчете в базисных ценах> <Сумма СП по позиции при расчете в базисных ценах>
Note on G105: <Пустой идентификатор>
Note on H23: <ИТОГО ОЗП на физобъем по позиции в базисных ценах> ---------- <ИТОГО МАТ на физобъем по позиции в базисных ценах> <Формула базисной цены единицы МАТ>
Note on H105: <Пустой идентификатор>
Note on I23: <ИТОГО ЭММ на физобъем по позиции в базисных ценах> ---------- <ИТОГО ЗПМ на физобъем по позиции в базисных ценах>
Note on I105: <Пустой идентификатор>
Note on J23: <Индекс к позиции на ОЗП> ---------- <Индекс к позиции на МАТ> <Нормы НР 2001г. по позиции> <Нормы СП 2001г. по позиции>
Note on K13: =<Итого по расчету>/1000
Note on K16: <Итого ТЗ>
Note on K17: =<Итого ФОТ>/1000
Note on K23: <Индекс к позиции на ЭМ> ---------- <Индекс к позиции на ЗПМ>
Note on L14: <Итого Оборудование>
Note on L15: <Итого Монтажные работы >
Note on L23: <Общая стоимость ПЗ по позиции для БИМ до начисления НР и СП> <Сумма НР по позиции для БИМ> <Сумма СП по позиции для БИМ>
Note on L105: <Прямые затраты (итоги)>
Note on M23: <Общая стоимость ОЗП по позиции для БИМ до начисления НР и СП> ---------- <Общая стоимость МАТ по позиции для БИМ до начисления НР и СП> <Формула базисной цены единицы МАТ>
Note on M105: <З/п основных рабочих (итоги)> ---------- <Материалы (итоги)>
Note on N13: =<Итого по расчету>/1000
Note on N14: <Итого Оборудование>
Note on N15: <Итого Монтажные работы >
Note on N16: <Итого ТЗ>
Note on N17: =<Итого ФОТ>/1000
Note on N23: <Общая стоимость ЭММ по позиции для БИМ до начисления НР и СП> ---------- <Общая стоимость ЗПМ по позиции для БИМ до начисления НР и СП>
Note on N105: <Эксплуатация машин (итоги)> ---------- <З/п машинистов (итоги)>
Note on O23: =<ИТОГО ОЗП на физобъем по позиции в базисных ценах>+<ИТОГО ЗПМ на физобъем по позиции в базисных ценах>
Note on O105: <Пустой идентификатор>
Note on P23: <Признак материала - позиции>
Note on P105: <Пустой идентификатор>
Note on Q23: =<Общая стоимость ОЗП по позиции для БИМ до начисления НР и СП>+<Общая стоимость ЗПМ по позиции для БИМ до начисления НР и СП>
Note on Q105: <Пустой идентификатор>
Note on R23: <ИТОГО ПЗ на физобъем по позиции в базисных ценах>
Note on R105: <Пустой идентификатор>
Note on S23: <Общая стоимость ПЗ по позиции для БИМ до начисления НР и СП>
Note on S105: <Пустой идентификатор>
Note on T23: <Строка задания НР для БИМ>
Note on T105: <Пустой идентификатор>
Note on U23: <Строка задания СП для БИМ>
Note on U105: <Пустой идентификатор>
Note on V23: <Сумма НР по позиции для БИМ>
Note on V105: <Пустой идентификатор>
Note on W23: <Сумма СП по позиции для БИМ>
Note on W105: <Пустой идентификатор>
Note on X23: <Итоговое значение по позиции для БИМ>
Note on X105: <Пустой идентификатор>
Note on Y23: <Сумма НР по позиции при расчете в базисных ценах>
Note on Y105: <Пустой идентификатор>
Note on Z23: <Сумма СП по позиции при расчете в базисных ценах>
Note on Z105: <Пустой идентификатор>
Note on AA23: <Нормы НР 2001г. по позиции>
Note on AA105: <Пустой идентификатор>
Note on AB23: <Нормы СП 2001г. по позиции>
Note on AB105: <Пустой идентификатор>
Note on AC23: <Статьи задания НР 2001г.>
Note on AC105: <Пустой идентификатор>
Note on AD23: <Статьи задания СП 2001г.>
Note on AD105: <Пустой идентификатор>
Note on AE23: <Общая стоимость ОЗП по позиции для БИМ до начисления НР и СП>
Note on AE105: <Пустой идентификатор>
Note on AF23: <Общая стоимость ЭММ по позиции для БИМ до начисления НР и СП>
Note on AF105: <Пустой идентификатор>
Note on AG23: <Общая стоимость ЗПМ по позиции для БИМ до начисления НР и СП>
Note on AG105: <Пустой идентификатор>
Note on AH23: <Общая стоимость МАТ по позиции для БИМ до начисления НР и СП>
Note on AH105: <Пустой идентификатор>
Note on AI23: <Общая стоимость ОЗП по позиции в базисных ценах с учетом к-тов к итогам>
Note on AI105: <Пустой идентификатор>
Note on AJ23: <Общая стоимость ЭММ по позиции в базисных ценах с учетом к-тов к итогам>
Note on AJ105: <Пустой идентификатор>
Note on AK23: <Общая стоимость ЗПМ по позиции в базисных ценах с учетом к-тов к итогам>
Note on AK105: <Пустой идентификатор>
Note on AL23: <Общая стоимость МАТ по позиции в базисных ценах с учетом к-тов к итогам>
Note on AL105: <Пустой идентификатор>
Note on AM23: <Общая стоимость ПЗ по позиции для БИМ до начисления НР и СП>
Note on AN23: <Общая стоимость ПЗ по позиции в базисных ценах с учетом к-тов к итогам>
Note on AO23: <Индекс к позиции на ОЗП>
Note on AO105: <Пустой идентификатор>
Note on AP23: <Индекс к позиции на ЭМ>
Note on AP105: <Пустой идентификатор>
Note on AQ23: <Индекс к позиции на ЗПМ>
Note on AQ105: <Пустой идентификатор>
Note on AR23: <Индекс к позиции на МАТ>
Note on AR105: <Пустой идентификатор>
Обработка

## help (hidden)
Форма 4т
| СОГЛАСОВАНО: | [9 empty] | УТВЕРЖДАЮ:
| _____________________________ | [9 empty] | __________________________
| " _____ " ________________ 200_ г. | [9 empty] | "____" ______________200_ г.
(наименование стройки)
ЛОКАЛЬНАЯ СМЕТА №
(локальный сметный расчет)
на Красная 66-501изм,
(наименование работ и затрат, наименование объекта)
| Основание: | [8 empty] | базисная |  |  | текущая
[5 empty] | Сметная стоимость |  |  |  |  | 13.148 |  | тыс.руб. | 62.87 | [23 empty] | тыс.руб.
[5 empty] | в т.ч. оборудования: | [5 empty] | 0 | тыс.руб. | 0 | [23 empty] | тыс.руб.
[5 empty] | монтажных работ: | [5 empty] | 834 | тыс.руб. | 5942 | [23 empty] | тыс.руб.
[5 empty] | Нормативная трудоемкость |  |  |  |  | 64.09 |  | чел.час | 64.09 | [23 empty] | чел.час
[5 empty] | Средства на оплату труда |  |  |  |  | 0.555 |  | тыс.руб. | 11.628 | [23 empty] | тыс.руб.
Составлен в базисных и текущих ценах по состоянию на 200 г.
№ п.п. | Шифр и номер позиции норматива Наименование работ и затрат | Объём | Базисная стоимость за единицу |  |  | Базисная стоимость всего |  |  | Индекс |  | Текущая стоимость всего
|  |  | Всего | Осн. з/п | Эксп. | Всего | Осн. з/п | Эксп. | Осн. з/п | Эксп. | Всего | Осн. з/п | Эксп.
|  |  |  | Материал | В т.ч. з/п |  | Материал | В т.ч. з/п | Материал | В т.ч. з/п |  | Материал | В т.ч. з/п | фот_б |  | фот | [6 empty] | озп | эмм | зпм | мат | озп_б | эмм_б | зпм_б | мат_б | пз | пз_б
1 | 2 | 3 | 4 | 5 | 6 | 7 | 8 | 9 | 10 | 11 | 12 | 13 | 14
Раздел 1. Внутренняя отделка
Потолки и стены
1 | ТЕРр62-17-4 Окрашивание водоэмульсионными составами поверхностей потолков, ранее окрашенных: водоэмульсионной краской, с расчисткой старой краски более 35% 100 м2 окрашиваемой поверхности ______________ (Территориальная поправка к базе 2001г МАТ=1,1; Районный к-т 15%), МАТ х 1,1 | 0.167 | 2420.24 | 278,92 ---------- 2133,81 | 7,5 ---------- 1,24 | 404 | 47 ---------- 356 | 1 | 21,09 ---------- 2,64 | 11,076 ---------- 20,99 | 1942 | 991 ---------- 940 | 11 | 47 | Р | 991 | 404 | 1942 |  |  | 2933 |  | 991 | 11 |  | 940 | 47 | 1 |  | 356 | 1942 | 404 | 21.09 | 11.076 | 20.99 | 2.64
| Всего с НР и СП |  |  |  |  | 466 |  |  |  |  | 2933 | [7 empty] | Всего с НР и СП | 2933 |  | 466
2 | ТЕРр61-26-1 Перетирка штукатурки: внутренних помещений 100 м2 перетертой поверхности ______________ (Территориальная поправка к базе 2001г МАТ=1,1; Районный к-т 15%), МАТ х 1,1 | 0.2 | 247.94 | 231,77 ---------- 13,96 | 2,21 ---------- 1,24 | 50 | 46 ---------- 4 |  | 21,09 ---------- 5,686 | 13,214 ---------- 20,99 | 993 | 970 ---------- 23 |  | 46 | Р | 970 | 50 | 993 |  |  | 1953 |  | 970 |  |  | 23 | 46 |  |  | 4 | 993 | 50 | 21.09 | 13.214 | 20.99 | 5.686
| Всего с НР и СП |  |  |  |  | 109 |  |  |  |  | 1953 | [7 empty] | Всего с НР и СП | 1953 |  | 109
3 | ТЕР15-06-001-01 Оклейка обоями стен по монолитной штукатурке и бетону: простыми и средней плотности 100 м2 оклеиваемой и обиваемой поверхности ______________ (Территориальная поправка к базе 2001г МАТ=1,1; Районный к-т 15%; ОЗП=1,15; ЭМ=1,25 к расх.; ЗПМ=1,5625; ТЗ=1,15; ТЗМ=1,5625), МАТ х 1,1 | 0.373 | 831.28 | 327,78 ---------- 502,12 | 1,38 ---------- 0,2 | 310 | 122 ---------- 187 | 1 | 21,09 ---------- 6,64 | 10,755 ---------- 20,632 | 3826 | 2573 ---------- 1242 | 11 | 122 | Р | 2573 | 310 | 3826 |  |  | 6656 |  | 2573 | 11 |  | 1242 | 122 | 1 |  | 187 | 3826 | 310 | 21.09 | 10.755 | 20.632 | 6.64
| Всего с НР и СП |  |  |  |  | 482 |  |  |  |  | 6656 | [7 empty] | Всего с НР и СП | 6656 |  | 482
полы
4 | ТЕРр57-3-1 Разборка плинтусов: деревянных и из пластмассовых материалов 100 м плинтуса ______________ (Территориальная поправка к базе 2001г МАТ=1,1; Районный к-т 15%), МАТ х 1,1 | 0.17869 | 28.14 | 28.14 |  | 5 | 5 |  | 21.09 |  | 105 | 105 |  | 5 | Р | 105 | 5 | 105 |  |  | 223 |  | 105 |  |  |  | 5 |  |  |  | 105 | 5 | 21.09
| Всего с НР и СП |  |  |  |  | 12 |  |  |  |  | 223 | [7 empty] | Всего с НР и СП | 223 |  | 12
5 | ТЕРр57-11-3 Устройство оснований под покрытие пола: из древесноволокнистых плит с прибивкой гвоздями в один слой площадью до 20 м2 100 м2 основания ______________ (Территориальная поправка к базе 2001г МАТ=1,1; Районный к-т 15%), МАТ х 1,1 | 0.167 | 1986.28 | 238,63 ---------- 1734,21 | 13,45 ---------- 1,61 | 332 | 40 ---------- 290 | 2 | 21,09 ---------- 8,171 | 10,834 ---------- 21,05 | 3236 | 844 ---------- 2370 | 22 | 40 | Р | 844 | 332 | 3236 |  |  | 4190 |  | 844 | 22 |  | 2370 | 40 | 2 |  | 290 | 3236 | 332 | 21.09 | 10.834 | 21.05 | 8.171
| Всего с НР и СП |  |  |  |  | 391 |  |  |  |  | 4190 | [7 empty] | Всего с НР и СП | 4190 |  | 391
6 | ТЕР15-04-024-03 Простая окраска масляными составами по дереву: полов 100 м2 окрашиваемой поверхности ______________ (Территориальная поправка к базе 2001г МАТ=1,1; Районный к-т 15%; ОЗП=1,15; ЭМ=1,25 к расх.; ЗПМ=1,25; ТЗ=1,15; ТЗМ=1,25), МАТ х 1,1 | 0.167 | 826.92 | 230,55 ---------- 591,69 | 4,68 ---------- 0,16 | 138 | 39 ---------- 98 | 1 | 21,09 ---------- 3,616 | 10,364 ---------- 20,632 | 1187 | 823 ---------- 354 | 10 | 39 | Р | 823 | 138 | 1187 |  |  | 2092 |  | 823 | 10 |  | 354 | 39 | 1 |  | 98 | 1187 | 138 | 21.09 | 10.364 | 20.632 | 3.616
| Всего с НР и СП |  |  |  |  | 193 |  |  |  |  | 2092 | [7 empty] | Всего с НР и СП | 2092 |  | 193
7 | ТЕР11-01-040-03 Устройство плинтусов поливинилхлоридных: на винтах самонарезающих 100 м плинтуса ______________ (Территориальная поправка к базе 2001г МАТ=1,1; Районный к-т 15%; При ремонте и реконструкции зданий и сооружений работы, аналогичные технологическим процессам в новом строительстве ОЗП=1,15; ЭМ=1,25 к расх.; ЗПМ=1,25; ТЗ=1,15; ТЗМ=1,25), МАТ х 1,1 | 0.17 | 1271.93 | 67,29 ---------- 1190,97 | 13.68 | 216 | 11 ---------- 203 | 2 | 21,09 ---------- 3,205 | 5,393 ---------- 21,09 | 894 | 232 ---------- 651 | 11 | 11 | Р | 232 | 216 | 894 |  |  | 1205 |  | 232 | 11 |  | 651 | 11 | 2 |  | 203 | 894 | 216 | 21.09 | 5.393 | 21.09 | 3.205
| Всего с НР и СП |  |  |  |  | 235 |  |  |  |  | 1205 | [7 empty] | Всего с НР и СП | 1205 |  | 235
проемы
8 | ТЕР46-04-012-01 Разборка деревянных заполнений проемов: оконных с подоконными досками 100 м2 ______________ (Территориальная поправка к базе 2001г МАТ=1,1; Районный к-т 15%), МАТ х 1,1 | 0.0245 | 1630.5 | 1459.2 | 171,3 ---------- 95,69 | 40 | 36 | 4 ---------- 2 | 21,09 ---------- 5,48 | 13,208 ---------- 21,085 | 812 | 759 | 53 ---------- 42 | 38 | Р | 801 | 40 | 812 |  |  | 1789 |  | 759 | 53 | 42 |  | 36 | 4 | 2 |  | 812 | 40 | 21.09 | 13.208 | 21.085 | 5.48
| Всего с НР и СП |  |  |  |  | 101 |  |  |  |  | 1789 | [7 empty] | Всего с НР и СП | 1789 |  | 101
9 | ТЕР10-01-034-08 Установка в жилых и общественных зданиях оконных блоков из ПВХ профилей: поворотных (откидных, поворотно-откидных) с площадью проема более 2 м2 трехстворчатых, в том числе при наличии створок глухого остекления 100 м2 проемов ______________ (Территориальная поправка к базе 2001г МАТ=1,1; Районный к-т 15%), МАТ х 1,1 | 0.0245 | 183943.75 | 1247,05 ---------- 182287,18 | 409,52 ---------- 8,17 | 4507 | 31 ---------- 4466 | 10 | 21,09 ---------- 1,851 | 8,906 ---------- 21,072 | 9010 | 654 ---------- 8267 | 89 | 31 | Р | 654 | 4507 | 9010 |  |  | 9821 |  | 654 | 89 |  | 8267 | 31 | 10 |  | 4466 | 9010 | 4507 | 21.09 | 8.906 | 21.072 | 1.851
| Всего с НР и СП |  |  |  |  | 4557 |  |  |  |  | 9821 | [7 empty] | Всего с НР и СП | 9821 |  | 4557
10 | ТССЦ-203-1073 Блок оконный пластиковый трехстворчатый, с поворотно-откидной створкой, однокамерным стеклопакетом (24 мм), площадью более 3,5 м2 м2 ______________ (Территориальная поправка к базе 2001г МАТ=1,1; Районный к-т 15%), МАТ х 1,1 | -2.45 | 1727.73 | ---------- 1727,73 |  | -4233 | ---------- -4233 |  | ---------- 1,733 |  | -7336 | ---------- -7336 |  | 0 | М | 0 | -4233 | -7336 |  |  | -7336 |  |  |  |  | -7336 |  |  |  | -4233 | -7336 | -4233 |  |  |  | 1.733
11 | ТССЦ-203-1077 Блок оконный пластиковый трехстворчатый, с поворотно-откидной створкой, двухкамерным стеклопакетом (32 мм), площадью до 3 м2 м2 ______________ (Территориальная поправка к базе 2001г МАТ=1,1; Районный к-т 15%), МАТ х 1,1 | 2.45 | 2234.42 | ---------- 2234,42 |  | 5474 | ---------- 5474 |  | ---------- 1,729 |  | 9465 | ---------- 9465 |  | 0 | М | 0 | 5474 | 9465 |  |  | 9465 |  |  |  |  | 9465 |  |  |  | 5474 | 9465 | 5474 |  |  |  | 1.729
12 | ТЕР10-01-035-01 Установка подоконных досок из ПВХ: в каменных стенах толщиной до 0,51 м 100 п.м ______________ (Территориальная поправка к базе 2001г МАТ=1,1; Районный к-т 15%), МАТ х 1,1 | 0.012 | 4027.96 | 172,78 ---------- 3841,08 | 14,1 ---------- 0,49 | 48 | 2 ---------- 46 |  | 21,09 ---------- 3,19 | 10,376 ---------- 21,092 | 189 | 42 ---------- 147 |  | 2 | Р | 42 | 48 | 189 |  |  | 241 |  | 42 |  |  | 147 | 2 |  |  | 46 | 189 | 48 | 21.09 | 10.376 | 21.092 | 3.19
| Всего с НР и СП |  |  |  |  | 51 |  |  |  |  | 241 | [7 empty] | Всего с НР и СП | 241 |  | 51
13 | ТССЦ-101-2911 Доски подоконные ПВХ, шириной 500 мм м ______________ (Территориальная поправка к базе 2001г МАТ=1,1; Районный к-т 15%), МАТ х 1,1 | 1.4 | 223.64 | ---------- 223,64 |  | 313 | ---------- 313 |  | ---------- 1,894 |  | 593 | ---------- 593 |  | 0 | М | 0 | 313 | 593 |  |  | 593 |  |  |  |  | 593 |  |  |  | 313 | 593 | 313 |  |  |  | 1.894
14 | ТЕРр58-20-1 Смена обделок из листовой стали (поясков, сандриков, отливов, карнизов) шириной: до 0,4 м 100 м ______________ (Территориальная поправка к базе 2001г МАТ=1,1; Районный к-т 15%), МАТ х 1,1 | 0.014 | 3295.75 | 337,64 ---------- 2952,81 | 5,3 ---------- 0,99 | 46 | 5 ---------- 41 |  | 21,09 ---------- 3,435 | 11,189 ---------- 21,082 | 246 | 105 ---------- 141 |  | 5 | Р | 105 | 46 | 246 |  |  | 364 |  | 105 |  |  | 141 | 5 |  |  | 41 | 246 | 46 | 21.09 | 11.189 | 21.082 | 3.435
| Всего с НР и СП |  |  |  |  | 53 |  |  |  |  | 364 | [7 empty] | Всего с НР и СП | 364 |  | 53
15 | ТЕР15-01-050-04 Облицовка оконных и дверных откосов декоративным бумажно-слоистым пластиком или листами из синтетических материалов на клее 100 м2 облицовки ______________ (Территориальная поправка к базе 2001г МАТ=1,1; Районный к-т 15%), МАТ х 1,1 | 0.0225 | 15789.11 | 1462,6 ---------- 14280,45 | 46,05 ---------- 0,99 | 355 | 33 ---------- 321 | 1 | 21,09 ---------- 4,919 | 10,279 ---------- 21,082 | 2285 | 696 ---------- 1579 | 10 | 33 | Р | 696 | 355 | 2285 |  |  | 3051 |  | 696 | 10 |  | 1579 | 33 | 1 |  | 321 | 2285 | 355 | 21.09 | 10.279 | 21.082 | 4.919
| Всего с НР и СП |  |  |  |  | 401 |  |  |  |  | 3051 | [7 empty] | Всего с НР и СП | 3051 |  | 401
16 | ТССЦ-101-1862 Пластик бумажно-слоистый 2 с декоративной стороной 1000 м2 ______________ (Территориальная поправка к базе 2001г МАТ=1,1; Районный к-т 15%), МАТ х 1,1 | -0.0024 | 129452.61 | ---------- 129452,61 |  | -311 | ---------- -311 |  | ---------- 4,956 |  | -1541 | ---------- -1541 |  | 0 | М | 0 | -311 | -1541 |  |  | -1541 |  |  |  |  | -1541 |  |  |  | -311 | -1541 | -311 |  |  |  | 4.956
17 | ТССЦ-101-6871 Сэндвич-панели для откосов (наружные слои – листы из поливинилхлорида, внутреннее наполнение – вспененный пенополистирол) белые, ширина 1,5 м, длина 3,0 м, толщина 10 мм м2 ______________ (Территориальная поправка к базе 2001г МАТ=1,1; Районный к-т 15%), МАТ х 1,1 | 2.4 | 139.03 | ---------- 139,03 |  | 334 | ---------- 334 |  | ---------- 1,673 |  | 559 | ---------- 559 |  | 0 | М | 0 | 334 | 559 |  |  | 559 |  |  |  |  | 559 |  |  |  | 334 | 559 | 334 |  |  |  | 1.673
18 | ТЕР10-01-036-01 Установка уголков ПВХ на клее 100 п. м ______________ (Территориальная поправка к базе 2001г МАТ=1,1; Районный к-т 15%), МАТ х 1,1 | 0.049 | 445.83 | 54,63 ---------- 391,2 |  | 22 | 3 ---------- 19 |  | 21,09 ---------- 3,442 | 7,18 ---------- 21,09 | 128 | 63 ---------- 65 |  | 3 | Р | 63 | 22 | 128 |  |  | 207 |  | 63 |  |  | 65 | 3 |  |  | 19 | 128 | 22 | 21.09 | 7.18 | 21.09 | 3.442
| Всего с НР и СП |  |  |  |  | 27 |  |  |  |  | 207 | [7 empty] | Всего с НР и СП | 207 |  | 27
19 | ТССЦ-101-5958 Уголок ПВХ, размером 25х25 мм п.м ______________ (Территориальная поправка к базе 2001г МАТ=1,1; Районный к-т 15%), МАТ х 1,1 | -4.9 | 3.56 | ---------- 3,56 |  | -17 | ---------- -17 |  | ---------- 3,265 |  | -56 | ---------- -56 |  | 0 | М | 0 | -17 | -56 |  |  | -56 |  |  |  |  | -56 |  |  |  | -17 | -56 | -17 |  |  |  | 3.265
20 | ТССЦ-101-5959 Уголок ПВХ, размером 30х30 мм п.м ______________ (Территориальная поправка к базе 2001г МАТ=1,1; Районный к-т 15%), МАТ х 1,1 | 4.9 | 3.55 | ---------- 3,55 |  | 17 | ---------- 17 |  | ---------- 3,768 |  | 64 | ---------- 64 |  | 0 | М | 0 | 17 | 64 |  |  | 64 |  |  |  |  | 64 |  |  |  | 17 | 64 | 17 |  |  |  | 3.768
Дверной блок
21 | ТЕР46-04-012-03 Разборка деревянных заполнений проемов: дверных и воротных 100 м2 ______________ (Территориальная поправка к базе 2001г МАТ=1,1; Районный к-т 15%), МАТ х 1,1 | 0.02 | 975.51 | 804.21 | 171,3 ---------- 95,69 | 20 | 17 | 3 ---------- 2 | 21,09 ---------- 5,48 | 13,208 ---------- 21,085 | 399 | 359 | 40 ---------- 42 | 19 | Р | 401 | 20 | 399 |  |  | 888 |  | 359 | 40 | 42 |  | 17 | 3 | 2 |  | 399 | 20 | 21.09 | 13.208 | 21.085 | 5.48
| Всего с НР и СП |  |  |  |  | 50 |  |  |  |  | 888 | [7 empty] | Всего с НР и СП | 888 |  | 50
22 | ТЕР10-01-039-01 Установка блоков в наружных и внутренних дверных проемах: в каменных стенах, площадь проема до 3 м2 100 м2 проемов ______________ (Территориальная поправка к базе 2001г МАТ=1,1; Районный к-т 15%; ОЗП=1,15; ЭМ=1,25 к расх.; ЗПМ=1,25; ТЗ=1,15; ТЗМ=1,25), МАТ х 1,1 | 0.02 | 30725.25 | 1053,64 ---------- 28046,59 | 1625,03 ---------- 175,39 | 615 | 21 ---------- 561 | 33 ---------- 4 | 18,101 ---------- 8,561 | 5,876 ---------- 18,003 | 5377 | 380 ---------- 4803 | 194 ---------- 72 | 25 | Р | 452 | 615 | 5377 |  |  | 5937 |  | 380 | 194 | 72 | 4803 | 21 | 33 | 4 | 561 | 5377 | 615 | 18.101 | 5.876 | 18.003 | 8.561
| Всего с НР и СП |  |  |  |  | 655 |  |  |  |  | 5937 | [7 empty] | Всего с НР и СП | 5937 |  | 655
23 | ТССЦ-203-0223 Блоки дверные с рамочными полотнами однопольные ДН 21-10, площадь 2,05 м2; ДН 24-10, площадь 2,35 м2 м2 ______________ (Территориальная поправка к базе 2001г МАТ=1,1; Районный к-т 15%), МАТ х 1,1 | -2 | 250.68 | ---------- 250,68 |  | -501 | ---------- -501 |  | ---------- 9,193 |  | -4606 | ---------- -4606 |  | 0 | М | 0 | -501 | -4606 |  |  | -4606 |  |  |  |  | -4606 |  |  |  | -501 | -4606 | -501 |  |  |  | 9.193
24 | Текущая цена Дверной блок (8500:1,18:1,1:5,480 шт ______________ (Территориальная поправка к базе 2001г МАТ=1,1; Районный к-т 15%), МАТ х 1,1 | 1 | 1314.49 | ---------- 1314,49 |  | 1314 | ---------- 1314 |  | ---------- 5,48 |  | 7201 | ---------- 7201 |  | 0 | М | 0 | 1314 | 7201 |  |  | 7201 |  |  |  |  | 7201 |  |  |  | 1314 | 7201 | 1314 |  |  |  | 5.48
Раздел 2. Электромонтажные работы
25 | ТЕРр67-1-1 Демонтаж: скрытой электропроводки 100 м ______________ (Территориальная поправка к базе 2001г МАТ=1,1; Районный к-т 15%), МАТ х 1,1 | 0.1 | 18.95 | 18.95 |  | 2 | 2 |  | 21,09 ---------- 5,48 | 7,18 ---------- 21,09 | 42 | 42 |  | 2 | Р | 42 | 2 | 42 |  |  | 91 |  | 42 |  |  |  | 2 |  |  |  | 42 | 2 | 21.09 | 7.18 | 21.09 | 5.48
| Всего с НР и СП |  |  |  |  | 5 |  |  |  |  | 91 | [7 empty] | Всего с НР и СП | 91 |  | 5
26 | ТЕР46-03-011-01 Пробивка в кирпичных стенах борозд площадью сечения: до 20 см2 100 м борозд ______________ (Территориальная поправка к базе 2001г МАТ=1,1; Районный к-т 15%), МАТ х 1,1 | 0.05 | 391.78 | 137.41 | 254,36 ---------- 37,35 | 20 | 7 | 13 ---------- 2 | 21,09 ---------- 5,48 | 6,748 ---------- 21,098 | 236 | 148 | 88 ---------- 42 | 9 | Р | 190 | 20 | 236 |  |  | 468 |  | 148 | 88 | 42 |  | 7 | 13 | 2 |  | 236 | 20 | 21.09 | 6.748 | 21.098 | 5.48
| Всего с НР и СП |  |  |  |  | 34 |  |  |  |  | 468 | [7 empty] | Всего с НР и СП | 468 |  | 34
27 | ТЕРр61-1-9 Заделка борозд 100 м2 поверхности ______________ (Территориальная поправка к базе 2001г МАТ=1,1; Районный к-т 15%), МАТ х 1,1 | 0.005 | 5702.38 | 689,15 ---------- 4983,35 | 29,88 ---------- 18,94 | 29 | 3 ---------- 26 |  | 21,09 ---------- 3,191 | 14,79 ---------- 21,088 | 146 | 63 ---------- 83 |  | 3 | Р | 63 | 29 | 146 |  |  | 209 |  | 63 |  |  | 83 | 3 |  |  | 26 | 146 | 29 | 21.09 | 14.79 | 21.088 | 3.191
| Всего с НР и СП |  |  |  |  | 33 |  |  |  |  | 209 | [7 empty] | Всего с НР и СП | 209 |  | 33
28 | ТЕРм08-02-403-02 Провод групповой осветительных сетей в защитной оболочке или кабель двух-трехжильный: в готовых каналах стен и перекрытий 100 м ______________ (Территориальная поправка к базе 2001г МАТ=1,1; Районный к-т 15%), МАТ х 1,1 | 0.1 | 166.9 | 120,51 ---------- 42 | 4,39 ---------- 0,25 | 17 | 12 ---------- 5 |  | 21,09 ---------- 3,949 | 7,726 ---------- 20,593 | 273 | 253 ---------- 20 |  | 12 | Р | 253 | 17 | 273 |  |  | 584 |  | 253 |  |  | 20 | 12 |  |  | 5 | 273 | 17 | 21.09 | 7.726 | 20.593 | 3.949
| Всего с НР и СП |  |  |  |  | 36 |  |  |  |  | 584 | [7 empty] | Всего с НР и СП | 584 |  | 36
29 | ТССЦ-501-8191 Кабель силовой с медными жилами с поливинилхлоридной изоляцией в поливинилхлоридной оболочке без защитного покрова ВВГ, напряжением 0,66 Кв, число жил – 3 и сечением 2,5 мм2 1000 м ______________ (Территориальная поправка к базе 2001г МАТ=1,1; Районный к-т 15%), МАТ х 1,1 | 0.015 | 8880.63 | ---------- 8880,63 |  | 133 | ---------- 133 |  | ---------- 5,168 |  | 687 | ---------- 687 |  | 0 | М | 0 | 133 | 687 |  |  | 687 |  |  |  |  | 687 |  |  |  | 133 | 687 | 133 |  |  |  | 5.168
30 | ТЕР46-03-009-01 Пробивка в кирпичных стенах гнезд размером: до 130х130 мм 100 шт. ______________ (Территориальная поправка к базе 2001г МАТ=1,1; Районный к-т 15%), МАТ х 1,1 | 0.02 | 1030.47 | 318.14 | 712,33 ---------- 104,6 | 21 | 6 | 15 ---------- 2 | 21,09 ---------- 5,48 | 6,748 ---------- 21,098 | 228 | 127 | 101 ---------- 42 | 8 | Р | 169 | 21 | 228 |  |  | 435 |  | 127 | 101 | 42 |  | 6 | 15 | 2 |  | 228 | 21 | 21.09 | 6.748 | 21.098 | 5.48
| Всего с НР и СП |  |  |  |  | 34 |  |  |  |  | 435 | [7 empty] | Всего с НР и СП | 435 |  | 34
31 | ТЕРр67-9-2 Смена: розеток 100 шт. ______________ (Территориальная поправка к базе 2001г МАТ=1,1; Районный к-т 15%), МАТ х 1,1 | 0.02 | 601.95 | 209,25 ---------- 392,7 |  | 12 | 4 ---------- 8 |  | 21,09 ---------- 5,342 | 7,18 ---------- 21,09 | 127 | 84 ---------- 43 |  | 4 | Р | 84 | 12 | 127 |  |  | 223 |  | 84 |  |  | 43 | 4 |  |  | 8 | 127 | 12 | 21.09 | 7.18 | 21.09 | 5.342
| Всего с НР и СП |  |  |  |  | 18 |  |  |  |  | 223 | [7 empty] | Всего с НР и СП | 223 |  | 18
32 | ТССЦ-503-4053 Розетка штепсельная малогабаритная для скрытой проводки, тип РШ-П-20-С-01-10/220У4 шт. ______________ (Территориальная поправка к базе 2001г МАТ=1,1; Районный к-т 15%), МАТ х 1,1 | -2 | 3.93 | ---------- 3,93 |  | -8 | ---------- -8 |  | ---------- 5,342 |  | -43 | ---------- -43 |  | 0 | М | 0 | -8 | -43 |  |  | -43 |  |  |  |  | -43 |  |  |  | -8 | -43 | -8 |  |  |  | 5.342
33 | текущая цена Розетка ОУ2 РА 10-403 прима (77/1,1/1,18:5,48) шт ______________ (Территориальная поправка к базе 2001г МАТ=1,1; Районный к-т 15%), МАТ х 1,1 | 2 | 11.91 | ---------- 11,91 |  | 24 | ---------- 24 |  | ---------- 5,48 |  | 132 | ---------- 132 |  | 0 | М | 0 | 24 | 132 |  |  | 132 |  |  |  |  | 132 |  |  |  | 24 | 132 | 24 |  |  |  | 5.48
34 | ТЕРр67-9-1 Смена: выключателей 100 шт. ______________ (Территориальная поправка к базе 2001г МАТ=1,1; Районный к-т 15%), МАТ х 1,1 | 0.01 | 1312.55 | 209,25 ---------- 1103,3 |  | 13 | 2 ---------- 11 |  | 21,09 ---------- 3,495 | 7,18 ---------- 21,09 | 80 | 42 ---------- 38 |  | 2 | Р | 42 | 13 | 80 |  |  | 129 |  | 42 |  |  | 38 | 2 |  |  | 11 | 80 | 13 | 21.09 | 7.18 | 21.09 | 3.495
| Всего с НР и СП |  |  |  |  | 16 |  |  |  |  | 129 | [7 empty] | Всего с НР и СП | 129 |  | 16
35 | ТССЦ-509-1201 Выключатель одноклавишный для скрытой проводки шт. ______________ (Территориальная поправка к базе 2001г МАТ=1,1; Районный к-т 15%), МАТ х 1,1 | -1 | 11.03 | ---------- 11,03 |  | -11 | ---------- -11 |  | ---------- 3,495 |  | -38 | ---------- -38 |  | 0 | М | 0 | -11 | -38 |  |  | -38 |  |  |  |  | -38 |  |  |  | -11 | -38 | -11 |  |  |  | 3.495
36 | текущая цена Выключатель ОУ 1А16-051 прима (56/1,1/1,18:5,48) шт ______________ (Территориальная поправка к базе 2001г МАТ=1,1; Районный к-т 15%), МАТ х 1,1 | 1 | 8.66 | ---------- 8,66 |  | 9 | ---------- 9 |  | ---------- 5,48 |  | 49 | ---------- 49 |  | 0 | М | 0 | 9 | 49 |  |  | 49 |  |  |  |  | 49 |  |  |  | 9 | 49 | 9 |  |  |  | 5.48
Для учета электроэнергии
37 | ТЕРм08-03-573-04 Шкаф (пульт) управления навесной, высота, ширина и глубина: до 600х600х350 мм 1 шт. ______________ (Территориальная поправка к базе 2001г МАТ=1,1; Районный к-т 15%), МАТ х 1,1 | 1 | 61.76 | 22,48 ---------- 4,77 | 34,51 ---------- 2,89 | 62 | 22 ---------- 5 | 35 ---------- 3 | 21,09 ---------- 4,171 | 6,958 ---------- 21,116 | 729 | 464 ---------- 21 | 244 ---------- 63 | 25 | Р | 527 | 62 | 729 |  |  | 1378 |  | 464 | 244 | 63 | 21 | 22 | 35 | 3 | 5 | 729 | 62 | 21.09 | 6.958 | 21.116 | 4.171
| Всего с НР и СП |  |  |  |  | 102 |  |  |  |  | 1378 | [7 empty] | Всего с НР и СП | 1378 |  | 102
38 | ТССЦ-503-0544 Бокс ЩРН-9 навесной (250х350х120) шт. ______________ (Территориальная поправка к базе 2001г МАТ=1,1; Районный к-т 15%), МАТ х 1,1 | 1 | 123.77 | ---------- 123,77 |  | 124 | ---------- 124 |  | ---------- 5,365 |  | 665 | ---------- 665 |  | 0 | М | 0 | 124 | 665 |  |  | 665 |  |  |  |  | 665 |  |  |  | 124 | 665 | 124 |  |  |  | 5.365
39 | ТЕРм08-03-575-01 Прибор или аппарат 1 шт. ______________ (Территориальная поправка к базе 2001г МАТ=1,1; Районный к-т 15%), МАТ х 1,1 | 2 | 11.28 | 10,63 ---------- 0,65 |  | 23 | 21 ---------- 2 |  | 21,09 ---------- 4,559 | 7,18 ---------- 21,09 | 452 | 443 ---------- 9 |  | 21 | Р | 443 | 23 | 452 |  |  | 997 |  | 443 |  |  | 9 | 21 |  |  | 2 | 452 | 23 | 21.09 | 7.18 | 21.09 | 4.559
| Всего с НР и СП |  |  |  |  | 57 |  |  |  |  | 997 | [7 empty] | Всего с НР и СП | 997 |  | 57
40 | ТССЦ-509-2229 Выключатели автоматические «IEK» ВА47-29 1Р 25А, характеристика С шт. ______________ (Территориальная поправка к базе 2001г МАТ=1,1; Районный к-т 15%), МАТ х 1,1 | 2 | 14.58 | ---------- 14,58 |  | 29 | ---------- 29 |  | ---------- 6,202 |  | 180 | ---------- 180 |  | 0 | М | 0 | 29 | 180 |  |  | 180 |  |  |  |  | 180 |  |  |  | 29 | 180 | 29 |  |  |  | 6.202
41 | ТЕРм08-03-600-01 Счетчики, устанавливаемые на готовом основании: однофазные 1 шт. ______________ (Территориальная поправка к базе 2001г МАТ=1,1; Районный к-т 15%), МАТ х 1,1 | 1 | 5.56 | 2,66 ---------- 0,7 | 2,2 ---------- 0,13 | 6 | 3 ---------- 1 | 2 | 21,09 ---------- 5,031 | 7,726 ---------- 20,632 | 83 | 63 ---------- 5 | 15 | 3 | Р | 63 | 6 | 83 |  |  | 161 |  | 63 | 15 |  | 5 | 3 | 2 |  | 1 | 83 | 6 | 21.09 | 7.726 | 20.632 | 5.031
| Всего с НР и СП |  |  |  |  | 11 |  |  |  |  | 161 | [7 empty] | Всего с НР и СП | 161 |  | 11
42 | ТССЦ-509-8002 Счетчик электроэнергии однофазный, тип СО шт. ______________ (Территориальная поправка к базе 2001г МАТ=1,1; Районный к-т 15%), МАТ х 1,1 | 1 | 280.57 | ---------- 280,57 |  | 281 | ---------- 281 |  | ---------- 2,517 |  | 707 | ---------- 707 |  | 0 | М | 0 | 281 | 707 |  |  | 707 |  |  |  |  | 707 |  |  |  | 281 | 707 | 281 |  |  |  | 2.517
Раздел 3. Прочее
Вывоз мусора
43 | ТССЦпг-01-01-01-041 Погрузочные работы при автомобильных перевозках: мусора строительного с погрузкой вручную 1 т груза ______________ (Территориальная поправка к базе 2001г МАТ=1,1; Районный к-т 15%), МАТ х 1,1 | 0.5 | 38.66 |  | 38.66 | 19 |  | 19 |  | 12.615 | 240 |  | 240 | 0 | Р | 0 | 19 | 240 |  |  | 240 |  |  | 240 |  |  |  | 19 |  |  | 240 | 19 |  | 12.615
| Всего с НР и СП |  |  |  |  | 19 |  |  |  |  | 240 | [7 empty] | Всего с НР и СП | 240 |  | 19
44 | ТССЦпг-03-21-01-010 Перевозка грузов автомобилями-самосвалами грузоподъемностью 10 т, работающих вне карьера, на расстояние: до 10 км I класс груза 1 т груза ______________ (Территориальная поправка к базе 2001г МАТ=1,1; Районный к-т 15%), МАТ х 1,1 | 0.5 | 11.56 |  | 11.56 | 6 |  | 6 |  | 9.38 | 56 |  | 56 | 0 | Р | 0 | 6 | 56 |  |  | 56 |  |  | 56 |  |  |  | 6 |  |  | 56 | 6 |  | 9.38
| Всего с НР и СП |  |  |  |  | 6 |  |  |  |  | 56 | [7 empty] | Всего с НР и СП | 56 |  | 6
45 | текущая цена Утилизация ТБО м3 ______________ (Территориальная поправка к базе 2001г МАТ=1,1; Районный к-т 15%), МАТ х 1,1 | 0.55 | 28.12 | ---------- 28,12 |  | 15 | ---------- 15 |  | 21,09 ---------- 5,48 | 7,18 ---------- 21,09 | 82 | ---------- 82 |  | 0 | М | 0 | 15 | 82 |  |  | 82 |  |  |  |  | 82 |  |  |  | 15 | 82 | 15 | 21.09 | 7.18 | 21.09 | 5.48
Итого прямые затраты по смете в базисных ценах | [5 empty] | 10324 | 540 _______ 9636 | 148 _________ 15
Итого прямые затраты по смете с учетом индексов, в текущих ценах | [5 empty] | 40085 | 11325 _______ 27565 | 1195 _________ 303
Накладные расходы | [5 empty] | 8628
Сметная прибыль | [5 empty] | 4567
Итоги по смете:
Итого Строительные работы | [5 empty] | 47338
Итого Монтажные работы | [5 empty] | 5942
Итого | [5 empty] | 53280
В том числе:
Материалы | [5 empty] | 27565
Машины и механизмы | [5 empty] | 1195
ФОТ | [5 empty] | 11628
Накладные расходы | [5 empty] | 8628
Сметная прибыль | [5 empty] | 4567
НДС 18% | [5 empty] | 9590
ВСЕГО по смете | [5 empty] | 62870
Составил:______________ ()
Проверил:______________ ()
Note on A8: <Наименование стройки>
Note on A11: <Индекс/ЛН локальной сметы>
Note on A13: на <Наименование локальной сметы>,<Наименование объекта>
Note on A27: <Номер позиции по смете>
Note on A109: <Текстовая часть (итоги)>
Note on A126: ______________ (<Составил>)
Note on A128: ______________ (<Проверил>)
Note on B27: <Обоснование (код) позиции> <Наименование (текстовая часть) расценки> <Ед. измерения по расценке> <Примечание> ______________ <Обоснование коэффициентов> ______________ <Формула расчета стоимости единицы> Территориальные поправки: ПЗ х <Территориальная поправка к ПЗ к расценкам 2001г.>, ОЗП х <Территориальная поправка к ОЗП к расценкам 2001г.>, ЭМ х <Территориальная поправка к ЭМ к расценкам 2001г.>, ЗПМ х <Территориальная поправка к ЗПМ к расценкам 2001г.>, МАТ х <Территориальная поправка к МАТ к расценкам 2001г.> <Строка задания НР для БИМ> <Строка задания СП для БИМ>
Note on C16: <Основание>
Note on C27: <Количество всего (физ. объем) по позиции> <Нормы НР 2001г. по позиции> <Нормы СП 2001г. по позиции>
Note on D27: <ПЗ по позиции на единицу в базисных ценах с учетом всех к-тов>
Note on E27: <ОЗП по позиции на единицу в базисных ценах с учетом всех к-тов> ---------- <МАТ по позиции на единицу в базисных ценах с учетом всех к-тов> <Формула базисной цены единицы МАТ>
Note on F27: <ЭММ по позиции на единицу в базисных ценах с учетом всех к-тов> ---------- <ЗПМ по позиции на единицу в базисных ценах с учетом всех к-тов>
Note on G27: <ИТОГО ПЗ на физобъем по позиции в базисных ценах> <Сумма НР по позиции при расчете в базисных ценах> <Сумма СП по позиции при расчете в базисных ценах>
Note on G109: <Прямые затраты в базисных ценах (итоги)>
Note on H27: <ИТОГО ОЗП на физобъем по позиции в базисных ценах> ---------- <ИТОГО МАТ на физобъем по позиции в базисных ценах> <Формула базисной цены единицы МАТ>
Note on H109: <З/п основных рабочих в базисных ценах (итоги)> _______ <Материалы в базисных ценах (итоги)>
Note on I27: <ИТОГО ЭММ на физобъем по позиции в базисных ценах> ---------- <ИТОГО ЗПМ на физобъем по позиции в базисных ценах>
Note on I109: <Эксплуатация машин в базисных ценах (итоги)> _________ <З/п машинистов в базисных ценах (итоги)>
Note on J27: <Индекс к позиции на ОЗП> ---------- <Индекс к позиции на МАТ> <Нормы НР 2001г. по позиции> <Нормы СП 2001г. по позиции>
Note on K17: =<Итого по расчету>/1000
Note on K20: <Итого ТЗ>
Note on K21: =<Итого ФОТ>/1000
Note on K27: <Индекс к позиции на ЭМ> ---------- <Индекс к позиции на ЗПМ>
Note on L18: <Итого Оборудование>
Note on L19: <Итого Монтажные работы >
Note on L27: <Общая стоимость ПЗ по позиции для БИМ до начисления НР и СП> <Сумма НР по позиции для БИМ> <Сумма СП по позиции для БИМ>
Note on L109: <Пустой идентификатор>
Note on M27: <Общая стоимость ОЗП по позиции для БИМ до начисления НР и СП> ---------- <Общая стоимость МАТ по позиции для БИМ до начисления НР и СП> <Формула базисной цены единицы МАТ>
Note on M109: <Пустой идентификатор>
Note on N17: =<Итого по расчету>/1000
Note on N18: <Итого Оборудование>
Note on N19: <Итого Монтажные работы >
Note on N20: <Итого ТЗ>
Note on N21: =<Итого ФОТ>/1000
Note on N27: <Общая стоимость ЭММ по позиции для БИМ до начисления НР и СП> ---------- <Общая стоимость ЗПМ по позиции для БИМ до начисления НР и СП>
Note on N109: <Пустой идентификатор>
Note on O27: =<ИТОГО ОЗП на физобъем по позиции в базисных ценах>+<ИТОГО ЗПМ на физобъем по позиции в базисных ценах>
Note on O109: <Пустой идентификатор>
Note on P27: <Признак материала - позиции>
Note on P109: <Пустой идентификатор>
Note on Q27: =<Общая стоимость ОЗП по позиции для БИМ до начисления НР и СП>+<Общая стоимость ЗПМ по позиции для БИМ до начисления НР и СП>
Note on Q109: <Пустой идентификатор>
Note on R27: <ИТОГО ПЗ на физобъем по позиции в базисных ценах>
Note on R109: <Пустой идентификатор>
Note on S27: <Общая стоимость ПЗ по позиции для БИМ до начисления НР и СП>
Note on S109: <Пустой идентификатор>
Note on T27: <Строка задания НР для БИМ>
Note on T109: <Пустой идентификатор>
Note on U27: <Строка задания СП для БИМ>
Note on U109: <Пустой идентификатор>
Note on V27: <Сумма НР по позиции для БИМ>
Note on V109: <Пустой идентификатор>
Note on W27: <Сумма СП по позиции для БИМ>
Note on W109: <Пустой идентификатор>
Note on X27: <Итоговое значение по позиции для БИМ>
Note on X109: <Пустой идентификатор>
Note on Y27: <Сумма НР по позиции при расчете в базисных ценах>
Note on Y109: <Пустой идентификатор>
Note on Z27: <Сумма СП по позиции при расчете в базисных ценах>
Note on Z109: <Пустой идентификатор>
Note on AA27: <Нормы НР 2001г. по позиции>
Note on AA109: <Пустой идентификатор>
Note on AB27: <Нормы СП 2001г. по позиции>
Note on AB109: <Пустой идентификатор>
Note on AC27: <Статьи задания НР 2001г.>
Note on AC109: <Пустой идентификатор>
Note on AD27: <Статьи задания СП 2001г.>
Note on AD109: <Пустой идентификатор>
Note on AE27: <Общая стоимость ОЗП по позиции для БИМ до начисления НР и СП>
Note on AE109: <Пустой идентификатор>
Note on AF27: <Общая стоимость ЭММ по позиции для БИМ до начисления НР и СП>
Note on AF109: <Пустой идентификатор>
Note on AG27: <Общая стоимость ЗПМ по позиции для БИМ до начисления НР и СП>
Note on AG109: <Пустой идентификатор>
Note on AH27: <Общая стоимость МАТ по позиции для БИМ до начисления НР и СП>
Note on AH109: <Пустой идентификатор>
Note on AI27: <Общая стоимость ОЗП по позиции в базисных ценах с учетом к-тов к итогам>
Note on AI109: <Пустой идентификатор>
Note on AJ27: <Общая стоимость ЭММ по позиции в базисных ценах с учетом к-тов к итогам>
Note on AJ109: <Пустой идентификатор>
Note on AK27: <Общая стоимость ЗПМ по позиции в базисных ценах с учетом к-тов к итогам>
Note on AK109: <Пустой идентификатор>
Note on AL27: <Общая стоимость МАТ по позиции в базисных ценах с учетом к-тов к итогам>
Note on AL109: <Пустой идентификатор>
Note on AM27: <Общая стоимость ПЗ по позиции для БИМ до начисления НР и СП>
Note on AN27: <Общая стоимость ПЗ по позиции в базисных ценах с учетом к-тов к итогам>
Note on AO27: <Индекс к позиции на ОЗП>
Note on AO109: <Пустой идентификатор>
Note on AP27: <Индекс к позиции на ЭМ>
Note on AP109: <Пустой идентификатор>
Note on AQ27: <Индекс к позиции на ЗПМ>
Note on AQ109: <Пустой идентификатор>
Note on AR27: <Индекс к позиции на МАТ>
Note on AR109: <Пустой идентификатор>