## Мои данные
Приложение №2
к информационной карте
Администрация города Рубцовска
(наименование стройки)
ЛОКАЛЬНАЯ СМЕТА
(локальный сметный расчет)
на выполнение работ по текущему ремонту автомобильных дорог в городе Рубцовске в 2018 г.
(наименование работ и затрат, наименование объекта)
| Основание: | [8 empty] | базисная |  |  | текущая
[5 empty] | Сметная стоимость |  |  |  |  | 389.374 |  | тыс.руб. | 3999.373 | [23 empty] | тыс.руб.
[5 empty] | в т.ч. оборудования: | [5 empty] | 0 | тыс.руб. | 0 | [23 empty] | тыс.руб.
[5 empty] | монтажных работ: | [5 empty] | 0 | тыс.руб. | 0 | [23 empty] | тыс.руб.
[5 empty] | Нормативная трудоемкость |  |  |  |  | 1747.95 |  | чел.час | 1747.95 | [23 empty] | чел.час
[5 empty] | Средства на оплату труда |  |  |  |  | 21.214 |  | тыс.руб. | 473.514 | [23 empty] | тыс.руб.
Составлен в базисных и текущих ценах по состоянию на 1 квартал 2018 года.
№ п.п. | Шифр и номер позиции норматива Наименование работ и затрат | Объём | Базисная стоимость за единицу |  |  | Базисная стоимость всего |  |  | Индекс |  | Текущая стоимость всего
|  |  | Всего | Осн. з/п | Эксп. | Всего | Осн. з/п | Эксп. | Осн. з/п | Эксп. | Всего | Осн. з/п | Эксп.
|  |  |  | Материал | В т.ч. з/п |  | Материал | В т.ч. з/п | Материал | В т.ч. з/п |  | Материал | В т.ч. з/п | фот_б |  | фот | [6 empty] | озп | эмм | зпм | мат | озп_б | эмм_б | зпм_б | мат_б | пз | пз_б
1 | 2 | 3 | 4 | 5 | 6 | 7 | 8 | 9 | 10 | 11 | 12 | 13 | 14
Раздел 1. Ямочный ремонт БЦМ толщиной 50 мм
1 | ГЭСНс01-02-007-04 Ямочный ремонт асфальтобетонных покрытий струйно-инъекционным методом, толщина слоя: 50 мм, площадь ремонта в одном месте до 1 м2 100 м2 ______________ (Территориальная поправка к базе 2001г МАТ=1,1; Районный к-т 15%), МАТ х 1,1 | 19 | [6 empty] | 22,32 ---------- 5,65 | 7,89 ---------- 22,32 |  |  |  | 0 | Р | 0 | [16 empty] | 22.32 | 7.89 | 22.32 | 5.65
| Всего с НР и СП |  |  |  |  | 0 |  |  |  |  | 0 | [7 empty] | Всего с НР и СП | 0 |  | 0
2 | ТС-1-2-0 Затраты труда рабочих (средний разряд 2) чел.-ч ______________ (Территориальная поправка к базе 2001г МАТ=1,1; Районный к-т 15%), МАТ х 1,1 | 117.99 | 7.46 | 7.46 |  | 880 | 880 |  | 22,32 ---------- 5,65 | 7,89 ---------- 22,32 | 19656 | 19656 |  | 880 | Р | 19656 | 880 | 19656 |  |  | 66241 |  | 19656 |  |  |  | 880 |  |  |  | 19656 | 880 | 22.32 | 7.89 | 22.32 | 5.65
| Всего с НР и СП |  |  |  |  | 2966 |  |  |  |  | 66241 | [7 empty] | Всего с НР и СП | 66241 |  | 2966
3 | ТСЭМ-031811 Погрузчики одноковшовые универсальные фронтальные пневмоколесные 2 т маш.-ч ______________ (Территориальная поправка к базе 2001г МАТ=1,1; Районный к-т 15%), МАТ х 1,1 | 3.61 | 90.21 |  | 90,21 ---------- 10,6 | 326 |  | 326 ---------- 38 | 22.32 | 6,57 ---------- 22,32 | 2140 |  | 2140 ---------- 854 | 38 | Р | 854 | 326 | 2140 |  |  | 4164 |  |  | 2140 | 854 |  |  | 326 | 38 |  | 2140 | 326 | 22.32 | 6.57 | 22.32
| Всего с НР и СП |  |  |  |  | 416 |  |  |  |  | 4164 | [7 empty] | Всего с НР и СП | 4164 |  | 416
4 | ТСЭМ-121805 Установки для ремонта покрытий струйно-инъекционным методом на базе автомобиля маш.-ч ______________ (Территориальная поправка к базе 2001г МАТ=1,1; Районный к-т 15%), МАТ х 1,1 | 117.99 | 254.87 |  | 254,87 ---------- 25,56 | 30072 |  | 30072 ---------- 3016 | 22.32 | 7,13 ---------- 22,32 | 214419 |  | 214419 ---------- 67325 | 3016 | Р | 67325 | 30072 | 214419 |  |  | 373980 |  |  | 214419 | 67325 |  |  | 30072 | 3016 |  | 214419 | 30072 | 22.32 | 7.13 | 22.32
| Всего с НР и СП |  |  |  |  | 37220 |  |  |  |  | 373980 | [7 empty] | Всего с НР и СП | 373980 |  | 37220
5 | ТССЦ-101-1797 Эмульсия битумно-дорожная т ______________ (Территориальная поправка к базе 2001г МАТ=1,1; Районный к-т 15%), МАТ х 1,1 | 14.25 | 2792.05 | ---------- 2792,05 |  | 39787 | ---------- 39787 |  | ---------- 5,9 |  | 234742 | ---------- 234742 |  | 0 | М | 0 | 39787 | 234742 |  |  | 234742 |  |  |  |  | 234742 |  |  |  | 39787 | 234742 | 39787 |  |  |  | 5.9
6 | Прайс-лист по "филиалу Курьинский" Щебень фр. 5-10 м3 ______________ (Территориальная поправка к базе 2001г МАТ=1,1; Районный к-т 15%), МАТ х 1,1 | 120.3 | 119.04 | ---------- 119,04 |  | 14321 | ---------- 14321 |  | ---------- 5,65 |  | 80913 | ---------- 80913 |  | 0 | М | 0 | 14321 | 80913 |  |  | 80913 |  |  |  |  | 80913 |  |  |  | 14321 | 80913 | 14321 |  |  |  | 5.65
7 | ТССЦпг-01-01-01-043 Погрузочные работы при автомобильных перевозках: мусора строительного с погрузкой экскаваторами емкостью ковша до 0,5 м3 1 т груза ______________ (Территориальная поправка к базе 2001г МАТ=1,1; Районный к-т 15%), МАТ х 1,1 | 172.029 | 3.43 |  | 3.43 | 590 |  | 590 |  | 10.498 | 6195 |  | 6195 | 0 | Р | 0 | 590 | 6195 |  |  | 6195 |  |  | 6195 |  |  |  | 590 |  |  | 6195 | 590 |  | 10.498
| Всего с НР и СП |  |  |  |  | 590 |  |  |  |  | 6195 | [7 empty] | Всего с НР и СП | 6195 |  | 590
8 | ТССЦпг-03-21-01-130 Перевозка грузов автомобилями-самосвалами грузоподъемностью 10 т, работающих вне карьера, на расстояние: до 130 км I класс груза 1 т груза ______________ (Территориальная поправка к базе 2001г МАТ=1,1; Районный к-т 15%), МАТ х 1,1 | 172.029 | 59.37 |  | 59.37 | 10213 |  | 10213 |  | 10.054 | 102686 |  | 102686 | 0 | Р | 0 | 10213 | 102686 |  |  | 102686 |  |  | 102686 |  |  |  | 10213 |  |  | 102686 | 10213 |  | 10.054
| Всего с НР и СП |  |  |  |  | 10213 |  |  |  |  | 102686 | [7 empty] | Всего с НР и СП | 102686 |  | 10213
Раздел 2. Ямочный ремонт БЦМ толщиной 70 мм
9 | ГЭСНс01-02-007-07 Ямочный ремонт асфальтобетонных покрытий струйно-инъекционным методом, толщина слоя: 70 мм, площадь ремонта в одном месте до 1 м2 100 м2 ______________ (Территориальная поправка к базе 2001г МАТ=1,1; Районный к-т 15%), МАТ х 1,1 | 14.5 | [6 empty] | 22,32 ---------- 5,65 | 7,89 ---------- 22,32 |  |  |  | 0 | Р | 0 | [16 empty] | 22.32 | 7.89 | 22.32 | 5.65
| Всего с НР и СП |  |  |  |  | 0 |  |  |  |  | 0 | [7 empty] | Всего с НР и СП | 0 |  | 0
10 | ТС-1-2-0 Затраты труда рабочих (средний разряд 2) чел.-ч ______________ (Территориальная поправка к базе 2001г МАТ=1,1; Районный к-т 15%), МАТ х 1,1 | 129.63 | 7.46 | 7.46 |  | 967 | 967 |  | 22,32 ---------- 5,65 | 7,89 ---------- 22,32 | 21595 | 21595 |  | 967 | Р | 21595 | 967 | 21595 |  |  | 72775 |  | 21595 |  |  |  | 967 |  |  |  | 21595 | 967 | 22.32 | 7.89 | 22.32 | 5.65
| Всего с НР и СП |  |  |  |  | 3259 |  |  |  |  | 72775 | [7 empty] | Всего с НР и СП | 72775 |  | 3259
11 | ТСЭМ-031811 Погрузчики одноковшовые универсальные фронтальные пневмоколесные 2 т маш.-ч ______________ (Территориальная поправка к базе 2001г МАТ=1,1; Районный к-т 15%), МАТ х 1,1 | 3.92 | 90.21 |  | 90,21 ---------- 10,6 | 354 |  | 354 ---------- 42 | 22.32 | 6,57 ---------- 22,32 | 2323 |  | 2323 ---------- 928 | 42 | Р | 928 | 354 | 2323 |  |  | 4523 |  |  | 2323 | 928 |  |  | 354 | 42 |  | 2323 | 354 | 22.32 | 6.57 | 22.32
| Всего с НР и СП |  |  |  |  | 454 |  |  |  |  | 4523 | [7 empty] | Всего с НР и СП | 4523 |  | 454
12 | ТСЭМ-121805 Установки для ремонта покрытий струйно-инъекционным методом на базе автомобиля маш.-ч ______________ (Территориальная поправка к базе 2001г МАТ=1,1; Районный к-т 15%), МАТ х 1,1 | 129.63 | 254.87 |  | 254,87 ---------- 25,56 | 33039 |  | 33039 ---------- 3313 | 22.32 | 7,13 ---------- 22,32 | 235571 |  | 235571 ---------- 73967 | 3313 | Р | 73967 | 33039 | 235571 |  |  | 410873 |  |  | 235571 | 73967 |  |  | 33039 | 3313 |  | 235571 | 33039 | 22.32 | 7.13 | 22.32
| Всего с НР и СП |  |  |  |  | 40890 |  |  |  |  | 410873 | [7 empty] | Всего с НР и СП | 410873 |  | 40890
13 | ТССЦ-101-1797 Эмульсия битумно-дорожная т ______________ (Территориальная поправка к базе 2001г МАТ=1,1; Районный к-т 15%), МАТ х 1,1 | 14.66 | 2792.05 | ---------- 2792,05 |  | 40931 | ---------- 40931 |  | ---------- 5,9 |  | 241496 | ---------- 241496 |  | 0 | М | 0 | 40931 | 241496 |  |  | 241496 |  |  |  |  | 241496 |  |  |  | 40931 | 241496 | 40931 |  |  |  | 5.9
14 | Прайс-лист по "филиалу Курьинский" Щебень фр. 5-10 м3 ______________ (Территориальная поправка к базе 2001г МАТ=1,1; Районный к-т 15%), МАТ х 1,1 | 127.3 | 119.04 | ---------- 119,04 |  | 15154 | ---------- 15154 |  | ---------- 5,65 |  | 85621 | ---------- 85621 |  | 0 | М | 0 | 15154 | 85621 |  |  | 85621 |  |  |  |  | 85621 |  |  |  | 15154 | 85621 | 15154 |  |  |  | 5.65
15 | ТССЦпг-01-01-01-043 Погрузочные работы при автомобильных перевозках: мусора строительного с погрузкой экскаваторами емкостью ковша до 0,5 м3 1 т груза ______________ (Территориальная поправка к базе 2001г МАТ=1,1; Районный к-т 15%), МАТ х 1,1 | 182.039 | 3.43 |  | 3.43 | 624 |  | 624 |  | 10.498 | 6555 |  | 6555 | 0 | Р | 0 | 624 | 6555 |  |  | 6555 |  |  | 6555 |  |  |  | 624 |  |  | 6555 | 624 |  | 10.498
| Всего с НР и СП |  |  |  |  | 624 |  |  |  |  | 6555 | [7 empty] | Всего с НР и СП | 6555 |  | 624
16 | ТССЦпг-03-21-01-130 Перевозка грузов автомобилями-самосвалами грузоподъемностью 10 т, работающих вне карьера, на расстояние: до 130 км I класс груза 1 т груза ______________ (Территориальная поправка к базе 2001г МАТ=1,1; Районный к-т 15%), МАТ х 1,1 | 182.039 | 59.37 |  | 59.37 | 10808 |  | 10808 |  | 10.054 | 108661 |  | 108661 | 0 | Р | 0 | 10808 | 108661 |  |  | 108661 |  |  | 108661 |  |  |  | 10808 |  |  | 108661 | 10808 |  | 10.054
| Всего с НР и СП |  |  |  |  | 10808 |  |  |  |  | 108661 | [7 empty] | Всего с НР и СП | 108661 |  | 10808
Раздел 3. Ямочный ремонт
17 | ТЕРр68-15-1 Ремонт асфальтобетонного покрытия дорог однослойного толщиной: 50 мм площадью ремонта до 5 м2 100 м2 ______________ (Территориальная поправка к базе 2001г МАТ=1,1; Районный к-т 15%), МАТ х 1,1 | 12.81 | 5057.81 | 795,44 ---------- 3781,07 | 481,29 ---------- 63,43 | 64791 | 10190 ---------- 48436 | 6165 ---------- 813 | 22,32 ---------- 10,875 | 8,843 ---------- 22,31 | 808690 | 227433 ---------- 526737 | 54520 ---------- 18129 | 11003 | Р | 245562 | 64791 | 808690 |  |  | 1211411 |  | 227433 | 54520 | 18129 | 526737 | 10190 | 6165 | 813 | 48436 | 808690 | 64791 | 22.32 | 8.843 | 22.31 | 10.875
| Всего с НР и СП |  |  |  |  | 82836 |  |  |  |  | 1211411 | [7 empty] | Всего с НР и СП | 1211411 |  | 82836
18 | ТЕРр68-15-2 Ремонт асфальтобетонного покрытия дорог однослойного толщиной: 50 мм площадью ремонта до 25 м2 100 м2 ______________ (Территориальная поправка к базе 2001г МАТ=1,1; Районный к-т 15%), МАТ х 1,1 | 3.5 | 4757.43 | 495,06 ---------- 3781,07 | 481,29 ---------- 63,43 | 16651 | 1733 ---------- 13233 | 1685 ---------- 222 | 22,32 ---------- 10,875 | 8,843 ---------- 22,31 | 197488 | 38674 ---------- 143918 | 14896 ---------- 4953 | 1955 | Р | 43627 | 16651 | 197488 |  |  | 269036 |  | 38674 | 14896 | 4953 | 143918 | 1733 | 1685 | 222 | 13233 | 197488 | 16651 | 22.32 | 8.843 | 22.31 | 10.875
| Всего с НР и СП |  |  |  |  | 19857 |  |  |  |  | 269036 | [7 empty] | Всего с НР и СП | 269036 |  | 19857
19 | ТССЦ-410-0021 Асфальтобетонные смеси дорожные, аэродромные и асфальтобетон (горячие и теплые для пористого асфальтобетона щебеночные и гравийные), марка I т ______________ (Территориальная поправка к базе 2001г МАТ=1,1; Районный к-т 15%), МАТ х 1,1 | -194.05 | 302.2 | ---------- 302,2 |  | -58642 | ---------- -58642 |  | ---------- 11,077 |  | -649582 | ---------- -649582 |  | 0 | М | 0 | -58642 | -649582 |  |  | -649582 |  |  |  |  | -649582 |  |  |  | -58642 | -649582 | -58642 |  |  |  | 11.077
20 | ТССЦ-410-0006 Асфальтобетонные смеси дорожные, аэродромные и асфальтобетон (горячие и теплые для плотного асфальтобетона мелко и крупнозернистые, песчаные), марка II, тип Б т ______________ (Территориальная поправка к базе 2001г МАТ=1,1; Районный к-т 15%), МАТ х 1,1 | 194.05 | 329.04 | ---------- 329,04 |  | 63850 | ---------- 63850 |  | ---------- 11,184 |  | 714108 | ---------- 714108 |  | 0 | М | 0 | 63850 | 714108 |  |  | 714108 |  |  |  |  | 714108 |  |  |  | 63850 | 714108 | 63850 |  |  |  | 11.184
21 | ТССЦпг-01-01-01-043 Погрузочные работы при автомобильных перевозках: мусора строительного с погрузкой экскаваторами емкостью ковша до 0,5 м3:мусор 1 т груза ______________ (Территориальная поправка к базе 2001г МАТ=1,1; Районный к-т 15%), МАТ х 1,1 | 146.8 | 3.43 |  | 3.43 | 504 |  | 504 |  | 10.498 | 5286 |  | 5286 | 0 | Р | 0 | 504 | 5286 |  |  | 5286 |  |  | 5286 |  |  |  | 504 |  |  | 5286 | 504 |  | 10.498
| Всего с НР и СП |  |  |  |  | 504 |  |  |  |  | 5286 | [7 empty] | Всего с НР и СП | 5286 |  | 504
22 | ТССЦпг-03-21-01-010 Перевозка грузов автомобилями-самосвалами грузоподъемностью 10 т, работающих вне карьера, на расстояние: до 10 км I класс груза:мусор 1 т груза ______________ (Территориальная поправка к базе 2001г МАТ=1,1; Районный к-т 15%), МАТ х 1,1 | 146.8 | 11.56 |  | 11.56 | 1697 |  | 1697 |  | 10.056 | 17066 |  | 17066 | 0 | Р | 0 | 1697 | 17066 |  |  | 17066 |  |  | 17066 |  |  |  | 1697 |  |  | 17066 | 1697 |  | 10.056
| Всего с НР и СП |  |  |  |  | 1697 |  |  |  |  | 17066 | [7 empty] | Всего с НР и СП | 17066 |  | 1697
23 | ТССЦпг-03-21-01-010 Перевозка грузов автомобилями-самосвалами грузоподъемностью 10 т, работающих вне карьера, на расстояние: до 10 км I класс груза:асфальт 1 т груза ______________ (Территориальная поправка к базе 2001г МАТ=1,1; Районный к-т 15%), МАТ х 1,1 | 194.05 | 11.56 |  | 11.56 | 2243 |  | 2243 |  | 10.056 | 22558 |  | 22558 | 0 | Р | 0 | 2243 | 22558 |  |  | 22558 |  |  | 22558 |  |  |  | 2243 |  |  | 22558 | 2243 |  | 10.056
| Всего с НР и СП |  |  |  |  | 2243 |  |  |  |  | 22558 | [7 empty] | Всего с НР и СП | 22558 |  | 2243
Итого прямые затраты по смете в текущих ценах | [10 empty] | 2478187 | 307358 ---------- 1377953 | 792876 ---------- 166156
Накладные расходы | [10 empty] | 562499
Сметная прибыль | [10 empty] | 348622
Итоги по смете:
Автомобильные дороги | [10 empty] | 1575327
Погрузо-разгрузочные работы | [10 empty] | 18036
Перевозка грузов автотранспортом | [10 empty] | 250971
Благоустройство (ремонтно-строительные) | [10 empty] | 1544974
Итого | [10 empty] | 3389308
В том числе:
Материалы | [10 empty] | 1377953
Машины и механизмы | [10 empty] | 792876
ФОТ | [10 empty] | 473514
Накладные расходы | [10 empty] | 562499
Сметная прибыль | [10 empty] | 348622
НДС 18% | [10 empty] | 610075
ВСЕГО по смете | [10 empty] | 3999373
Составил:______________ (Бугаенко А.К.)
Note on A5: <Наименование стройки>
Note on A8: <Индекс/ЛН локальной сметы>
Note on A10: на <Наименование локальной сметы>,<Наименование объекта>
Note on A24: <Номер позиции по смете>
Note on A68: <Текстовая часть (итоги)>
Note on A86: ______________ (<Составил>)
Note on A88: ______________ (<Проверил>)
Note on B24: <Обоснование (код) позиции> <Наименование (текстовая часть) расценки> <Ед. измерения по расценке> <Примечание> ______________ <Обоснование коэффициентов> ______________ <Формула расчета стоимости единицы> Территориальные поправки: ПЗ х <Территориальная поправка к ПЗ к расценкам 2001г.>, ОЗП х <Территориальная поправка к ОЗП к расценкам 2001г.>, ЭМ х <Территориальная поправка к ЭМ к расценкам 2001г.>, ЗПМ х <Территориальная поправка к ЗПМ к расценкам 2001г.>, МАТ х <Территориальная поправка к МАТ к расценкам 2001г.> <Строка задания НР для БИМ> <Строка задания СП для БИМ>
Note on C13: <Основание>
Note on C24: <Количество всего (физ. объем) по позиции> <Нормы НР 2001г. по позиции> <Нормы СП 2001г. по позиции>
Note on D24: <ПЗ по позиции на единицу в базисных ценах с учетом всех к-тов>
Note on E24: <ОЗП по позиции на единицу в базисных ценах с учетом всех к-тов> ---------- <МАТ по позиции на единицу в базисных ценах с учетом всех к-тов> <Формула базисной цены единицы МАТ>
Note on F24: <ЭММ по позиции на единицу в базисных ценах с учетом всех к-тов> ---------- <ЗПМ по позиции на единицу в базисных ценах с учетом всех к-тов>
Note on G24: <ИТОГО ПЗ на физобъем по позиции в базисных ценах> <Сумма НР по позиции при расчете в базисных ценах> <Сумма СП по позиции при расчете в базисных ценах>
Note on G68: <Пустой идентификатор>
Note on H24: <ИТОГО ОЗП на физобъем по позиции в базисных ценах> ---------- <ИТОГО МАТ на физобъем по позиции в базисных ценах> <Формула базисной цены единицы МАТ>
Note on H68: <Пустой идентификатор>
Note on I24: <ИТОГО ЭММ на физобъем по позиции в базисных ценах> ---------- <ИТОГО ЗПМ на физобъем по позиции в базисных ценах>
Note on I68: <Пустой идентификатор>
Note on J24: <Индекс к позиции на ОЗП> ---------- <Индекс к позиции на МАТ> <Нормы НР 2001г. по позиции> <Нормы СП 2001г. по позиции>
Note on K14: =<Итого по расчету>/1000
Note on K17: <Итого ТЗ>
Note on K18: =<Итого ФОТ>/1000
Note on K24: <Индекс к позиции на ЭМ> ---------- <Индекс к позиции на ЗПМ>
Note on L15: <Итого Оборудование>
Note on L16: <Итого Монтажные работы >
Note on L24: <Общая стоимость ПЗ по позиции для БИМ до начисления НР и СП> <Сумма НР по позиции для БИМ> <Сумма СП по позиции для БИМ>
Note on L68: <Прямые затраты (итоги)>
Note on M24: <Общая стоимость ОЗП по позиции для БИМ до начисления НР и СП> ---------- <Общая стоимость МАТ по позиции для БИМ до начисления НР и СП> <Формула базисной цены единицы МАТ>
Note on M68: <З/п основных рабочих (итоги)> ---------- <Материалы (итоги)>
Note on N14: =<Итого по расчету>/1000
Note on N15: <Итого Оборудование>
Note on N16: <Итого Монтажные работы >
Note on N17: <Итого ТЗ>
Note on N18: =<Итого ФОТ>/1000
Note on N24: <Общая стоимость ЭММ по позиции для БИМ до начисления НР и СП> ---------- <Общая стоимость ЗПМ по позиции для БИМ до начисления НР и СП>
Note on N68: <Эксплуатация машин (итоги)> ---------- <З/п машинистов (итоги)>
Note on O24: =<ИТОГО ОЗП на физобъем по позиции в базисных ценах>+<ИТОГО ЗПМ на физобъем по позиции в базисных ценах>
Note on O68: <Пустой идентификатор>
Note on P24: <Признак материала - позиции>
Note on P68: <Пустой идентификатор>
Note on Q24: =<Общая стоимость ОЗП по позиции для БИМ до начисления НР и СП>+<Общая стоимость ЗПМ по позиции для БИМ до начисления НР и СП>
Note on Q68: <Пустой идентификатор>
Note on R24: <ИТОГО ПЗ на физобъем по позиции в базисных ценах>
Note on R68: <Пустой идентификатор>
Note on S24: <Общая стоимость ПЗ по позиции для БИМ до начисления НР и СП>
Note on S68: <Пустой идентификатор>
Note on T24: <Строка задания НР для БИМ>
Note on T68: <Пустой идентификатор>
Note on U24: <Строка задания СП для БИМ>
Note on U68: <Пустой идентификатор>
Note on V24: <Сумма НР по позиции для БИМ>
Note on V68: <Пустой идентификатор>
Note on W24: <Сумма СП по позиции для БИМ>
Note on W68: <Пустой идентификатор>
Note on X24: <Итоговое значение по позиции для БИМ>
Note on X68: <Пустой идентификатор>
Note on Y24: <Сумма НР по позиции при расчете в базисных ценах>
Note on Y68: <Пустой идентификатор>
Note on Z24: <Сумма СП по позиции при расчете в базисных ценах>
Note on Z68: <Пустой идентификатор>
Note on AA24: <Нормы НР 2001г. по позиции>
Note on AA68: <Пустой идентификатор>
Note on AB24: <Нормы СП 2001г. по позиции>
Note on AB68: <Пустой идентификатор>
Note on AC24: <Статьи задания НР 2001г.>
Note on AC68: <Пустой идентификатор>
Note on AD24: <Статьи задания СП 2001г.>
Note on AD68: <Пустой идентификатор>
Note on AE24: <Общая стоимость ОЗП по позиции для БИМ до начисления НР и СП>
Note on AE68: <Пустой идентификатор>
Note on AF24: <Общая стоимость ЭММ по позиции для БИМ до начисления НР и СП>
Note on AF68: <Пустой идентификатор>
Note on AG24: <Общая стоимость ЗПМ по позиции для БИМ до начисления НР и СП>
Note on AG68: <Пустой идентификатор>
Note on AH24: <Общая стоимость МАТ по позиции для БИМ до начисления НР и СП>
Note on AH68: <Пустой идентификатор>
Note on AI24: <Общая стоимость ОЗП по позиции в базисных ценах с учетом к-тов к итогам>
Note on AI68: <Пустой идентификатор>
Note on AJ24: <Общая стоимость ЭММ по позиции в базисных ценах с учетом к-тов к итогам>
Note on AJ68: <Пустой идентификатор>
Note on AK24: <Общая стоимость ЗПМ по позиции в базисных ценах с учетом к-тов к итогам>
Note on AK68: <Пустой идентификатор>
Note on AL24: <Общая стоимость МАТ по позиции в базисных ценах с учетом к-тов к итогам>
Note on AL68: <Пустой идентификатор>
Note on AM24: <Общая стоимость ПЗ по позиции для БИМ до начисления НР и СП>
Note on AN24: <Общая стоимость ПЗ по позиции в базисных ценах с учетом к-тов к итогам>
Note on AO24: <Индекс к позиции на ОЗП>
Note on AO68: <Пустой идентификатор>
Note on AP24: <Индекс к позиции на ЭМ>
Note on AP68: <Пустой идентификатор>
Note on AQ24: <Индекс к позиции на ЗПМ>
Note on AQ68: <Пустой идентификатор>
Note on AR24: <Индекс к позиции на МАТ>
Note on AR68: <Пустой идентификатор>
Обработка

## help (hidden)
Форма 4т
| СОГЛАСОВАНО: | [9 empty] | УТВЕРЖДАЮ:
| _____________________________ | [9 empty] | __________________________
| " _____ " ________________ 200_ г. | [9 empty] | "____" ______________200_ г.
(наименование стройки)
ЛОКАЛЬНАЯ СМЕТА №
(локальный сметный расчет)
на ямочный ремонт1,
(наименование работ и затрат, наименование объекта)
| Основание: | [8 empty] | базисная |  |  | текущая
[5 empty] | Сметная стоимость |  |  |  |  | 389.374 |  | тыс.руб. | 3999.383 | [23 empty] | тыс.руб.
[5 empty] | в т.ч. оборудования: | [5 empty] | 0 | тыс.руб. | 0 | [23 empty] | тыс.руб.
[5 empty] | монтажных работ: | [5 empty] | 0 | тыс.руб. | 0 | [23 empty] | тыс.руб.
[5 empty] | Нормативная трудоемкость |  |  |  |  | 1747.95 |  | чел.час | 1747.95 | [23 empty] | чел.час
[5 empty] | Средства на оплату труда |  |  |  |  | 21.214 |  | тыс.руб. | 473.514 | [23 empty] | тыс.руб.
Составлен в базисных и текущих ценах по состоянию на 200 г.
№ п.п. | Шифр и номер позиции норматива Наименование работ и затрат | Объём | Базисная стоимость за единицу |  |  | Базисная стоимость всего |  |  | Индекс |  | Текущая стоимость всего
|  |  | Всего | Осн. з/п | Эксп. | Всего | Осн. з/п | Эксп. | Осн. з/п | Эксп. | Всего | Осн. з/п | Эксп.
|  |  |  | Материал | В т.ч. з/п |  | Материал | В т.ч. з/п | Материал | В т.ч. з/п |  | Материал | В т.ч. з/п | фот_б |  | фот | [6 empty] | озп | эмм | зпм | мат | озп_б | эмм_б | зпм_б | мат_б | пз | пз_б
1 | 2 | 3 | 4 | 5 | 6 | 7 | 8 | 9 | 10 | 11 | 12 | 13 | 14
Раздел 1. Ямочный ремонт БЦМ толщиной 50 мм
1 | ГЭСНс01-02-007-04 Ямочный ремонт асфальтобетонных покрытий струйно-инъекционным методом, толщина слоя: 50 мм, площадь ремонта в одном месте до 1 м2 100 м2 ______________ (Территориальная поправка к базе 2001г МАТ=1,1; Районный к-т 15%), МАТ х 1,1 | 19 | [6 empty] | 22,32 ---------- 5,65 | 7,89 ---------- 22,32 |  |  |  | 0 | Р | 0 | [16 empty] | 22.32 | 7.89 | 22.32 | 5.65
| Всего с НР и СП |  |  |  |  | 0 |  |  |  |  | 0 | [7 empty] | Всего с НР и СП | 0 |  | 0
2 | ТС-1-2-0 Затраты труда рабочих (средний разряд 2) чел.-ч ______________ (Территориальная поправка к базе 2001г МАТ=1,1; Районный к-т 15%), МАТ х 1,1 | 117.99 | 7.46 | 7.46 |  | 880 | 880 |  | 22,32 ---------- 5,65 | 7,89 ---------- 22,32 | 19656 | 19656 |  | 880 | Р | 19656 | 880 | 19656 |  |  | 66241 |  | 19656 |  |  |  | 880 |  |  |  | 19656 | 880 | 22.32 | 7.89 | 22.32 | 5.65
| Всего с НР и СП |  |  |  |  | 2966 |  |  |  |  | 66241 | [7 empty] | Всего с НР и СП | 66241 |  | 2966
3 | ТСЭМ-031811 Погрузчики одноковшовые универсальные фронтальные пневмоколесные 2 т маш.-ч ______________ (Территориальная поправка к базе 2001г МАТ=1,1; Районный к-т 15%), МАТ х 1,1 | 3.61 | 90.21 |  | 90,21 ---------- 10,6 | 326 |  | 326 ---------- 38 | 22.32 | 6,57 ---------- 22,32 | 2140 |  | 2140 ---------- 854 | 38 | Р | 854 | 326 | 2140 |  |  | 4164 |  |  | 2140 | 854 |  |  | 326 | 38 |  | 2140 | 326 | 22.32 | 6.57 | 22.32
| Всего с НР и СП |  |  |  |  | 416 |  |  |  |  | 4164 | [7 empty] | Всего с НР и СП | 4164 |  | 416
4 | ТСЭМ-121805 Установки для ремонта покрытий струйно-инъекционным методом на базе автомобиля маш.-ч ______________ (Территориальная поправка к базе 2001г МАТ=1,1; Районный к-т 15%), МАТ х 1,1 | 117.99 | 254.87 |  | 254,87 ---------- 25,56 | 30072 |  | 30072 ---------- 3016 | 22.32 | 7,13 ---------- 22,32 | 214419 |  | 214419 ---------- 67325 | 3016 | Р | 67325 | 30072 | 214419 |  |  | 373980 |  |  | 214419 | 67325 |  |  | 30072 | 3016 |  | 214419 | 30072 | 22.32 | 7.13 | 22.32
| Всего с НР и СП |  |  |  |  | 37220 |  |  |  |  | 373980 | [7 empty] | Всего с НР и СП | 373980 |  | 37220
5 | ТССЦ-101-1797 Эмульсия битумно-дорожная т ______________ (Территориальная поправка к базе 2001г МАТ=1,1; Районный к-т 15%), МАТ х 1,1 | 14.25 | 2792.05 | ---------- 2792,05 |  | 39787 | ---------- 39787 |  | ---------- 5,9 |  | 234742 | ---------- 234742 |  | 0 | М | 0 | 39787 | 234742 |  |  | 234742 |  |  |  |  | 234742 |  |  |  | 39787 | 234742 | 39787 |  |  |  | 5.9
6 | Прайс-лист по "филиалу Курьинский" Щебень фр. 5-10 м3 ______________ (Территориальная поправка к базе 2001г МАТ=1,1; Районный к-т 15%), МАТ х 1,1 | 120.3 | 119.04 | ---------- 119,04 |  | 14321 | ---------- 14321 |  | ---------- 5,65 |  | 80913 | ---------- 80913 |  | 0 | М | 0 | 14321 | 80913 |  |  | 80913 |  |  |  |  | 80913 |  |  |  | 14321 | 80913 | 14321 |  |  |  | 5.65
7 | ТССЦпг-01-01-01-043 Погрузочные работы при автомобильных перевозках: мусора строительного с погрузкой экскаваторами емкостью ковша до 0,5 м3 1 т груза ______________ (Территориальная поправка к базе 2001г МАТ=1,1; Районный к-т 15%), МАТ х 1,1 | 172.029 | 3.43 |  | 3.43 | 590 |  | 590 |  | 10.498 | 6195 |  | 6195 | 0 | Р | 0 | 590 | 6195 |  |  | 6195 |  |  | 6195 |  |  |  | 590 |  |  | 6195 | 590 |  | 10.498
| Всего с НР и СП |  |  |  |  | 590 |  |  |  |  | 6195 | [7 empty] | Всего с НР и СП | 6195 |  | 590
8 | ТССЦпг-03-21-01-130 Перевозка грузов автомобилями-самосвалами грузоподъемностью 10 т, работающих вне карьера, на расстояние: до 130 км I класс груза 1 т груза ______________ (Территориальная поправка к базе 2001г МАТ=1,1; Районный к-т 15%), МАТ х 1,1 | 172.029 | 59.37 |  | 59.37 | 10213 |  | 10213 |  | 10.054 | 102686 |  | 102686 | 0 | Р | 0 | 10213 | 102686 |  |  | 102686 |  |  | 102686 |  |  |  | 10213 |  |  | 102686 | 10213 |  | 10.054
| Всего с НР и СП |  |  |  |  | 10213 |  |  |  |  | 102686 | [7 empty] | Всего с НР и СП | 102686 |  | 10213
Раздел 2. Ямочный ремонт БЦМ толщиной 70 мм
9 | ГЭСНс01-02-007-07 Ямочный ремонт асфальтобетонных покрытий струйно-инъекционным методом, толщина слоя: 70 мм, площадь ремонта в одном месте до 1 м2 100 м2 ______________ (Территориальная поправка к базе 2001г МАТ=1,1; Районный к-т 15%), МАТ х 1,1 | 14.5 | [6 empty] | 22,32 ---------- 5,65 | 7,89 ---------- 22,32 |  |  |  | 0 | Р | 0 | [16 empty] | 22.32 | 7.89 | 22.32 | 5.65
| Всего с НР и СП |  |  |  |  | 0 |  |  |  |  | 0 | [7 empty] | Всего с НР и СП | 0 |  | 0
10 | ТС-1-2-0 Затраты труда рабочих (средний разряд 2) чел.-ч ______________ (Территориальная поправка к базе 2001г МАТ=1,1; Районный к-т 15%), МАТ х 1,1 | 129.63 | 7.46 | 7.46 |  | 967 | 967 |  | 22,32 ---------- 5,65 | 7,89 ---------- 22,32 | 21595 | 21595 |  | 967 | Р | 21595 | 967 | 21595 |  |  | 72775 |  | 21595 |  |  |  | 967 |  |  |  | 21595 | 967 | 22.32 | 7.89 | 22.32 | 5.65
| Всего с НР и СП |  |  |  |  | 3259 |  |  |  |  | 72775 | [7 empty] | Всего с НР и СП | 72775 |  | 3259
11 | ТСЭМ-031811 Погрузчики одноковшовые универсальные фронтальные пневмоколесные 2 т маш.-ч ______________ (Территориальная поправка к базе 2001г МАТ=1,1; Районный к-т 15%), МАТ х 1,1 | 3.92 | 90.21 |  | 90,21 ---------- 10,6 | 354 |  | 354 ---------- 42 | 22.32 | 6,57 ---------- 22,32 | 2323 |  | 2323 ---------- 928 | 42 | Р | 928 | 354 | 2323 |  |  | 4523 |  |  | 2323 | 928 |  |  | 354 | 42 |  | 2323 | 354 | 22.32 | 6.57 | 22.32
| Всего с НР и СП |  |  |  |  | 454 |  |  |  |  | 4523 | [7 empty] | Всего с НР и СП | 4523 |  | 454
12 | ТСЭМ-121805 Установки для ремонта покрытий струйно-инъекционным методом на базе автомобиля маш.-ч ______________ (Территориальная поправка к базе 2001г МАТ=1,1; Районный к-т 15%), МАТ х 1,1 | 129.63 | 254.87 |  | 254,87 ---------- 25,56 | 33039 |  | 33039 ---------- 3313 | 22.32 | 7,13 ---------- 22,32 | 235571 |  | 235571 ---------- 73967 | 3313 | Р | 73967 | 33039 | 235571 |  |  | 410873 |  |  | 235571 | 73967 |  |  | 33039 | 3313 |  | 235571 | 33039 | 22.32 | 7.13 | 22.32
| Всего с НР и СП |  |  |  |  | 40890 |  |  |  |  | 410873 | [7 empty] | Всего с НР и СП | 410873 |  | 40890
13 | ТССЦ-101-1797 Эмульсия битумно-дорожная т ______________ (Территориальная поправка к базе 2001г МАТ=1,1; Районный к-т 15%), МАТ х 1,1 | 14.66 | 2792.05 | ---------- 2792,05 |  | 40931 | ---------- 40931 |  | ---------- 5,9 |  | 241496 | ---------- 241496 |  | 0 | М | 0 | 40931 | 241496 |  |  | 241496 |  |  |  |  | 241496 |  |  |  | 40931 | 241496 | 40931 |  |  |  | 5.9
14 | Прайс-лист по "филиалу Курьинский" Щебень фр. 5-10 м3 ______________ (Территориальная поправка к базе 2001г МАТ=1,1; Районный к-т 15%), МАТ х 1,1 | 127.3 | 119.04 | ---------- 119,04 |  | 15154 | ---------- 15154 |  | ---------- 5,65 |  | 85621 | ---------- 85621 |  | 0 | М | 0 | 15154 | 85621 |  |  | 85621 |  |  |  |  | 85621 |  |  |  | 15154 | 85621 | 15154 |  |  |  | 5.65
15 | ТССЦпг-01-01-01-043 Погрузочные работы при автомобильных перевозках: мусора строительного с погрузкой экскаваторами емкостью ковша до 0,5 м3 1 т груза ______________ (Территориальная поправка к базе 2001г МАТ=1,1; Районный к-т 15%), МАТ х 1,1 | 182.039 | 3.43 |  | 3.43 | 624 |  | 624 |  | 10.498 | 6555 |  | 6555 | 0 | Р | 0 | 624 | 6555 |  |  | 6555 |  |  | 6555 |  |  |  | 624 |  |  | 6555 | 624 |  | 10.498
| Всего с НР и СП |  |  |  |  | 624 |  |  |  |  | 6555 | [7 empty] | Всего с НР и СП | 6555 |  | 624
16 | ТССЦпг-03-21-01-130 Перевозка грузов автомобилями-самосвалами грузоподъемностью 10 т, работающих вне карьера, на расстояние: до 130 км I класс груза 1 т груза ______________ (Территориальная поправка к базе 2001г МАТ=1,1; Районный к-т 15%), МАТ х 1,1 | 182.039 | 59.37 |  | 59.37 | 10808 |  | 10808 |  | 10.054 | 108661 |  | 108661 | 0 | Р | 0 | 10808 | 108661 |  |  | 108661 |  |  | 108661 |  |  |  | 10808 |  |  | 108661 | 10808 |  | 10.054
| Всего с НР и СП |  |  |  |  | 10808 |  |  |  |  | 108661 | [7 empty] | Всего с НР и СП | 108661 |  | 10808
Раздел 3. Ямочный ремонт
17 | ТЕРр68-15-1 Ремонт асфальтобетонного покрытия дорог однослойного толщиной: 50 мм площадью ремонта до 5 м2 100 м2 ______________ (Территориальная поправка к базе 2001г МАТ=1,1; Районный к-т 15%), МАТ х 1,1 | 12.81 | 5057.81 | 795,44 ---------- 3781,07 | 481,29 ---------- 63,43 | 64791 | 10190 ---------- 48436 | 6165 ---------- 813 | 22,32 ---------- 10,875 | 8,843 ---------- 22,31 | 808690 | 227433 ---------- 526737 | 54520 ---------- 18129 | 11003 | Р | 245562 | 64791 | 808690 |  |  | 1211411 |  | 227433 | 54520 | 18129 | 526737 | 10190 | 6165 | 813 | 48436 | 808690 | 64791 | 22.32 | 8.843 | 22.31 | 10.875
| Всего с НР и СП |  |  |  |  | 82836 |  |  |  |  | 1211411 | [7 empty] | Всего с НР и СП | 1211411 |  | 82836
18 | ТЕРр68-15-2 Ремонт асфальтобетонного покрытия дорог однослойного толщиной: 50 мм площадью ремонта до 25 м2 100 м2 ______________ (Территориальная поправка к базе 2001г МАТ=1,1; Районный к-т 15%), МАТ х 1,1 | 3.5 | 4757.43 | 495,06 ---------- 3781,07 | 481,29 ---------- 63,43 | 16651 | 1733 ---------- 13233 | 1685 ---------- 222 | 22,32 ---------- 10,875 | 8,843 ---------- 22,31 | 197488 | 38674 ---------- 143918 | 14896 ---------- 4953 | 1955 | Р | 43627 | 16651 | 197488 |  |  | 269036 |  | 38674 | 14896 | 4953 | 143918 | 1733 | 1685 | 222 | 13233 | 197488 | 16651 | 22.32 | 8.843 | 22.31 | 10.875
| Всего с НР и СП |  |  |  |  | 19857 |  |  |  |  | 269036 | [7 empty] | Всего с НР и СП | 269036 |  | 19857
19 | ТССЦ-410-0021 Асфальтобетонные смеси дорожные, аэродромные и асфальтобетон (горячие и теплые для пористого асфальтобетона щебеночные и гравийные), марка I т ______________ (Территориальная поправка к базе 2001г МАТ=1,1; Районный к-т 15%), МАТ х 1,1 | -194.05 | 302.2 | ---------- 302,2 |  | -58642 | ---------- -58642 |  | ---------- 11,077 |  | -649582 | ---------- -649582 |  | 0 | М | 0 | -58642 | -649582 |  |  | -649582 |  |  |  |  | -649582 |  |  |  | -58642 | -649582 | -58642 |  |  |  | 11.077
20 | ТССЦ-410-0006 Асфальтобетонные смеси дорожные, аэродромные и асфальтобетон (горячие и теплые для плотного асфальтобетона мелко и крупнозернистые, песчаные), марка II, тип Б т ______________ (Территориальная поправка к базе 2001г МАТ=1,1; Районный к-т 15%), МАТ х 1,1 | 194.05 | 329.04 | ---------- 329,04 |  | 63850 | ---------- 63850 |  | ---------- 11,184 |  | 714108 | ---------- 714108 |  | 0 | М | 0 | 63850 | 714108 |  |  | 714108 |  |  |  |  | 714108 |  |  |  | 63850 | 714108 | 63850 |  |  |  | 11.184
21 | ТССЦпг-01-01-01-043 Погрузочные работы при автомобильных перевозках: мусора строительного с погрузкой экскаваторами емкостью ковша до 0,5 м3:мусор 1 т груза ______________ (Территориальная поправка к базе 2001г МАТ=1,1; Районный к-т 15%), МАТ х 1,1 | 146.8 | 3.43 |  | 3.43 | 504 |  | 504 |  | 10.498 | 5286 |  | 5286 | 0 | Р | 0 | 504 | 5286 |  |  | 5286 |  |  | 5286 |  |  |  | 504 |  |  | 5286 | 504 |  | 10.498
| Всего с НР и СП |  |  |  |  | 504 |  |  |  |  | 5286 | [7 empty] | Всего с НР и СП | 5286 |  | 504
22 | ТССЦпг-03-21-01-010 Перевозка грузов автомобилями-самосвалами грузоподъемностью 10 т, работающих вне карьера, на расстояние: до 10 км I класс груза:мусор 1 т груза ______________ (Территориальная поправка к базе 2001г МАТ=1,1; Районный к-т 15%), МАТ х 1,1 | 146.8 | 11.56 |  | 11.56 | 1697 |  | 1697 |  | 10.056 | 17066 |  | 17066 | 0 | Р | 0 | 1697 | 17066 |  |  | 17066 |  |  | 17066 |  |  |  | 1697 |  |  | 17066 | 1697 |  | 10.056
| Всего с НР и СП |  |  |  |  | 1697 |  |  |  |  | 17066 | [7 empty] | Всего с НР и СП | 17066 |  | 1697
23 | ТССЦпг-03-21-01-010 Перевозка грузов автомобилями-самосвалами грузоподъемностью 10 т, работающих вне карьера, на расстояние: до 10 км I класс груза:асфальт 1 т груза ______________ (Территориальная поправка к базе 2001г МАТ=1,1; Районный к-т 15%), МАТ х 1,1 | 194.05 | 11.56 |  | 11.56 | 2243 |  | 2243 |  | 10.056 | 22558 |  | 22558 | 0 | Р | 0 | 2243 | 22558 |  |  | 22558 |  |  | 22558 |  |  |  | 2243 |  |  | 22558 | 2243 |  | 10.056
| Всего с НР и СП |  |  |  |  | 2243 |  |  |  |  | 22558 | [7 empty] | Всего с НР и СП | 22558 |  | 2243
Итого прямые затраты по смете в текущих ценах | [5 empty] | 2478187 | 307358 _______ 1377953 | 792876 _________ 166156
Накладные расходы | [5 empty] | 562499
Сметная прибыль | [5 empty] | 348622
Итоги по смете:
Автомобильные дороги | [5 empty] | 1575327
Погрузо-разгрузочные работы | [5 empty] | 18036
Перевозка грузов автотранспортом | [5 empty] | 250971
Благоустройство (ремонтно-строительные) | [5 empty] | 1544974
Итого | [5 empty] | 3389308
В том числе:
Материалы | [5 empty] | 1377953
Машины и механизмы | [5 empty] | 792876
ФОТ | [5 empty] | 473514
Накладные расходы | [5 empty] | 562499
Сметная прибыль | [5 empty] | 348622
НДС 18% | [5 empty] | 610075
ВСЕГО по смете | [5 empty] | 3999383
Составил:______________ ()
Проверил:______________ ()
Note on A8: <Наименование стройки>
Note on A11: <Индекс/ЛН локальной сметы>
Note on A13: на <Наименование локальной сметы>,<Наименование объекта>
Note on A27: <Номер позиции по смете>
Note on A71: <Текстовая часть (итоги)>
Note on A89: ______________ (<Составил>)
Note on A91: ______________ (<Проверил>)
Note on B27: <Обоснование (код) позиции> <Наименование (текстовая часть) расценки> <Ед. измерения по расценке> <Примечание> ______________ <Обоснование коэффициентов> ______________ <Формула расчета стоимости единицы> Территориальные поправки: ПЗ х <Территориальная поправка к ПЗ к расценкам 2001г.>, ОЗП х <Территориальная поправка к ОЗП к расценкам 2001г.>, ЭМ х <Территориальная поправка к ЭМ к расценкам 2001г.>, ЗПМ х <Территориальная поправка к ЗПМ к расценкам 2001г.>, МАТ х <Территориальная поправка к МАТ к расценкам 2001г.> <Строка задания НР для БИМ> <Строка задания СП для БИМ>
Note on C16: <Основание>
Note on C27: <Количество всего (физ. объем) по позиции> <Нормы НР 2001г. по позиции> <Нормы СП 2001г. по позиции>
Note on D27: <ПЗ по позиции на единицу в базисных ценах с учетом всех к-тов>
Note on E27: <ОЗП по позиции на единицу в базисных ценах с учетом всех к-тов> ---------- <МАТ по позиции на единицу в базисных ценах с учетом всех к-тов> <Формула базисной цены единицы МАТ>
Note on F27: <ЭММ по позиции на единицу в базисных ценах с учетом всех к-тов> ---------- <ЗПМ по позиции на единицу в базисных ценах с учетом всех к-тов>
Note on G27: <ИТОГО ПЗ на физобъем по позиции в базисных ценах> <Сумма НР по позиции при расчете в базисных ценах> <Сумма СП по позиции при расчете в базисных ценах>
Note on G71: <Прямые затраты в базисных ценах (итоги)>
Note on H27: <ИТОГО ОЗП на физобъем по позиции в базисных ценах> ---------- <ИТОГО МАТ на физобъем по позиции в базисных ценах> <Формула базисной цены единицы МАТ>
Note on H71: <З/п основных рабочих в базисных ценах (итоги)> _______ <Материалы в базисных ценах (итоги)>
Note on I27: <ИТОГО ЭММ на физобъем по позиции в базисных ценах> ---------- <ИТОГО ЗПМ на физобъем по позиции в базисных ценах>
Note on I71: <Эксплуатация машин в базисных ценах (итоги)> _________ <З/п машинистов в базисных ценах (итоги)>
Note on J27: <Индекс к позиции на ОЗП> ---------- <Индекс к позиции на МАТ> <Нормы НР 2001г. по позиции> <Нормы СП 2001г. по позиции>
Note on K17: =<Итого по расчету>/1000
Note on K20: <Итого ТЗ>
Note on K21: =<Итого ФОТ>/1000
Note on K27: <Индекс к позиции на ЭМ> ---------- <Индекс к позиции на ЗПМ>
Note on L18: <Итого Оборудование>
Note on L19: <Итого Монтажные работы >
Note on L27: <Общая стоимость ПЗ по позиции для БИМ до начисления НР и СП> <Сумма НР по позиции для БИМ> <Сумма СП по позиции для БИМ>
Note on L71: <Пустой идентификатор>
Note on M27: <Общая стоимость ОЗП по позиции для БИМ до начисления НР и СП> ---------- <Общая стоимость МАТ по позиции для БИМ до начисления НР и СП> <Формула базисной цены единицы МАТ>
Note on M71: <Пустой идентификатор>
Note on N17: =<Итого по расчету>/1000
Note on N18: <Итого Оборудование>
Note on N19: <Итого Монтажные работы >
Note on N20: <Итого ТЗ>
Note on N21: =<Итого ФОТ>/1000
Note on N27: <Общая стоимость ЭММ по позиции для БИМ до начисления НР и СП> ---------- <Общая стоимость ЗПМ по позиции для БИМ до начисления НР и СП>
Note on N71: <Пустой идентификатор>
Note on O27: =<ИТОГО ОЗП на физобъем по позиции в базисных ценах>+<ИТОГО ЗПМ на физобъем по позиции в базисных ценах>
Note on O71: <Пустой идентификатор>
Note on P27: <Признак материала - позиции>
Note on P71: <Пустой идентификатор>
Note on Q27: =<Общая стоимость ОЗП по позиции для БИМ до начисления НР и СП>+<Общая стоимость ЗПМ по позиции для БИМ до начисления НР и СП>
Note on Q71: <Пустой идентификатор>
Note on R27: <ИТОГО ПЗ на физобъем по позиции в базисных ценах>
Note on R71: <Пустой идентификатор>
Note on S27: <Общая стоимость ПЗ по позиции для БИМ до начисления НР и СП>
Note on S71: <Пустой идентификатор>
Note on T27: <Строка задания НР для БИМ>
Note on T71: <Пустой идентификатор>
Note on U27: <Строка задания СП для БИМ>
Note on U71: <Пустой идентификатор>
Note on V27: <Сумма НР по позиции для БИМ>
Note on V71: <Пустой идентификатор>
Note on W27: <Сумма СП по позиции для БИМ>
Note on W71: <Пустой идентификатор>
Note on X27: <Итоговое значение по позиции для БИМ>
Note on X71: <Пустой идентификатор>
Note on Y27: <Сумма НР по позиции при расчете в базисных ценах>
Note on Y71: <Пустой идентификатор>
Note on Z27: <Сумма СП по позиции при расчете в базисных ценах>
Note on Z71: <Пустой идентификатор>
Note on AA27: <Нормы НР 2001г. по позиции>
Note on AA71: <Пустой идентификатор>
Note on AB27: <Нормы СП 2001г. по позиции>
Note on AB71: <Пустой идентификатор>
Note on AC27: <Статьи задания НР 2001г.>
Note on AC71: <Пустой идентификатор>
Note on AD27: <Статьи задания СП 2001г.>
Note on AD71: <Пустой идентификатор>
Note on AE27: <Общая стоимость ОЗП по позиции для БИМ до начисления НР и СП>
Note on AE71: <Пустой идентификатор>
Note on AF27: <Общая стоимость ЭММ по позиции для БИМ до начисления НР и СП>
Note on AF71: <Пустой идентификатор>
Note on AG27: <Общая стоимость ЗПМ по позиции для БИМ до начисления НР и СП>
Note on AG71: <Пустой идентификатор>
Note on AH27: <Общая стоимость МАТ по позиции для БИМ до начисления НР и СП>
Note on AH71: <Пустой идентификатор>
Note on AI27: <Общая стоимость ОЗП по позиции в базисных ценах с учетом к-тов к итогам>
Note on AI71: <Пустой идентификатор>
Note on AJ27: <Общая стоимость ЭММ по позиции в базисных ценах с учетом к-тов к итогам>
Note on AJ71: <Пустой идентификатор>
Note on AK27: <Общая стоимость ЗПМ по позиции в базисных ценах с учетом к-тов к итогам>
Note on AK71: <Пустой идентификатор>
Note on AL27: <Общая стоимость МАТ по позиции в базисных ценах с учетом к-тов к итогам>
Note on AL71: <Пустой идентификатор>
Note on AM27: <Общая стоимость ПЗ по позиции для БИМ до начисления НР и СП>
Note on AN27: <Общая стоимость ПЗ по позиции в базисных ценах с учетом к-тов к итогам>
Note on AO27: <Индекс к позиции на ОЗП>
Note on AO71: <Пустой идентификатор>
Note on AP27: <Индекс к позиции на ЭМ>
Note on AP71: <Пустой идентификатор>
Note on AQ27: <Индекс к позиции на ЗПМ>
Note on AQ71: <Пустой идентификатор>
Note on AR27: <Индекс к позиции на МАТ>
Note on AR71: <Пустой идентификатор>