## Мои данные
СОГЛАСОВАНО: | [11 empty] | УТВЕРЖДАЮ:
Исполняющий обязанности | [11 empty] | Глава города Рубцовска
заместителя Главы Администрации
города Рубцовска
____________И.В.Левин | [11 empty] | ____________Д.З.Фельдман
______ _______________2018 г. | [11 empty] | ______ _______________2018 г.
Администрация города Рубцовска
ЛОКАЛЬНАЯ СМЕТА №
(локальный сметный расчет)
на выполнение работ на монтаж и наладку охранной сигнализации
(наименование работ и затрат, наименование объекта)
| Основание: | [8 empty] | базисная |  |  | текущая
[5 empty] | Сметная стоимость |  |  |  |  | 9.985 |  | тыс.руб. | 87.063 | [22 empty] | тыс.руб.
[5 empty] | в т.ч. оборудования: | [5 empty] | 0 | тыс.руб. | 0 | [22 empty] | тыс.руб.
[5 empty] | монтажных работ: | [5 empty] | 3191 | тыс.руб. | 48524 | [22 empty] | тыс.руб.
[5 empty] | Нормативная трудоемкость |  |  |  |  | 102.38 |  | чел.час | 102.38 | [22 empty] | чел.час
[5 empty] | Средства на оплату труда |  |  |  |  | 0.817 |  | тыс.руб. | 18.234 | [22 empty] | тыс.руб.
Составлен в базисных и текущих ценах по состоянию на 1 квартал 2018 года.
№ п.п. | Шифр и номер позиции норматива Наименование работ и затрат | Объём | Базисная стоимость за единицу |  |  | Базисная стоимость всего |  |  | Индекс |  | Текущая стоимость всего
|  |  | Всего | Осн. з/п | Эксп. | Всего | Осн. з/п | Эксп. | Осн. з/п | Эксп. | Всего | Осн. з/п | Эксп.
|  |  |  | Материал | В т.ч. з/п |  | Материал | В т.ч. з/п | Материал | В т.ч. з/п |  | Материал | В т.ч. з/п | фот_б |  | фот | [6 empty] | озп | эмм | зпм | мат | озп_б | эмм_б | зпм_б | мат_б | пз | пз_б
1 | 2 | 3 | 4 | 5 | 6 | 7 | 8 | 9 | 10 | 11 | 12 | 13 | 14
Раздел 1. Работы
1 | ТЕРм10-08-005-02 Провод двух- и трехжильный с разделительным основанием по стенам и потолкам, прокладываемый по основаниям: кирпичным 100 м ______________ (Территориальная поправка к базе 2001г МАТ=1,1), МАТ х 1,1 | 2 | 812.45 | 226,78 ---------- 574,38 | 11.29 | 1625 | 454 ---------- 1148 | 23 | 22,32 ---------- 3,782 | 4.771 | 14576 | 10123 ---------- 4345 | 108 | 454 | Р | 10123 | 1625 | 14576 |  |  | 28748 |  | 10123 | 108 |  | 4345 | 454 | 23 |  | 1148 | 14576 | 1625 | 22.32 | 4.771 | 3.782
| Всего с НР и СП |  |  |  |  | 2260 |  |  |  |  | 28748 | [7 empty] | Всего с НР и СП | 28748 |  | 2260
2 | ТЕРм10-08-002-01 Извещатель ПС автоматический: тепловой электро-контактный, магнитоконтактный в нормальном исполнении 1 шт. ______________ (Территориальная поправка к базе 2001г МАТ=1,1), МАТ х 1,1 | 27 | 7.91 | 6,72 ---------- 1,07 | 0.12 | 214 | 181 ---------- 30 | 3 | 22,32 ---------- 4,909 | 4.667 | 4206 | 4050 ---------- 141 | 15 | 181 | Р | 4050 | 214 | 4206 |  |  | 9876 |  | 4050 | 15 |  | 141 | 181 | 3 |  | 30 | 4206 | 214 | 22.32 | 4.667 | 4.909
| Всего с НР и СП |  |  |  |  | 468 |  |  |  |  | 9876 | [7 empty] | Всего с НР и СП | 9876 |  | 468
3 | ТЕРм10-08-001-08 Прибор ОПС на 4 луча 1 шт. ______________ (Территориальная поправка к базе 2001г МАТ=1,1), МАТ х 1,1 | 1 | 24.95 | 20,95 ---------- 3,75 | 0.25 | 25 | 21 ---------- 4 |  | 22,32 ---------- 5,68 | 4.88 | 490 | 468 ---------- 21 | 1 | 21 | Р | 468 | 25 | 490 |  |  | 1145 |  | 468 | 1 |  | 21 | 21 |  |  | 4 | 490 | 25 | 22.32 | 4.88 | 5.68
| Всего с НР и СП |  |  |  |  | 55 |  |  |  |  | 1145 | [7 empty] | Всего с НР и СП | 1145 |  | 55
4 | ТЕРм10-08-019-01 Коробка ответвительная на стене 1 шт. ______________ (Территориальная поправка к базе 2001г МАТ=1,1), МАТ х 1,1 | 8 | 4.53 | 4,06 ---------- 0,47 |  | 36 | 32 ---------- 4 |  | 22,32 ---------- 5,159 |  | 744 | 725 ---------- 19 |  | 32 | Р | 725 | 36 | 744 |  |  | 1759 |  | 725 |  |  | 19 | 32 |  |  | 4 | 744 | 36 | 22.32 |  | 5.159
| Всего с НР и СП |  |  |  |  | 81 |  |  |  |  | 1759 | [7 empty] | Всего с НР и СП | 1759 |  | 81
5 | ТЕРм10-08-001-02 Приборы ПС приемно-контрольные, пусковые, концентратор: блок базовый на 20 лучей 1 шт. ______________ (Территориальная поправка к базе 2001г МАТ=1,1), МАТ х 1,1 | 1 | 111.79 | 97,93 ---------- 13,55 | 0.31 | 112 | 98 ---------- 14 |  | 22,32 ---------- 6,623 | 4.839 | 2277 | 2186 ---------- 89 | 2 | 98 | Р | 2186 | 112 | 2277 |  |  | 5338 |  | 2186 | 2 |  | 89 | 98 |  |  | 14 | 2277 | 112 | 22.32 | 4.839 | 6.623
| Всего с НР и СП |  |  |  |  | 249 |  |  |  |  | 5338 | [7 empty] | Всего с НР и СП | 5338 |  | 249
6 | ТЕРм10-08-003-03 Устройство ультразвуковое: блок питания и контроля 1 шт. ______________ (Территориальная поправка к базе 2001г МАТ=1,1), МАТ х 1,1 | 1 | 34.59 | 30,56 ---------- 3,78 | 0.25 | 35 | 31 ---------- 4 |  | 22,32 ---------- 5,575 | 4.88 | 704 | 682 ---------- 21 | 1 | 31 | Р | 682 | 35 | 704 |  |  | 1659 |  | 682 | 1 |  | 21 | 31 |  |  | 4 | 704 | 35 | 22.32 | 4.88 | 5.575
| Всего с НР и СП |  |  |  |  | 79 |  |  |  |  | 1659 | [7 empty] | Всего с НР и СП | 1659 |  | 79
Раздел 2. Материалы
7 | Текущая цена РАПИД (Вариант 2),ИК-ДАТЧИК шт. ______________ (Территориальная поправка к базе 2001г МАТ=1,1), МАТ х 1,1 | 1 | 61.5 | ---------- 61,5 |  | 62 | ---------- 62 |  | ---------- 5,65 |  | 347 | ---------- 347 |  | 0 | М | 0 | 62 | 347 |  |  | 347 |  |  |  |  | 347 |  |  |  | 62 | 347 | 62 |  |  | 5.65
8 | Текущая цена АСТРА-8,комбинированный,АК+ИК,потолочный шт. ______________ (Территориальная поправка к базе 2001г МАТ=1,1), МАТ х 1,1 | 24 | 146.99 | ---------- 146,99 |  | 3528 | ---------- 3528 |  | ---------- 5,65 |  | 19932 | ---------- 19932 |  | 0 | М | 0 | 3528 | 19932 |  |  | 19932 |  |  |  |  | 19932 |  |  |  | 3528 | 19932 | 3528 |  |  | 5.65
9 | Текущая цена Гранит-8,прибор приемно-контрольный шт. ______________ (Территориальная поправка к базе 2001г МАТ=1,1), МАТ х 1,1 | 1 | 1349.93 | ---------- 1349,93 |  | 1350 | ---------- 1350 |  | ---------- 5,65 |  | 7627 | ---------- 7627 |  | 0 | М | 0 | 1350 | 7627 |  |  | 7627 |  |  |  |  | 7627 |  |  |  | 1350 | 7627 | 1350 |  |  | 5.65
10 | Текущая цена Аккумулятор FB 12-7 (7.2) АЧ шт. ______________ (Территориальная поправка к базе 2001г МАТ=1,1), МАТ х 1,1 | 1 | 72 | ---------- 72 |  | 72 | ---------- 72 |  | ---------- 5,65 |  | 407 | ---------- 407 |  | 0 | М | 0 | 72 | 407 |  |  | 407 |  |  |  |  | 407 |  |  |  | 72 | 407 | 72 |  |  | 5.65
11 | Текущая цена КСПЭВ 6X0,4 кабель (паритет) шт. ______________ (Территориальная поправка к базе 2001г МАТ=1,1), МАТ х 1,1 | 200 | 1.6 | ---------- 1,6 |  | 320 | ---------- 320 |  | ---------- 5,65 |  | 1802 | ---------- 1802 |  | 0 | М | 0 | 320 | 1802 |  |  | 1802 |  |  |  |  | 1802 |  |  |  | 320 | 1802 | 320 |  |  | 5.65
12 | Текущая цена МАЯК-12-3М,звуковой оповещатель шт. ______________ (Территориальная поправка к базе 2001г МАТ=1,1), МАТ х 1,1 | 1 | 26.99 | ---------- 26,99 |  | 27 | ---------- 27 |  | ---------- 5,65 |  | 153 | ---------- 153 |  | 0 | М | 0 | 27 | 153 |  |  | 153 |  |  |  |  | 153 |  |  |  | 27 | 153 | 27 |  |  | 5.65
13 | Текущая цена ГРОМ-12К ИСП.З,оповещатель светозвуковой шт. ______________ (Территориальная поправка к базе 2001г МАТ=1,1), МАТ х 1,1 | 1 | 57 | ---------- 57 |  | 57 | ---------- 57 |  | ---------- 5,65 |  | 322 | ---------- 322 |  | 0 | М | 0 | 57 | 322 |  |  | 322 |  |  |  |  | 322 |  |  |  | 57 | 322 | 57 |  |  | 5.65
14 | Текущая цена КС-4У,коробка коммутационная шт. ______________ (Территориальная поправка к базе 2001г МАТ=1,1), МАТ х 1,1 | 20 | 3 | ---------- 3 |  | 60 | ---------- 60 |  | ---------- 5,65 |  | 339 | ---------- 339 |  | 0 | М | 0 | 60 | 339 |  |  | 339 |  |  |  |  | 339 |  |  |  | 60 | 339 | 60 |  |  | 5.65
15 | Текущая цена ИП 212-141 извещатель дымовой шт. ______________ (Территориальная поправка к базе 2001г МАТ=1,1), МАТ х 1,1 | 2 | 33 | ---------- 33 |  | 66 | ---------- 66 |  | ---------- 5,65 |  | 373 | ---------- 373 |  | 0 | М | 0 | 66 | 373 |  |  | 373 |  |  |  |  | 373 |  |  |  | 66 | 373 | 66 |  |  | 5.65
Итого прямые затраты по смете в текущих ценах | [10 empty] | 54299 | 18234 ---------- 35938 | 127
Накладные расходы | [10 empty] | 14587
Сметная прибыль | [10 empty] | 10940
Итоги по смете:
Итого Строительные работы | [10 empty] | 31302
Итого Монтажные работы | [10 empty] | 48524
Итого | [10 empty] | 79826
В том числе:
Материалы | [10 empty] | 35938
Машины и механизмы | [10 empty] | 127
ФОТ | [10 empty] | 18234
Накладные расходы | [10 empty] | 14587
Сметная прибыль | [10 empty] | 10940
Компенсация НДС (МАТ+(ЭМ-ЗПМ)+НР*0,1712+СП*0,15)*0,18 | [10 empty] | 7237
ВСЕГО по смете | [10 empty] | 87063
Составил:______________ (Бугаенко А.К.)
Note on A11: <Индекс/ЛН локальной сметы>
Note on A13: на <Наименование локальной сметы>,<Наименование объекта>
Note on A27: <Номер позиции по смете>
Note on A51: <Текстовая часть (итоги)>
Note on A67: ______________ (<Составил>)
Note on A69: ______________ (<Проверил>)
Note on B27: <Обоснование (код) позиции> <Наименование (текстовая часть) расценки> <Ед. измерения по расценке> <Примечание> ______________ <Обоснование коэффициентов> ______________ <Формула расчета стоимости единицы> Территориальные поправки: ПЗ х <Территориальная поправка к ПЗ к расценкам 2001г.>, ОЗП х <Территориальная поправка к ОЗП к расценкам 2001г.>, ЭМ х <Территориальная поправка к ЭМ к расценкам 2001г.>, ЗПМ х <Территориальная поправка к ЗПМ к расценкам 2001г.>, МАТ х <Территориальная поправка к МАТ к расценкам 2001г.> <Строка задания НР для БИМ> <Строка задания СП для БИМ>
Note on C16: <Основание>
Note on C27: <Количество всего (физ. объем) по позиции> <Нормы НР 2001г. по позиции> <Нормы СП 2001г. по позиции>
Note on D27: <ПЗ по позиции на единицу в базисных ценах с учетом всех к-тов>
Note on E27: <ОЗП по позиции на единицу в базисных ценах с учетом всех к-тов> ---------- <МАТ по позиции на единицу в базисных ценах с учетом всех к-тов> <Формула базисной цены единицы МАТ>
Note on F27: <ЭММ по позиции на единицу в базисных ценах с учетом всех к-тов> ---------- <ЗПМ по позиции на единицу в базисных ценах с учетом всех к-тов>
Note on G27: <ИТОГО ПЗ на физобъем по позиции в базисных ценах> <Сумма НР по позиции при расчете в базисных ценах> <Сумма СП по позиции при расчете в базисных ценах>
Note on G51: <Пустой идентификатор>
Note on H27: <ИТОГО ОЗП на физобъем по позиции в базисных ценах> ---------- <ИТОГО МАТ на физобъем по позиции в базисных ценах> <Формула базисной цены единицы МАТ>
Note on H51: <Пустой идентификатор>
Note on I27: <ИТОГО ЭММ на физобъем по позиции в базисных ценах> ---------- <ИТОГО ЗПМ на физобъем по позиции в базисных ценах>
Note on I51: <Пустой идентификатор>
Note on J27: <Индекс к позиции на ОЗП> ---------- <Индекс к позиции на МАТ> <Нормы НР 2001г. по позиции> <Нормы СП 2001г. по позиции>
Note on K17: =<Итого по расчету>/1000
Note on K20: <Итого ТЗ>
Note on K21: =<Итого ФОТ>/1000
Note on K27: <Индекс к позиции на ЭМ> ---------- <Индекс к позиции на ЗПМ>
Note on L18: <Итого Оборудование>
Note on L19: <Итого Монтажные работы >
Note on L27: <Общая стоимость ПЗ по позиции для БИМ до начисления НР и СП> <Сумма НР по позиции для БИМ> <Сумма СП по позиции для БИМ>
Note on L51: <Прямые затраты (итоги)>
Note on M27: <Общая стоимость ОЗП по позиции для БИМ до начисления НР и СП> ---------- <Общая стоимость МАТ по позиции для БИМ до начисления НР и СП> <Формула базисной цены единицы МАТ>
Note on M51: <З/п основных рабочих (итоги)> ---------- <Материалы (итоги)>
Note on N17: =<Итого по расчету>/1000
Note on N18: <Итого Оборудование>
Note on N19: <Итого Монтажные работы >
Note on N20: <Итого ТЗ>
Note on N21: =<Итого ФОТ>/1000
Note on N27: <Общая стоимость ЭММ по позиции для БИМ до начисления НР и СП> ---------- <Общая стоимость ЗПМ по позиции для БИМ до начисления НР и СП>
Note on N51: <Эксплуатация машин (итоги)> ---------- <З/п машинистов (итоги)>
Note on O27: =<ИТОГО ОЗП на физобъем по позиции в базисных ценах>+<ИТОГО ЗПМ на физобъем по позиции в базисных ценах>
Note on O51: <Пустой идентификатор>
Note on P27: <Признак материала - позиции>
Note on P51: <Пустой идентификатор>
Note on Q27: =<Общая стоимость ОЗП по позиции для БИМ до начисления НР и СП>+<Общая стоимость ЗПМ по позиции для БИМ до начисления НР и СП>
Note on Q51: <Пустой идентификатор>
Note on R27: <ИТОГО ПЗ на физобъем по позиции в базисных ценах>
Note on R51: <Пустой идентификатор>
Note on S27: <Общая стоимость ПЗ по позиции для БИМ до начисления НР и СП>
Note on S51: <Пустой идентификатор>
Note on T27: <Строка задания НР для БИМ>
Note on T51: <Пустой идентификатор>
Note on U27: <Строка задания СП для БИМ>
Note on U51: <Пустой идентификатор>
Note on V27: <Сумма НР по позиции для БИМ>
Note on V51: <Пустой идентификатор>
Note on W27: <Сумма СП по позиции для БИМ>
Note on W51: <Пустой идентификатор>
Note on X27: <Итоговое значение по позиции для БИМ>
Note on X51: <Пустой идентификатор>
Note on Y27: <Сумма НР по позиции при расчете в базисных ценах>
Note on Y51: <Пустой идентификатор>
Note on Z27: <Сумма СП по позиции при расчете в базисных ценах>
Note on Z51: <Пустой идентификатор>
Note on AA27: <Нормы НР 2001г. по позиции>
Note on AA51: <Пустой идентификатор>
Note on AB27: <Нормы СП 2001г. по позиции>
Note on AB51: <Пустой идентификатор>
Note on AC27: <Статьи задания НР 2001г.>
Note on AC51: <Пустой идентификатор>
Note on AD27: <Статьи задания СП 2001г.>
Note on AD51: <Пустой идентификатор>
Note on AE27: <Общая стоимость ОЗП по позиции для БИМ до начисления НР и СП>
Note on AE51: <Пустой идентификатор>
Note on AF27: <Общая стоимость ЭММ по позиции для БИМ до начисления НР и СП>
Note on AF51: <Пустой идентификатор>
Note on AG27: <Общая стоимость ЗПМ по позиции для БИМ до начисления НР и СП>
Note on AG51: <Пустой идентификатор>
Note on AH27: <Общая стоимость МАТ по позиции для БИМ до начисления НР и СП>
Note on AH51: <Пустой идентификатор>
Note on AI27: <Общая стоимость ОЗП по позиции в базисных ценах с учетом к-тов к итогам>
Note on AI51: <Пустой идентификатор>
Note on AJ27: <Общая стоимость ЭММ по позиции в базисных ценах с учетом к-тов к итогам>
Note on AJ51: <Пустой идентификатор>
Note on AK27: <Общая стоимость ЗПМ по позиции в базисных ценах с учетом к-тов к итогам>
Note on AK51: <Пустой идентификатор>
Note on AL27: <Общая стоимость МАТ по позиции в базисных ценах с учетом к-тов к итогам>
Note on AL51: <Пустой идентификатор>
Note on AM27: <Общая стоимость ПЗ по позиции для БИМ до начисления НР и СП>
Note on AN27: <Общая стоимость ПЗ по позиции в базисных ценах с учетом к-тов к итогам>
Note on AO27: <Индекс к позиции на ОЗП>
Note on AO51: <Пустой идентификатор>
Note on AP27: <Индекс к позиции на ЭМ>
Note on AP51: <Пустой идентификатор>
Note on AQ27: <Индекс к позиции на ЗПМ>
Note on AQ51: <Пустой идентификатор>
Note on AR27: <Индекс к позиции на МАТ>
Note on AR51: <Пустой идентификатор>
Обработка

## help (hidden)
Форма 4т
| СОГЛАСОВАНО: | [9 empty] | УТВЕРЖДАЮ:
| _____________________________ | [9 empty] | __________________________
| " _____ " ________________ 200_ г. | [9 empty] | "____" ______________200_ г.
(наименование стройки)
ЛОКАЛЬНАЯ СМЕТА №
(локальный сметный расчет)
на установка сигнализации для опеки,
(наименование работ и затрат, наименование объекта)
| Основание: | [8 empty] | базисная |  |  | текущая
[5 empty] | Сметная стоимость |  |  |  |  | 9.985 |  | тыс.руб. | 87.063 | [22 empty] | тыс.руб.
[5 empty] | в т.ч. оборудования: | [5 empty] | 0 | тыс.руб. | 0 | [22 empty] | тыс.руб.
[5 empty] | монтажных работ: | [5 empty] | 3191 | тыс.руб. | 48524 | [22 empty] | тыс.руб.
[5 empty] | Нормативная трудоемкость |  |  |  |  | 102.38 |  | чел.час | 102.38 | [22 empty] | чел.час
[5 empty] | Средства на оплату труда |  |  |  |  | 0.817 |  | тыс.руб. | 18.234 | [22 empty] | тыс.руб.
Составлен в базисных и текущих ценах по состоянию на 200 г.
№ п.п. | Шифр и номер позиции норматива Наименование работ и затрат | Объём | Базисная стоимость за единицу |  |  | Базисная стоимость всего |  |  | Индекс |  | Текущая стоимость всего
|  |  | Всего | Осн. з/п | Эксп. | Всего | Осн. з/п | Эксп. | Осн. з/п | Эксп. | Всего | Осн. з/п | Эксп.
|  |  |  | Материал | В т.ч. з/п |  | Материал | В т.ч. з/п | Материал | В т.ч. з/п |  | Материал | В т.ч. з/п | фот_б |  | фот | [6 empty] | озп | эмм | зпм | мат | озп_б | эмм_б | зпм_б | мат_б | пз | пз_б
1 | 2 | 3 | 4 | 5 | 6 | 7 | 8 | 9 | 10 | 11 | 12 | 13 | 14
Раздел 1. Работы
10 | ТЕРм10-08-005-02 Провод двух- и трехжильный с разделительным основанием по стенам и потолкам, прокладываемый по основаниям: кирпичным 100 м ______________ (Территориальная поправка к базе 2001г МАТ=1,1), МАТ х 1,1 | 2 | 812.45 | 226,78 ---------- 574,38 | 11.29 | 1625 | 454 ---------- 1148 | 23 | 22,32 ---------- 3,782 | 4.771 | 14576 | 10123 ---------- 4345 | 108 | 454 | Р | 10123 | 1625 | 14576 |  |  | 28748 |  | 10123 | 108 |  | 4345 | 454 | 23 |  | 1148 | 14576 | 1625 | 22.32 | 4.771 | 3.782
| Всего с НР и СП |  |  |  |  | 2260 |  |  |  |  | 28748 | [7 empty] | Всего с НР и СП | 28748 |  | 2260
11 | ТЕРм10-08-002-01 Извещатель ПС автоматический: тепловой электро-контактный, магнитоконтактный в нормальном исполнении 1 шт. ______________ (Территориальная поправка к базе 2001г МАТ=1,1), МАТ х 1,1 | 27 | 7.91 | 6,72 ---------- 1,07 | 0.12 | 214 | 181 ---------- 30 | 3 | 22,32 ---------- 4,909 | 4.667 | 4206 | 4050 ---------- 141 | 15 | 181 | Р | 4050 | 214 | 4206 |  |  | 9876 |  | 4050 | 15 |  | 141 | 181 | 3 |  | 30 | 4206 | 214 | 22.32 | 4.667 | 4.909
| Всего с НР и СП |  |  |  |  | 468 |  |  |  |  | 9876 | [7 empty] | Всего с НР и СП | 9876 |  | 468
12 | ТЕРм10-08-001-08 Прибор ОПС на 4 луча 1 шт. ______________ (Территориальная поправка к базе 2001г МАТ=1,1), МАТ х 1,1 | 1 | 24.95 | 20,95 ---------- 3,75 | 0.25 | 25 | 21 ---------- 4 |  | 22,32 ---------- 5,68 | 4.88 | 490 | 468 ---------- 21 | 1 | 21 | Р | 468 | 25 | 490 |  |  | 1145 |  | 468 | 1 |  | 21 | 21 |  |  | 4 | 490 | 25 | 22.32 | 4.88 | 5.68
| Всего с НР и СП |  |  |  |  | 55 |  |  |  |  | 1145 | [7 empty] | Всего с НР и СП | 1145 |  | 55
13 | ТЕРм10-08-019-01 Коробка ответвительная на стене 1 шт. ______________ (Территориальная поправка к базе 2001г МАТ=1,1), МАТ х 1,1 | 8 | 4.53 | 4,06 ---------- 0,47 |  | 36 | 32 ---------- 4 |  | 22,32 ---------- 5,159 |  | 744 | 725 ---------- 19 |  | 32 | Р | 725 | 36 | 744 |  |  | 1759 |  | 725 |  |  | 19 | 32 |  |  | 4 | 744 | 36 | 22.32 |  | 5.159
| Всего с НР и СП |  |  |  |  | 81 |  |  |  |  | 1759 | [7 empty] | Всего с НР и СП | 1759 |  | 81
14 | ТЕРм10-08-001-02 Приборы ПС приемно-контрольные, пусковые, концентратор: блок базовый на 20 лучей 1 шт. ______________ (Территориальная поправка к базе 2001г МАТ=1,1), МАТ х 1,1 | 1 | 111.79 | 97,93 ---------- 13,55 | 0.31 | 112 | 98 ---------- 14 |  | 22,32 ---------- 6,623 | 4.839 | 2277 | 2186 ---------- 89 | 2 | 98 | Р | 2186 | 112 | 2277 |  |  | 5338 |  | 2186 | 2 |  | 89 | 98 |  |  | 14 | 2277 | 112 | 22.32 | 4.839 | 6.623
| Всего с НР и СП |  |  |  |  | 249 |  |  |  |  | 5338 | [7 empty] | Всего с НР и СП | 5338 |  | 249
15 | ТЕРм10-08-003-03 Устройство ультразвуковое: блок питания и контроля 1 шт. ______________ (Территориальная поправка к базе 2001г МАТ=1,1), МАТ х 1,1 | 1 | 34.59 | 30,56 ---------- 3,78 | 0.25 | 35 | 31 ---------- 4 |  | 22,32 ---------- 5,575 | 4.88 | 704 | 682 ---------- 21 | 1 | 31 | Р | 682 | 35 | 704 |  |  | 1659 |  | 682 | 1 |  | 21 | 31 |  |  | 4 | 704 | 35 | 22.32 | 4.88 | 5.575
| Всего с НР и СП |  |  |  |  | 79 |  |  |  |  | 1659 | [7 empty] | Всего с НР и СП | 1659 |  | 79
Раздел 2. Материалы
1 | Текущая цена РАПИД (Вариант 2),ИК-ДАТЧИК шт. ______________ (Территориальная поправка к базе 2001г МАТ=1,1), МАТ х 1,1 | 1 | 61.5 | ---------- 61,5 |  | 62 | ---------- 62 |  | ---------- 5,65 |  | 347 | ---------- 347 |  | 0 | М | 0 | 62 | 347 |  |  | 347 |  |  |  |  | 347 |  |  |  | 62 | 347 | 62 |  |  | 5.65
2 | Текущая цена АСТРА-8,комбинированный,АК+ИК,потолочный шт. ______________ (Территориальная поправка к базе 2001г МАТ=1,1), МАТ х 1,1 | 24 | 146.99 | ---------- 146,99 |  | 3528 | ---------- 3528 |  | ---------- 5,65 |  | 19932 | ---------- 19932 |  | 0 | М | 0 | 3528 | 19932 |  |  | 19932 |  |  |  |  | 19932 |  |  |  | 3528 | 19932 | 3528 |  |  | 5.65
3 | Текущая цена Гранит-8,прибор приемно-контрольный шт. ______________ (Территориальная поправка к базе 2001г МАТ=1,1), МАТ х 1,1 | 1 | 1349.93 | ---------- 1349,93 |  | 1350 | ---------- 1350 |  | ---------- 5,65 |  | 7627 | ---------- 7627 |  | 0 | М | 0 | 1350 | 7627 |  |  | 7627 |  |  |  |  | 7627 |  |  |  | 1350 | 7627 | 1350 |  |  | 5.65
4 | Текущая цена Аккумулятор FB 12-7 (7.2) АЧ шт. ______________ (Территориальная поправка к базе 2001г МАТ=1,1), МАТ х 1,1 | 1 | 72 | ---------- 72 |  | 72 | ---------- 72 |  | ---------- 5,65 |  | 407 | ---------- 407 |  | 0 | М | 0 | 72 | 407 |  |  | 407 |  |  |  |  | 407 |  |  |  | 72 | 407 | 72 |  |  | 5.65
5 | Текущая цена КСПЭВ 6X0,4 кабель (паритет) шт. ______________ (Территориальная поправка к базе 2001г МАТ=1,1), МАТ х 1,1 | 200 | 1.6 | ---------- 1,6 |  | 320 | ---------- 320 |  | ---------- 5,65 |  | 1802 | ---------- 1802 |  | 0 | М | 0 | 320 | 1802 |  |  | 1802 |  |  |  |  | 1802 |  |  |  | 320 | 1802 | 320 |  |  | 5.65
6 | Текущая цена МАЯК-12-3М,звуковой оповещатель шт. ______________ (Территориальная поправка к базе 2001г МАТ=1,1), МАТ х 1,1 | 1 | 26.99 | ---------- 26,99 |  | 27 | ---------- 27 |  | ---------- 5,65 |  | 153 | ---------- 153 |  | 0 | М | 0 | 27 | 153 |  |  | 153 |  |  |  |  | 153 |  |  |  | 27 | 153 | 27 |  |  | 5.65
7 | Текущая цена ГРОМ-12К ИСП.З,оповещатель светозвуковой шт. ______________ (Территориальная поправка к базе 2001г МАТ=1,1), МАТ х 1,1 | 1 | 57 | ---------- 57 |  | 57 | ---------- 57 |  | ---------- 5,65 |  | 322 | ---------- 322 |  | 0 | М | 0 | 57 | 322 |  |  | 322 |  |  |  |  | 322 |  |  |  | 57 | 322 | 57 |  |  | 5.65
8 | Текущая цена КС-4У,коробка коммутационная шт. ______________ (Территориальная поправка к базе 2001г МАТ=1,1), МАТ х 1,1 | 20 | 3 | ---------- 3 |  | 60 | ---------- 60 |  | ---------- 5,65 |  | 339 | ---------- 339 |  | 0 | М | 0 | 60 | 339 |  |  | 339 |  |  |  |  | 339 |  |  |  | 60 | 339 | 60 |  |  | 5.65
9 | Текущая цена ИП 212-141 извещатель дымовой шт. ______________ (Территориальная поправка к базе 2001г МАТ=1,1), МАТ х 1,1 | 2 | 33 | ---------- 33 |  | 66 | ---------- 66 |  | ---------- 5,65 |  | 373 | ---------- 373 |  | 0 | М | 0 | 66 | 373 |  |  | 373 |  |  |  |  | 373 |  |  |  | 66 | 373 | 66 |  |  | 5.65
Итого прямые затраты по смете в текущих ценах | [5 empty] | 54299 | 18234 _______ 35938 | 127
Накладные расходы | [5 empty] | 14587
Сметная прибыль | [5 empty] | 10940
Итоги по смете:
Итого Строительные работы | [5 empty] | 31302
Итого Монтажные работы | [5 empty] | 48524
Итого | [5 empty] | 79826
В том числе:
Материалы | [5 empty] | 35938
Машины и механизмы | [5 empty] | 127
ФОТ | [5 empty] | 18234
Накладные расходы | [5 empty] | 14587
Сметная прибыль | [5 empty] | 10940
Компенсация НДС (МАТ+(ЭМ-ЗПМ)+НР*0,1712+СП*0,15)*0,18 | [5 empty] | 7237
ВСЕГО по смете | [5 empty] | 87063
Составил:______________ ()
Проверил:______________ ()
Note on A8: <Наименование стройки>
Note on A11: <Индекс/ЛН локальной сметы>
Note on A13: на <Наименование локальной сметы>,<Наименование объекта>
Note on A27: <Номер позиции по смете>
Note on A51: <Текстовая часть (итоги)>
Note on A67: ______________ (<Составил>)
Note on A69: ______________ (<Проверил>)
Note on B27: <Обоснование (код) позиции> <Наименование (текстовая часть) расценки> <Ед. измерения по расценке> <Примечание> ______________ <Обоснование коэффициентов> ______________ <Формула расчета стоимости единицы> Территориальные поправки: ПЗ х <Территориальная поправка к ПЗ к расценкам 2001г.>, ОЗП х <Территориальная поправка к ОЗП к расценкам 2001г.>, ЭМ х <Территориальная поправка к ЭМ к расценкам 2001г.>, ЗПМ х <Территориальная поправка к ЗПМ к расценкам 2001г.>, МАТ х <Территориальная поправка к МАТ к расценкам 2001г.> <Строка задания НР для БИМ> <Строка задания СП для БИМ>
Note on C16: <Основание>
Note on C27: <Количество всего (физ. объем) по позиции> <Нормы НР 2001г. по позиции> <Нормы СП 2001г. по позиции>
Note on D27: <ПЗ по позиции на единицу в базисных ценах с учетом всех к-тов>
Note on E27: <ОЗП по позиции на единицу в базисных ценах с учетом всех к-тов> ---------- <МАТ по позиции на единицу в базисных ценах с учетом всех к-тов> <Формула базисной цены единицы МАТ>
Note on F27: <ЭММ по позиции на единицу в базисных ценах с учетом всех к-тов> ---------- <ЗПМ по позиции на единицу в базисных ценах с учетом всех к-тов>
Note on G27: <ИТОГО ПЗ на физобъем по позиции в базисных ценах> <Сумма НР по позиции при расчете в базисных ценах> <Сумма СП по позиции при расчете в базисных ценах>
Note on G51: <Прямые затраты в базисных ценах (итоги)>
Note on H27: <ИТОГО ОЗП на физобъем по позиции в базисных ценах> ---------- <ИТОГО МАТ на физобъем по позиции в базисных ценах> <Формула базисной цены единицы МАТ>
Note on H51: <З/п основных рабочих в базисных ценах (итоги)> _______ <Материалы в базисных ценах (итоги)>
Note on I27: <ИТОГО ЭММ на физобъем по позиции в базисных ценах> ---------- <ИТОГО ЗПМ на физобъем по позиции в базисных ценах>
Note on I51: <Эксплуатация машин в базисных ценах (итоги)> _________ <З/п машинистов в базисных ценах (итоги)>
Note on J27: <Индекс к позиции на ОЗП> ---------- <Индекс к позиции на МАТ> <Нормы НР 2001г. по позиции> <Нормы СП 2001г. по позиции>
Note on K17: =<Итого по расчету>/1000
Note on K20: <Итого ТЗ>
Note on K21: =<Итого ФОТ>/1000
Note on K27: <Индекс к позиции на ЭМ> ---------- <Индекс к позиции на ЗПМ>
Note on L18: <Итого Оборудование>
Note on L19: <Итого Монтажные работы >
Note on L27: <Общая стоимость ПЗ по позиции для БИМ до начисления НР и СП> <Сумма НР по позиции для БИМ> <Сумма СП по позиции для БИМ>
Note on L51: <Пустой идентификатор>
Note on M27: <Общая стоимость ОЗП по позиции для БИМ до начисления НР и СП> ---------- <Общая стоимость МАТ по позиции для БИМ до начисления НР и СП> <Формула базисной цены единицы МАТ>
Note on M51: <Пустой идентификатор>
Note on N17: =<Итого по расчету>/1000
Note on N18: <Итого Оборудование>
Note on N19: <Итого Монтажные работы >
Note on N20: <Итого ТЗ>
Note on N21: =<Итого ФОТ>/1000
Note on N27: <Общая стоимость ЭММ по позиции для БИМ до начисления НР и СП> ---------- <Общая стоимость ЗПМ по позиции для БИМ до начисления НР и СП>
Note on N51: <Пустой идентификатор>
Note on O27: =<ИТОГО ОЗП на физобъем по позиции в базисных ценах>+<ИТОГО ЗПМ на физобъем по позиции в базисных ценах>
Note on O51: <Пустой идентификатор>
Note on P27: <Признак материала - позиции>
Note on P51: <Пустой идентификатор>
Note on Q27: =<Общая стоимость ОЗП по позиции для БИМ до начисления НР и СП>+<Общая стоимость ЗПМ по позиции для БИМ до начисления НР и СП>
Note on Q51: <Пустой идентификатор>
Note on R27: <ИТОГО ПЗ на физобъем по позиции в базисных ценах>
Note on R51: <Пустой идентификатор>
Note on S27: <Общая стоимость ПЗ по позиции для БИМ до начисления НР и СП>
Note on S51: <Пустой идентификатор>
Note on T27: <Строка задания НР для БИМ>
Note on T51: <Пустой идентификатор>
Note on U27: <Строка задания СП для БИМ>
Note on U51: <Пустой идентификатор>
Note on V27: <Сумма НР по позиции для БИМ>
Note on V51: <Пустой идентификатор>
Note on W27: <Сумма СП по позиции для БИМ>
Note on W51: <Пустой идентификатор>
Note on X27: <Итоговое значение по позиции для БИМ>
Note on X51: <Пустой идентификатор>
Note on Y27: <Сумма НР по позиции при расчете в базисных ценах>
Note on Y51: <Пустой идентификатор>
Note on Z27: <Сумма СП по позиции при расчете в базисных ценах>
Note on Z51: <Пустой идентификатор>
Note on AA27: <Нормы НР 2001г. по позиции>
Note on AA51: <Пустой идентификатор>
Note on AB27: <Нормы СП 2001г. по позиции>
Note on AB51: <Пустой идентификатор>
Note on AC27: <Статьи задания НР 2001г.>
Note on AC51: <Пустой идентификатор>
Note on AD27: <Статьи задания СП 2001г.>
Note on AD51: <Пустой идентификатор>
Note on AE27: <Общая стоимость ОЗП по позиции для БИМ до начисления НР и СП>
Note on AE51: <Пустой идентификатор>
Note on AF27: <Общая стоимость ЭММ по позиции для БИМ до начисления НР и СП>
Note on AF51: <Пустой идентификатор>
Note on AG27: <Общая стоимость ЗПМ по позиции для БИМ до начисления НР и СП>
Note on AG51: <Пустой идентификатор>
Note on AH27: <Общая стоимость МАТ по позиции для БИМ до начисления НР и СП>
Note on AH51: <Пустой идентификатор>
Note on AI27: <Общая стоимость ОЗП по позиции в базисных ценах с учетом к-тов к итогам>
Note on AI51: <Пустой идентификатор>
Note on AJ27: <Общая стоимость ЭММ по позиции в базисных ценах с учетом к-тов к итогам>
Note on AJ51: <Пустой идентификатор>
Note on AK27: <Общая стоимость ЗПМ по позиции в базисных ценах с учетом к-тов к итогам>
Note on AK51: <Пустой идентификатор>
Note on AL27: <Общая стоимость МАТ по позиции в базисных ценах с учетом к-тов к итогам>
Note on AL51: <Пустой идентификатор>
Note on AM27: <Общая стоимость ПЗ по позиции для БИМ до начисления НР и СП>
Note on AN27: <Общая стоимость ПЗ по позиции в базисных ценах с учетом к-тов к итогам>
Note on AO27: <Индекс к позиции на ОЗП>
Note on AO51: <Пустой идентификатор>
Note on AP27: <Индекс к позиции на ЭМ>
Note on AP51: <Пустой идентификатор>
Note on AQ27: <Индекс к позиции на ЗПМ>
Note on AQ51: <Пустой идентификатор>
Note on AR27: <Индекс к позиции на МАТ>
Note on AR51: <Пустой идентификатор>