## Мои данные
Приложение №3
к информационной карте
Администрация города Рубцовска
(наименование стройки)
ЛОКАЛЬНАЯ СМЕТА №
(локальный сметный расчет)
на выполнение работ по ремонту тротуара по пр. Ленина от здания №199г по пр.Ленина до ул.Сельмашской
| Основание: | [8 empty] | базисная |  |  | текущая
[5 empty] | Сметная стоимость |  |  |  |  | 85.672 |  | тыс.руб. | 975.951 | [23 empty] | тыс.руб.
[5 empty] | в т.ч. оборудования: | [5 empty] | 0 | тыс.руб. | 0 | [23 empty] | тыс.руб.
[5 empty] | монтажных работ: | [5 empty] | 0 | тыс.руб. | 0 | [23 empty] | тыс.руб.
[5 empty] | Нормативная трудоемкость |  |  |  |  | 751.93 |  | чел.час | 751.93 | [23 empty] | чел.час
[5 empty] | Средства на оплату труда |  |  |  |  | 6.488 |  | тыс.руб. | 144.79 | [23 empty] | тыс.руб.
Составлен в базисных и текущих ценах по состоянию на 1 квартал 2018 года
№ п.п. | Шифр и номер позиции норматива Наименование работ и затрат | Объём | Базисная стоимость за единицу |  |  | Базисная стоимость всего |  |  | Индекс |  | Текущая стоимость всего
|  |  | Всего | Осн. з/п | Эксп. | Всего | Осн. з/п | Эксп. | Осн. з/п | Эксп. | Всего | Осн. з/п | Эксп.
|  |  |  | Материал | В т.ч. з/п |  | Материал | В т.ч. з/п | Материал | В т.ч. з/п |  | Материал | В т.ч. з/п | фот_б |  | фот | [6 empty] | озп | эмм | зпм | мат | озп_б | эмм_б | зпм_б | мат_б | пз | пз_б
1 | 2 | 3 | 4 | 5 | 6 | 7 | 8 | 9 | 10 | 11 | 12 | 13 | 14
Раздел 1.
1 | ТЕРр68-12-4 Разборка покрытий и оснований: асфальтобетонных с помощью молотков отбойных 100 м3 конструкций ______________ (Территориальная поправка к базе 2001г МАТ=1,1; Районный к-т 15%), МАТ х 1,1 | 0.312 | 4801.59 | 1933.78 | 2867,81 ---------- 387,45 | 1498 | 603 | 895 ---------- 121 | 22.32 | 8,424 ---------- 22,31 | 21004 | 13467 | 7537 ---------- 2697 | 724 | Р | 16164 | 1498 | 21004 |  |  | 47513 |  | 13467 | 7537 | 2697 |  | 603 | 895 | 121 |  | 21004 | 1498 | 22.32 | 8.424 | 22.31
| Всего с НР и СП |  |  |  |  | 2685 |  |  |  |  | 47513 | [7 empty] | Всего с НР и СП | 47513 |  | 2685
2 | ТЕР01-02-027-04 Планировка площадей: ручным способом, группа грунтов 1 1000 м2 спланированной площади ______________ (Территориальная поправка к базе 2001г МАТ=1,1; Районный к-т 15%), МАТ х 1,1 | 0.58 | 815.35 | 815.35 |  | 473 | 473 |  | 22.32 |  | 10555 | 10555 |  | 473 | Р | 10555 | 473 | 10555 |  |  | 23749 |  | 10555 |  |  |  | 473 |  |  |  | 10555 | 473 | 22.32
| Всего с НР и СП |  |  |  |  | 1064 |  |  |  |  | 23749 | [7 empty] | Всего с НР и СП | 23749 |  | 1064
3 | ТЕР01-02-060-01 Погрузка вручную неуплотненного грунта из штабелей и отвалов в транспортные средства, группа грунтов: 1 100 м3 ______________ (Территориальная поправка к базе 2001г МАТ=1,1; Районный к-т 15%), МАТ х 1,1 | 1.16 | 384.34 | 384.34 |  | 446 | 446 |  | 22.32 |  | 9951 | 9951 |  | 446 | Р | 9951 | 446 | 9951 |  |  | 22390 |  | 9951 |  |  |  | 446 |  |  |  | 9951 | 446 | 22.32
| Всего с НР и СП |  |  |  |  | 1004 |  |  |  |  | 22390 | [7 empty] | Всего с НР и СП | 22390 |  | 1004
4 | ТССЦпг-03-21-01-005 Перевозка грузов автомобилями-самосвалами грузоподъемностью 10 т, работающих вне карьера, на расстояние: до 5 км I класс груза 1 т груза ______________ (Территориальная поправка к базе 2001г МАТ=1,1; Районный к-т 15%), МАТ х 1,1 | 1.624 | 6.77 |  | 6.77 | 11 |  | 11 |  | 10.061 | 111 |  | 111 | 0 | Р | 0 | 11 | 111 |  |  | 111 |  |  | 111 |  |  |  | 11 |  |  | 111 | 11 |  | 10.061
| Всего с НР и СП |  |  |  |  | 11 |  |  |  |  | 111 | [7 empty] | Всего с НР и СП | 111 |  | 11
5 | ТЕР27-04-001-04 Устройство подстилающих и выравнивающих слоев оснований: из щебня 100 м3 материала основания (в плотном теле) ______________ (Территориальная поправка к базе 2001г МАТ=1,1; Районный к-т 15%), МАТ х 1,1 | 0.87 | 3677.73 | 187,22 ---------- 37,35 | 3453,16 ---------- 255,38 | 3200 | 163 ---------- 33 | 3004 ---------- 222 | 22,32 ---------- 4,08 | 7,282 ---------- 22,312 | 25645 | 3636 ---------- 132 | 21877 ---------- 4957 | 385 | Р | 8593 | 3200 | 25645 |  |  | 46010 |  | 3636 | 21877 | 4957 | 132 | 163 | 3004 | 222 | 33 | 25645 | 3200 | 22.32 | 7.282 | 22.312 | 4.08
| Всего с НР и СП |  |  |  |  | 4113 |  |  |  |  | 46010 | [7 empty] | Всего с НР и СП | 46010 |  | 4113
6 | ТЕКУЩАЯ ЦЕНА Щебень фракции 20-40 500руб м3 ______________ (Территориальная поправка к базе 2001г МАТ=1,1; Районный к-т 15%; (МАТ=МАТ/1,18/5,65/1,1-МАТ)), МАТ х 1,1 | 87 | 75 | ---------- 75 |  | 6525 | ---------- 6525 |  | ---------- 5,65 |  | 36865 | ---------- 36865 |  | 0 | М | 0 | 6525 | 36865 |  |  | 36865 |  |  |  |  | 36865 |  |  |  | 6525 | 36865 | 6525 |  |  |  | 5.65
7 | ТЕР27-02-010-02 Установка бортовых камней бетонных: при других видах покрытий 100 м бортового камня ______________ (Территориальная поправка к базе 2001г МАТ=1,1; Районный к-т 15%), МАТ х 1,1 | 5.7 | 4693.65 | 615,07 ---------- 3999,99 | 78,6 ---------- 8,41 | 26754 | 3506 ---------- 22800 | 448 ---------- 48 | 22,32 ---------- 5,082 | 8,589 ---------- 22,332 | 197968 | 78251 ---------- 115869 | 3848 ---------- 1070 | 3554 | Р | 79321 | 26754 | 197968 |  |  | 385959 |  | 78251 | 3848 | 1070 | 115869 | 3506 | 448 | 48 | 22800 | 197968 | 26754 | 22.32 | 8.589 | 22.332 | 5.082
| Всего с НР и СП |  |  |  |  | 35177 |  |  |  |  | 385959 | [7 empty] | Всего с НР и СП | 385959 |  | 35177
8 | ТССЦ-401-0006 Бетон тяжелый, класс В15 (М200) м3 ______________ (Территориальная поправка к базе 2001г МАТ=1,1; Районный к-т 15%), МАТ х 1,1 | -33.63 | 656.57 | ---------- 656,57 |  | -22080 | ---------- -22080 |  | ---------- 5,086 |  | -112301 | ---------- -112301 |  | 0 | М | 0 | -22080 | -112301 |  |  | -112301 |  |  |  |  | -112301 |  |  |  | -22080 | -112301 | -22080 |  |  |  | 5.086
9 | ТССЦ-401-0006 Бетон тяжелый, класс В15 (М200) м3 ______________ (Территориальная поправка к базе 2001г МАТ=1,1; Районный к-т 15%), МАТ х 1,1 | 8.55 | 656.57 | ---------- 656,57 |  | 5614 | ---------- 5614 |  | ---------- 5,086 |  | 28551 | ---------- 28551 |  | 0 | М | 0 | 5614 | 28551 |  |  | 28551 |  |  |  |  | 28551 |  |  |  | 5614 | 28551 | 5614 |  |  |  | 5.086
10 | ТССЦ-403-8023 Камни бортовые БР 100.20.8 /бетон В22,5 (М300), объем 0,016 м3/ (ГОСТ 6665-91) шт. ______________ (Территориальная поправка к базе 2001г МАТ=1,1; Районный к-т 15%), МАТ х 1,1 | 570 | 28.97 | ---------- 28,97 |  | 16513 | ---------- 16513 |  | ---------- 4,983 |  | 82297 | ---------- 82297 |  | 0 | М | 0 | 16513 | 82297 |  |  | 82297 |  |  |  |  | 82297 |  |  |  | 16513 | 82297 | 16513 |  |  |  | 4.983
11 | ТЕР27-06-026-01 Розлив вяжущих материалов 1 т ______________ (Территориальная поправка к базе 2001г МАТ=1,1; Районный к-т 15%), МАТ х 1,1 | 0.464 | 3033.39 | ---------- 2990,94 | 42,44 ---------- 6,53 | 1407 | ---------- 1387 | 20 ---------- 3 | 22,32 ---------- 6,938 | 8,149 ---------- 22,309 | 9789 | ---------- 9629 | 160 ---------- 68 | 3 | Р | 68 | 1407 | 9789 |  |  | 9951 |  |  | 160 | 68 | 9629 |  | 20 | 3 | 1387 | 9789 | 1407 | 22.32 | 8.149 | 22.309 | 6.938
| Всего с НР и СП |  |  |  |  | 1414 |  |  |  |  | 9951 | [7 empty] | Всего с НР и СП | 9951 |  | 1414
12 | ТЕР27-07-001-01 Устройство асфальтобетонных покрытий дорожек и тротуаров однослойных из литой мелкозернистой асфальтобетонной смеси толщиной 3 см 100 м2 покрытия ______________ (Территориальная поправка к базе 2001г МАТ=1,1; Районный к-т 15%), МАТ х 1,1 | 5.8 | 1802.01 | 134,41 ---------- 1614,76 | 52,84 ---------- 0,53 | 10452 | 780 ---------- 9366 | 306 ---------- 3 | 22,32 ---------- 14,064 | 3,63 ---------- 22,462 | 150230 | 17400 ---------- 131718 | 1112 ---------- 69 | 783 | Р | 17469 | 10452 | 150230 |  |  | 191632 |  | 17400 | 1112 | 69 | 131718 | 780 | 306 | 3 | 9366 | 150230 | 10452 | 22.32 | 3.63 | 22.462 | 14.064
| Всего с НР и СП |  |  |  |  | 12308 |  |  |  |  | 191632 | [7 empty] | Всего с НР и СП | 191632 |  | 12308
13 | ТЕР27-07-001-02 На каждые 0,5 см изменения толщины покрытия добавлять к расценке 27-07-001-01 100 м2 покрытия ______________ (Территориальная поправка к базе 2001г МАТ=1,1; Районный к-т 15%), МАТ х 1,1 | 5.8 | 265.67 | 20,62 ---------- 237,49 | 7.56 | 1541 | 120 ---------- 1377 | 44 | 22,32 ---------- 15,132 | 2.927 | 23641 | 2669 ---------- 20844 | 128 | 120 | Р | 2669 | 1541 | 23641 |  |  | 29967 |  | 2669 | 128 |  | 20844 | 120 | 44 |  | 1377 | 23641 | 1541 | 22.32 | 2.927 |  | 15.132
| Всего с НР и СП |  |  |  |  | 1825 |  |  |  |  | 29967 | [7 empty] | Всего с НР и СП | 29967 |  | 1825
14 | ТССЦ-410-0054 Асфальт литой для покрытий тротуаров тип II (жесткий) т ______________ (Территориальная поправка к базе 2001г МАТ=1,1; Районный к-т 15%), МАТ х 1,1 | -48.428 | 196.27 | ---------- 196,27 |  | -9505 | ---------- -9505 |  | ---------- 15,132 |  | -143831 | ---------- -143831 |  | 0 | М | 0 | -9505 | -143831 |  |  | -143831 |  |  |  |  | -143831 |  |  |  | -9505 | -143831 | -9505 |  |  |  | 15.132
15 | ТССЦ-410-0006 Асфальтобетонные смеси дорожные, аэродромные и асфальтобетон (горячие и теплые для плотного асфальтобетона мелко и крупнозернистые, песчаные), марка II, тип Б т ______________ (Территориальная поправка к базе 2001г МАТ=1,1; Районный к-т 15%), МАТ х 1,1 | 48.428 | 329.04 | ---------- 329,04 |  | 15935 | ---------- 15935 |  | ---------- 11,184 |  | 178216 | ---------- 178216 |  | 0 | М | 0 | 15935 | 178216 |  |  | 178216 |  |  |  |  | 178216 |  |  |  | 15935 | 178216 | 15935 |  |  |  | 11.184
Итого прямые затраты по смете в текущих ценах | [10 empty] | 518691 | 135929 ---------- 347989 | 34773 ---------- 8861
Накладные расходы | [10 empty] | 186746
Сметная прибыль | [10 empty] | 121640
Итоги по смете:
Благоустройство (ремонтно-строительные) | [10 empty] | 47513
Земляные работы, выполняемые по другим видам работ (подготовительным, сопутствующим, укрепительным) | [10 empty] | 23749
Земляные работы, выполняемые ручным способом | [10 empty] | 22390
Перевозка грузов автотранспортом | [10 empty] | 111
Автомобильные дороги | [10 empty] | 697902
36865
Материалы для строительных работ | [10 empty] | -1453
Итого | [10 empty] | 827077
В том числе:
Материалы | [10 empty] | 347989
Машины и механизмы | [10 empty] | 34773
ФОТ | [10 empty] | 144790
Накладные расходы | [10 empty] | 186746
Сметная прибыль | [10 empty] | 121640
НДС 18% | [10 empty] | 148874
ВСЕГО по смете | [10 empty] | 975951
Note on A5: <Наименование стройки>
Note on A8: <Индекс/ЛН локальной сметы>
Note on A10: на <Наименование локальной сметы>,<Наименование объекта>
Note on A24: <Номер позиции по смете>
Note on A50: <Текстовая часть (итоги)>
Note on A71: ______________ (<Составил>)
Note on A73: ______________ (<Проверил>)
Note on B24: <Обоснование (код) позиции> <Наименование (текстовая часть) расценки> <Ед. измерения по расценке> <Примечание> ______________ <Обоснование коэффициентов> ______________ <Формула расчета стоимости единицы> Территориальные поправки: ПЗ х <Территориальная поправка к ПЗ к расценкам 2001г.>, ОЗП х <Территориальная поправка к ОЗП к расценкам 2001г.>, ЭМ х <Территориальная поправка к ЭМ к расценкам 2001г.>, ЗПМ х <Территориальная поправка к ЗПМ к расценкам 2001г.>, МАТ х <Территориальная поправка к МАТ к расценкам 2001г.> <Строка задания НР для БИМ> <Строка задания СП для БИМ>
Note on C13: <Основание>
Note on C24: <Количество всего (физ. объем) по позиции> <Нормы НР 2001г. по позиции> <Нормы СП 2001г. по позиции>
Note on D24: <ПЗ по позиции на единицу в базисных ценах с учетом всех к-тов>
Note on E24: <ОЗП по позиции на единицу в базисных ценах с учетом всех к-тов> ---------- <МАТ по позиции на единицу в базисных ценах с учетом всех к-тов> <Формула базисной цены единицы МАТ>
Note on F24: <ЭММ по позиции на единицу в базисных ценах с учетом всех к-тов> ---------- <ЗПМ по позиции на единицу в базисных ценах с учетом всех к-тов>
Note on G24: <ИТОГО ПЗ на физобъем по позиции в базисных ценах> <Сумма НР по позиции при расчете в базисных ценах> <Сумма СП по позиции при расчете в базисных ценах>
Note on G50: <Пустой идентификатор>
Note on H24: <ИТОГО ОЗП на физобъем по позиции в базисных ценах> ---------- <ИТОГО МАТ на физобъем по позиции в базисных ценах> <Формула базисной цены единицы МАТ>
Note on H50: <Пустой идентификатор>
Note on I24: <ИТОГО ЭММ на физобъем по позиции в базисных ценах> ---------- <ИТОГО ЗПМ на физобъем по позиции в базисных ценах>
Note on I50: <Пустой идентификатор>
Note on J24: <Индекс к позиции на ОЗП> ---------- <Индекс к позиции на МАТ> <Нормы НР 2001г. по позиции> <Нормы СП 2001г. по позиции>
Note on K14: =<Итого по расчету>/1000
Note on K17: <Итого ТЗ>
Note on K18: =<Итого ФОТ>/1000
Note on K24: <Индекс к позиции на ЭМ> ---------- <Индекс к позиции на ЗПМ>
Note on L15: <Итого Оборудование>
Note on L16: <Итого Монтажные работы >
Note on L24: <Общая стоимость ПЗ по позиции для БИМ до начисления НР и СП> <Сумма НР по позиции для БИМ> <Сумма СП по позиции для БИМ>
Note on L50: <Прямые затраты (итоги)>
Note on M24: <Общая стоимость ОЗП по позиции для БИМ до начисления НР и СП> ---------- <Общая стоимость МАТ по позиции для БИМ до начисления НР и СП> <Формула базисной цены единицы МАТ>
Note on M50: <З/п основных рабочих (итоги)> ---------- <Материалы (итоги)>
Note on N14: =<Итого по расчету>/1000
Note on N15: <Итого Оборудование>
Note on N16: <Итого Монтажные работы >
Note on N17: <Итого ТЗ>
Note on N18: =<Итого ФОТ>/1000
Note on N24: <Общая стоимость ЭММ по позиции для БИМ до начисления НР и СП> ---------- <Общая стоимость ЗПМ по позиции для БИМ до начисления НР и СП>
Note on N50: <Эксплуатация машин (итоги)> ---------- <З/п машинистов (итоги)>
Note on O24: =<ИТОГО ОЗП на физобъем по позиции в базисных ценах>+<ИТОГО ЗПМ на физобъем по позиции в базисных ценах>
Note on O50: <Пустой идентификатор>
Note on P24: <Признак материала - позиции>
Note on P50: <Пустой идентификатор>
Note on Q24: =<Общая стоимость ОЗП по позиции для БИМ до начисления НР и СП>+<Общая стоимость ЗПМ по позиции для БИМ до начисления НР и СП>
Note on Q50: <Пустой идентификатор>
Note on R24: <ИТОГО ПЗ на физобъем по позиции в базисных ценах>
Note on R50: <Пустой идентификатор>
Note on S24: <Общая стоимость ПЗ по позиции для БИМ до начисления НР и СП>
Note on S50: <Пустой идентификатор>
Note on T24: <Строка задания НР для БИМ>
Note on T50: <Пустой идентификатор>
Note on U24: <Строка задания СП для БИМ>
Note on U50: <Пустой идентификатор>
Note on V24: <Сумма НР по позиции для БИМ>
Note on V50: <Пустой идентификатор>
Note on W24: <Сумма СП по позиции для БИМ>
Note on W50: <Пустой идентификатор>
Note on X24: <Итоговое значение по позиции для БИМ>
Note on X50: <Пустой идентификатор>
Note on Y24: <Сумма НР по позиции при расчете в базисных ценах>
Note on Y50: <Пустой идентификатор>
Note on Z24: <Сумма СП по позиции при расчете в базисных ценах>
Note on Z50: <Пустой идентификатор>
Note on AA24: <Нормы НР 2001г. по позиции>
Note on AA50: <Пустой идентификатор>
Note on AB24: <Нормы СП 2001г. по позиции>
Note on AB50: <Пустой идентификатор>
Note on AC24: <Статьи задания НР 2001г.>
Note on AC50: <Пустой идентификатор>
Note on AD24: <Статьи задания СП 2001г.>
Note on AD50: <Пустой идентификатор>
Note on AE24: <Общая стоимость ОЗП по позиции для БИМ до начисления НР и СП>
Note on AE50: <Пустой идентификатор>
Note on AF24: <Общая стоимость ЭММ по позиции для БИМ до начисления НР и СП>
Note on AF50: <Пустой идентификатор>
Note on AG24: <Общая стоимость ЗПМ по позиции для БИМ до начисления НР и СП>
Note on AG50: <Пустой идентификатор>
Note on AH24: <Общая стоимость МАТ по позиции для БИМ до начисления НР и СП>
Note on AH50: <Пустой идентификатор>
Note on AI24: <Общая стоимость ОЗП по позиции в базисных ценах с учетом к-тов к итогам>
Note on AI50: <Пустой идентификатор>
Note on AJ24: <Общая стоимость ЭММ по позиции в базисных ценах с учетом к-тов к итогам>
Note on AJ50: <Пустой идентификатор>
Note on AK24: <Общая стоимость ЗПМ по позиции в базисных ценах с учетом к-тов к итогам>
Note on AK50: <Пустой идентификатор>
Note on AL24: <Общая стоимость МАТ по позиции в базисных ценах с учетом к-тов к итогам>
Note on AL50: <Пустой идентификатор>
Note on AM24: <Общая стоимость ПЗ по позиции для БИМ до начисления НР и СП>
Note on AN24: <Общая стоимость ПЗ по позиции в базисных ценах с учетом к-тов к итогам>
Note on AO24: <Индекс к позиции на ОЗП>
Note on AO50: <Пустой идентификатор>
Note on AP24: <Индекс к позиции на ЭМ>
Note on AP50: <Пустой идентификатор>
Note on AQ24: <Индекс к позиции на ЗПМ>
Note on AQ50: <Пустой идентификатор>
Note on AR50: <Пустой идентификатор>
Обработка

## help (hidden)
Форма 4т
| СОГЛАСОВАНО: | [9 empty] | УТВЕРЖДАЮ:
| _____________________________ | [9 empty] | __________________________
| " _____ " ________________ 200_ г. | [9 empty] | "____" ______________200_ г.
(наименование стройки)
ЛОКАЛЬНАЯ СМЕТА №
(локальный сметный расчет)
на тротуары от Ленина 199Г до Сельмашской,
(наименование работ и затрат, наименование объекта)
| Основание: | [8 empty] | базисная |  |  | текущая
[5 empty] | Сметная стоимость |  |  |  |  | 85.672 |  | тыс.руб. | 975.951 | [23 empty] | тыс.руб.
[5 empty] | в т.ч. оборудования: | [5 empty] | 0 | тыс.руб. | 0 | [23 empty] | тыс.руб.
[5 empty] | монтажных работ: | [5 empty] | 0 | тыс.руб. | 0 | [23 empty] | тыс.руб.
[5 empty] | Нормативная трудоемкость |  |  |  |  | 751.93 |  | чел.час | 751.93 | [23 empty] | чел.час
[5 empty] | Средства на оплату труда |  |  |  |  | 6.488 |  | тыс.руб. | 144.79 | [23 empty] | тыс.руб.
Составлен в базисных и текущих ценах по состоянию на 200 г.
№ п.п. | Шифр и номер позиции норматива Наименование работ и затрат | Объём | Базисная стоимость за единицу |  |  | Базисная стоимость всего |  |  | Индекс |  | Текущая стоимость всего
|  |  | Всего | Осн. з/п | Эксп. | Всего | Осн. з/п | Эксп. | Осн. з/п | Эксп. | Всего | Осн. з/п | Эксп.
|  |  |  | Материал | В т.ч. з/п |  | Материал | В т.ч. з/п | Материал | В т.ч. з/п |  | Материал | В т.ч. з/п | фот_б |  | фот | [6 empty] | озп | эмм | зпм | мат | озп_б | эмм_б | зпм_б | мат_б | пз | пз_б
1 | 2 | 3 | 4 | 5 | 6 | 7 | 8 | 9 | 10 | 11 | 12 | 13 | 14
Раздел 1.
15 | ТЕРр68-12-4 Разборка покрытий и оснований: асфальтобетонных с помощью молотков отбойных 100 м3 конструкций ______________ (Территориальная поправка к базе 2001г МАТ=1,1; Районный к-т 15%), МАТ х 1,1 | 0.312 | 4801.59 | 1933.78 | 2867,81 ---------- 387,45 | 1498 | 603 | 895 ---------- 121 | 22.32 | 8,424 ---------- 22,31 | 21004 | 13467 | 7537 ---------- 2697 | 724 | Р | 16164 | 1498 | 21004 |  |  | 47513 |  | 13467 | 7537 | 2697 |  | 603 | 895 | 121 |  | 21004 | 1498 | 22.32 | 8.424 | 22.31
| Всего с НР и СП |  |  |  |  | 2685 |  |  |  |  | 47513 | [7 empty] | Всего с НР и СП | 47513 |  | 2685
1 | ТЕР01-02-027-04 Планировка площадей: ручным способом, группа грунтов 1 1000 м2 спланированной площади ______________ (Территориальная поправка к базе 2001г МАТ=1,1; Районный к-т 15%), МАТ х 1,1 | 0.58 | 815.35 | 815.35 |  | 473 | 473 |  | 22.32 |  | 10555 | 10555 |  | 473 | Р | 10555 | 473 | 10555 |  |  | 23749 |  | 10555 |  |  |  | 473 |  |  |  | 10555 | 473 | 22.32
| Всего с НР и СП |  |  |  |  | 1064 |  |  |  |  | 23749 | [7 empty] | Всего с НР и СП | 23749 |  | 1064
2 | ТЕР01-02-060-01 Погрузка вручную неуплотненного грунта из штабелей и отвалов в транспортные средства, группа грунтов: 1 100 м3 ______________ (Территориальная поправка к базе 2001г МАТ=1,1; Районный к-т 15%), МАТ х 1,1 | 1.16 | 384.34 | 384.34 |  | 446 | 446 |  | 22.32 |  | 9951 | 9951 |  | 446 | Р | 9951 | 446 | 9951 |  |  | 22390 |  | 9951 |  |  |  | 446 |  |  |  | 9951 | 446 | 22.32
| Всего с НР и СП |  |  |  |  | 1004 |  |  |  |  | 22390 | [7 empty] | Всего с НР и СП | 22390 |  | 1004
3 | ТССЦпг-03-21-01-005 Перевозка грузов автомобилями-самосвалами грузоподъемностью 10 т, работающих вне карьера, на расстояние: до 5 км I класс груза 1 т груза ______________ (Территориальная поправка к базе 2001г МАТ=1,1; Районный к-т 15%), МАТ х 1,1 | 1.624 | 6.77 |  | 6.77 | 11 |  | 11 |  | 10.061 | 111 |  | 111 | 0 | Р | 0 | 11 | 111 |  |  | 111 |  |  | 111 |  |  |  | 11 |  |  | 111 | 11 |  | 10.061
| Всего с НР и СП |  |  |  |  | 11 |  |  |  |  | 111 | [7 empty] | Всего с НР и СП | 111 |  | 11
4 | ТЕР27-04-001-04 Устройство подстилающих и выравнивающих слоев оснований: из щебня 100 м3 материала основания (в плотном теле) ______________ (Территориальная поправка к базе 2001г МАТ=1,1; Районный к-т 15%), МАТ х 1,1 | 0.87 | 3677.73 | 187,22 ---------- 37,35 | 3453,16 ---------- 255,38 | 3200 | 163 ---------- 33 | 3004 ---------- 222 | 22,32 ---------- 4,08 | 7,282 ---------- 22,312 | 25645 | 3636 ---------- 132 | 21877 ---------- 4957 | 385 | Р | 8593 | 3200 | 25645 |  |  | 46010 |  | 3636 | 21877 | 4957 | 132 | 163 | 3004 | 222 | 33 | 25645 | 3200 | 22.32 | 7.282 | 22.312 | 4.08
| Всего с НР и СП |  |  |  |  | 4113 |  |  |  |  | 46010 | [7 empty] | Всего с НР и СП | 46010 |  | 4113
5 | ТЕКУЩАЯ ЦЕНА Щебень фракции 20-40 500руб м3 ______________ (Территориальная поправка к базе 2001г МАТ=1,1; Районный к-т 15%; (МАТ=МАТ/1,18/5,65/1,1-МАТ)), МАТ х 1,1 | 87 | 75 | ---------- 75 |  | 6525 | ---------- 6525 |  | ---------- 5,65 |  | 36865 | ---------- 36865 |  | 0 | М | 0 | 6525 | 36865 |  |  | 36865 |  |  |  |  | 36865 |  |  |  | 6525 | 36865 | 6525 |  |  |  | 5.65
6 | ТЕР27-02-010-02 Установка бортовых камней бетонных: при других видах покрытий 100 м бортового камня ______________ (Территориальная поправка к базе 2001г МАТ=1,1; Районный к-т 15%), МАТ х 1,1 | 5.7 | 4693.65 | 615,07 ---------- 3999,99 | 78,6 ---------- 8,41 | 26754 | 3506 ---------- 22800 | 448 ---------- 48 | 22,32 ---------- 5,082 | 8,589 ---------- 22,332 | 197968 | 78251 ---------- 115869 | 3848 ---------- 1070 | 3554 | Р | 79321 | 26754 | 197968 |  |  | 385959 |  | 78251 | 3848 | 1070 | 115869 | 3506 | 448 | 48 | 22800 | 197968 | 26754 | 22.32 | 8.589 | 22.332 | 5.082
| Всего с НР и СП |  |  |  |  | 35177 |  |  |  |  | 385959 | [7 empty] | Всего с НР и СП | 385959 |  | 35177
7 | ТССЦ-401-0006 Бетон тяжелый, класс В15 (М200) м3 ______________ (Территориальная поправка к базе 2001г МАТ=1,1; Районный к-т 15%), МАТ х 1,1 | -33.63 | 656.57 | ---------- 656,57 |  | -22080 | ---------- -22080 |  | ---------- 5,086 |  | -112301 | ---------- -112301 |  | 0 | М | 0 | -22080 | -112301 |  |  | -112301 |  |  |  |  | -112301 |  |  |  | -22080 | -112301 | -22080 |  |  |  | 5.086
8 | ТССЦ-401-0006 Бетон тяжелый, класс В15 (М200) м3 ______________ (Территориальная поправка к базе 2001г МАТ=1,1; Районный к-т 15%), МАТ х 1,1 | 8.55 | 656.57 | ---------- 656,57 |  | 5614 | ---------- 5614 |  | ---------- 5,086 |  | 28551 | ---------- 28551 |  | 0 | М | 0 | 5614 | 28551 |  |  | 28551 |  |  |  |  | 28551 |  |  |  | 5614 | 28551 | 5614 |  |  |  | 5.086
9 | ТССЦ-403-8023 Камни бортовые БР 100.20.8 /бетон В22,5 (М300), объем 0,016 м3/ (ГОСТ 6665-91) шт. ______________ (Территориальная поправка к базе 2001г МАТ=1,1; Районный к-т 15%), МАТ х 1,1 | 570 | 28.97 | ---------- 28,97 |  | 16513 | ---------- 16513 |  | ---------- 4,983 |  | 82297 | ---------- 82297 |  | 0 | М | 0 | 16513 | 82297 |  |  | 82297 |  |  |  |  | 82297 |  |  |  | 16513 | 82297 | 16513 |  |  |  | 4.983
10 | ТЕР27-06-026-01 Розлив вяжущих материалов 1 т ______________ (Территориальная поправка к базе 2001г МАТ=1,1; Районный к-т 15%), МАТ х 1,1 | 0.464 | 3033.39 | ---------- 2990,94 | 42,44 ---------- 6,53 | 1407 | ---------- 1387 | 20 ---------- 3 | 22,32 ---------- 6,938 | 8,149 ---------- 22,309 | 9789 | ---------- 9629 | 160 ---------- 68 | 3 | Р | 68 | 1407 | 9789 |  |  | 9951 |  |  | 160 | 68 | 9629 |  | 20 | 3 | 1387 | 9789 | 1407 | 22.32 | 8.149 | 22.309 | 6.938
| Всего с НР и СП |  |  |  |  | 1414 |  |  |  |  | 9951 | [7 empty] | Всего с НР и СП | 9951 |  | 1414
11 | ТЕР27-07-001-01 Устройство асфальтобетонных покрытий дорожек и тротуаров однослойных из литой мелкозернистой асфальтобетонной смеси толщиной 3 см 100 м2 покрытия ______________ (Территориальная поправка к базе 2001г МАТ=1,1; Районный к-т 15%), МАТ х 1,1 | 5.8 | 1802.01 | 134,41 ---------- 1614,76 | 52,84 ---------- 0,53 | 10452 | 780 ---------- 9366 | 306 ---------- 3 | 22,32 ---------- 14,064 | 3,63 ---------- 22,462 | 150230 | 17400 ---------- 131718 | 1112 ---------- 69 | 783 | Р | 17469 | 10452 | 150230 |  |  | 191632 |  | 17400 | 1112 | 69 | 131718 | 780 | 306 | 3 | 9366 | 150230 | 10452 | 22.32 | 3.63 | 22.462 | 14.064
| Всего с НР и СП |  |  |  |  | 12308 |  |  |  |  | 191632 | [7 empty] | Всего с НР и СП | 191632 |  | 12308
12 | ТЕР27-07-001-02 На каждые 0,5 см изменения толщины покрытия добавлять к расценке 27-07-001-01 100 м2 покрытия ______________ (Территориальная поправка к базе 2001г МАТ=1,1; Районный к-т 15%), МАТ х 1,1 | 5.8 | 265.67 | 20,62 ---------- 237,49 | 7.56 | 1541 | 120 ---------- 1377 | 44 | 22,32 ---------- 15,132 | 2.927 | 23641 | 2669 ---------- 20844 | 128 | 120 | Р | 2669 | 1541 | 23641 |  |  | 29967 |  | 2669 | 128 |  | 20844 | 120 | 44 |  | 1377 | 23641 | 1541 | 22.32 | 2.927 |  | 15.132
| Всего с НР и СП |  |  |  |  | 1825 |  |  |  |  | 29967 | [7 empty] | Всего с НР и СП | 29967 |  | 1825
13 | ТССЦ-410-0054 Асфальт литой для покрытий тротуаров тип II (жесткий) т ______________ (Территориальная поправка к базе 2001г МАТ=1,1; Районный к-т 15%), МАТ х 1,1 | -48.428 | 196.27 | ---------- 196,27 |  | -9505 | ---------- -9505 |  | ---------- 15,132 |  | -143831 | ---------- -143831 |  | 0 | М | 0 | -9505 | -143831 |  |  | -143831 |  |  |  |  | -143831 |  |  |  | -9505 | -143831 | -9505 |  |  |  | 15.132
14 | ТССЦ-410-0006 Асфальтобетонные смеси дорожные, аэродромные и асфальтобетон (горячие и теплые для плотного асфальтобетона мелко и крупнозернистые, песчаные), марка II, тип Б т ______________ (Территориальная поправка к базе 2001г МАТ=1,1; Районный к-т 15%), МАТ х 1,1 | 48.428 | 329.04 | ---------- 329,04 |  | 15935 | ---------- 15935 |  | ---------- 11,184 |  | 178216 | ---------- 178216 |  | 0 | М | 0 | 15935 | 178216 |  |  | 178216 |  |  |  |  | 178216 |  |  |  | 15935 | 178216 | 15935 |  |  |  | 11.184
Итого прямые затраты по смете в текущих ценах | [5 empty] | 518691 | 135929 _______ 347989 | 34773 _________ 8861
Накладные расходы | [5 empty] | 186746
Сметная прибыль | [5 empty] | 121640
Итоги по смете:
Благоустройство (ремонтно-строительные) | [5 empty] | 47513
Земляные работы, выполняемые по другим видам работ (подготовительным, сопутствующим, укрепительным) | [5 empty] | 23749
Земляные работы, выполняемые ручным способом | [5 empty] | 22390
Перевозка грузов автотранспортом | [5 empty] | 111
Автомобильные дороги | [5 empty] | 697902
36865
Материалы для строительных работ | [5 empty] | -1453
Итого | [5 empty] | 827077
В том числе:
Материалы | [5 empty] | 347989
Машины и механизмы | [5 empty] | 34773
ФОТ | [5 empty] | 144790
Накладные расходы | [5 empty] | 186746
Сметная прибыль | [5 empty] | 121640
НДС 18% | [5 empty] | 148874
ВСЕГО по смете | [5 empty] | 975951
Составил:______________ ()
Проверил:______________ ()
Note on A8: <Наименование стройки>
Note on A11: <Индекс/ЛН локальной сметы>
Note on A13: на <Наименование локальной сметы>,<Наименование объекта>
Note on A27: <Номер позиции по смете>
Note on A53: <Текстовая часть (итоги)>
Note on A74: ______________ (<Составил>)
Note on A76: ______________ (<Проверил>)
Note on B27: <Обоснование (код) позиции> <Наименование (текстовая часть) расценки> <Ед. измерения по расценке> <Примечание> ______________ <Обоснование коэффициентов> ______________ <Формула расчета стоимости единицы> Территориальные поправки: ПЗ х <Территориальная поправка к ПЗ к расценкам 2001г.>, ОЗП х <Территориальная поправка к ОЗП к расценкам 2001г.>, ЭМ х <Территориальная поправка к ЭМ к расценкам 2001г.>, ЗПМ х <Территориальная поправка к ЗПМ к расценкам 2001г.>, МАТ х <Территориальная поправка к МАТ к расценкам 2001г.> <Строка задания НР для БИМ> <Строка задания СП для БИМ>
Note on C16: <Основание>
Note on C27: <Количество всего (физ. объем) по позиции> <Нормы НР 2001г. по позиции> <Нормы СП 2001г. по позиции>
Note on D27: <ПЗ по позиции на единицу в базисных ценах с учетом всех к-тов>
Note on E27: <ОЗП по позиции на единицу в базисных ценах с учетом всех к-тов> ---------- <МАТ по позиции на единицу в базисных ценах с учетом всех к-тов> <Формула базисной цены единицы МАТ>
Note on F27: <ЭММ по позиции на единицу в базисных ценах с учетом всех к-тов> ---------- <ЗПМ по позиции на единицу в базисных ценах с учетом всех к-тов>
Note on G27: <ИТОГО ПЗ на физобъем по позиции в базисных ценах> <Сумма НР по позиции при расчете в базисных ценах> <Сумма СП по позиции при расчете в базисных ценах>
Note on G53: <Прямые затраты в базисных ценах (итоги)>
Note on H27: <ИТОГО ОЗП на физобъем по позиции в базисных ценах> ---------- <ИТОГО МАТ на физобъем по позиции в базисных ценах> <Формула базисной цены единицы МАТ>
Note on H53: <З/п основных рабочих в базисных ценах (итоги)> _______ <Материалы в базисных ценах (итоги)>
Note on I27: <ИТОГО ЭММ на физобъем по позиции в базисных ценах> ---------- <ИТОГО ЗПМ на физобъем по позиции в базисных ценах>
Note on I53: <Эксплуатация машин в базисных ценах (итоги)> _________ <З/п машинистов в базисных ценах (итоги)>
Note on J27: <Индекс к позиции на ОЗП> ---------- <Индекс к позиции на МАТ> <Нормы НР 2001г. по позиции> <Нормы СП 2001г. по позиции>
Note on K17: =<Итого по расчету>/1000
Note on K20: <Итого ТЗ>
Note on K21: =<Итого ФОТ>/1000
Note on K27: <Индекс к позиции на ЭМ> ---------- <Индекс к позиции на ЗПМ>
Note on L18: <Итого Оборудование>
Note on L19: <Итого Монтажные работы >
Note on L27: <Общая стоимость ПЗ по позиции для БИМ до начисления НР и СП> <Сумма НР по позиции для БИМ> <Сумма СП по позиции для БИМ>
Note on L53: <Пустой идентификатор>
Note on M27: <Общая стоимость ОЗП по позиции для БИМ до начисления НР и СП> ---------- <Общая стоимость МАТ по позиции для БИМ до начисления НР и СП> <Формула базисной цены единицы МАТ>
Note on M53: <Пустой идентификатор>
Note on N17: =<Итого по расчету>/1000
Note on N18: <Итого Оборудование>
Note on N19: <Итого Монтажные работы >
Note on N20: <Итого ТЗ>
Note on N21: =<Итого ФОТ>/1000
Note on N27: <Общая стоимость ЭММ по позиции для БИМ до начисления НР и СП> ---------- <Общая стоимость ЗПМ по позиции для БИМ до начисления НР и СП>
Note on N53: <Пустой идентификатор>
Note on O27: =<ИТОГО ОЗП на физобъем по позиции в базисных ценах>+<ИТОГО ЗПМ на физобъем по позиции в базисных ценах>
Note on O53: <Пустой идентификатор>
Note on P27: <Признак материала - позиции>
Note on P53: <Пустой идентификатор>
Note on Q27: =<Общая стоимость ОЗП по позиции для БИМ до начисления НР и СП>+<Общая стоимость ЗПМ по позиции для БИМ до начисления НР и СП>
Note on Q53: <Пустой идентификатор>
Note on R27: <ИТОГО ПЗ на физобъем по позиции в базисных ценах>
Note on R53: <Пустой идентификатор>
Note on S27: <Общая стоимость ПЗ по позиции для БИМ до начисления НР и СП>
Note on S53: <Пустой идентификатор>
Note on T27: <Строка задания НР для БИМ>
Note on T53: <Пустой идентификатор>
Note on U27: <Строка задания СП для БИМ>
Note on U53: <Пустой идентификатор>
Note on V27: <Сумма НР по позиции для БИМ>
Note on V53: <Пустой идентификатор>
Note on W27: <Сумма СП по позиции для БИМ>
Note on W53: <Пустой идентификатор>
Note on X27: <Итоговое значение по позиции для БИМ>
Note on X53: <Пустой идентификатор>
Note on Y27: <Сумма НР по позиции при расчете в базисных ценах>
Note on Y53: <Пустой идентификатор>
Note on Z27: <Сумма СП по позиции при расчете в базисных ценах>
Note on Z53: <Пустой идентификатор>
Note on AA27: <Нормы НР 2001г. по позиции>
Note on AA53: <Пустой идентификатор>
Note on AB27: <Нормы СП 2001г. по позиции>
Note on AB53: <Пустой идентификатор>
Note on AC27: <Статьи задания НР 2001г.>
Note on AC53: <Пустой идентификатор>
Note on AD27: <Статьи задания СП 2001г.>
Note on AD53: <Пустой идентификатор>
Note on AE27: <Общая стоимость ОЗП по позиции для БИМ до начисления НР и СП>
Note on AE53: <Пустой идентификатор>
Note on AF27: <Общая стоимость ЭММ по позиции для БИМ до начисления НР и СП>
Note on AF53: <Пустой идентификатор>
Note on AG27: <Общая стоимость ЗПМ по позиции для БИМ до начисления НР и СП>
Note on AG53: <Пустой идентификатор>
Note on AH27: <Общая стоимость МАТ по позиции для БИМ до начисления НР и СП>
Note on AH53: <Пустой идентификатор>
Note on AI27: <Общая стоимость ОЗП по позиции в базисных ценах с учетом к-тов к итогам>
Note on AI53: <Пустой идентификатор>
Note on AJ27: <Общая стоимость ЭММ по позиции в базисных ценах с учетом к-тов к итогам>
Note on AJ53: <Пустой идентификатор>
Note on AK27: <Общая стоимость ЗПМ по позиции в базисных ценах с учетом к-тов к итогам>
Note on AK53: <Пустой идентификатор>
Note on AL27: <Общая стоимость МАТ по позиции в базисных ценах с учетом к-тов к итогам>
Note on AL53: <Пустой идентификатор>
Note on AM27: <Общая стоимость ПЗ по позиции для БИМ до начисления НР и СП>
Note on AN27: <Общая стоимость ПЗ по позиции в базисных ценах с учетом к-тов к итогам>
Note on AO27: <Индекс к позиции на ОЗП>
Note on AO53: <Пустой идентификатор>
Note on AP27: <Индекс к позиции на ЭМ>
Note on AP53: <Пустой идентификатор>
Note on AQ27: <Индекс к позиции на ЗПМ>
Note on AQ53: <Пустой идентификатор>
Note on AR27: <Индекс к позиции на МАТ>
Note on AR53: <Пустой идентификатор>