## Мои данные
МКУ "Управление по делам ГОЧС"
(наименование стройки)
ЛОКАЛЬНАЯ СМЕТА №1
(локальный сметный расчет)
на ремонт кровли здания МКУ «Управление по делам ГОЧС г. Рубцовска»
(наименование работ и затрат, наименование объекта)
[5 empty] | Сметная стоимость |  |  |  |  | 650 |  | тыс.руб.
[5 empty] | Нормативная трудоемкость |  |  |  |  | 641.72 |  | чел.час
[5 empty] | Средства на оплату труда |  |  |  |  | 110.257 |  | тыс.руб.
Составлен в базисных и текущих ценах по состоянию на 1 квартал 2018г.
№ п.п. | Шифр и номер позиции норматива Наименование работ и затрат | Объём | Базисная стоимость за единицу |  |  | Базисная стоимость всего |  |  | Индекс |  | Текущая стоимость всего
|  |  | Всего | Осн. з/п | Эксп. | Всего | Осн. з/п | Эксп. | Осн. з/п | Эксп. | Всего | Осн. з/п | Эксп.
|  |  |  | Материал | В т.ч. з/п |  | Материал | В т.ч. з/п | Материал | В т.ч. з/п |  | Материал | В т.ч. з/п
1 | 2 | 3 | 4 | 5 | 6 | 7 | 8 | 9 | 10 | 11 | 12 | 13 | 14
Раздел 1. Кровля из профлиста 36*15,3 =550,8 м2
1 | ТЕР46-04-008-01 Разборка покрытий кровель: из рулонных материалов (под парапет) 100 м2 покрытия ------------------------ (Территориальная поправка к базе 2001г МАТ=1,1; Районный к-т 15%) | 0.7 | 151.68 | 107.33 | 44.35 | 106 | 75 | 31 | 21,09 ---------- 5,48 | 2,773 ---------- 21,09 | 1671 | 1585 | 86
Накладные расходы от ФОТ(1585 руб.)1252
Сметная прибыль от ФОТ(1585 руб.)682
Всего с НР и СП3605
2 | ТЕР10-01-002-01 Установка стропил, мауэрлата, лежней. стоек, подкосов 1 м3 древесины в конструкции ------------------------ (Территориальная поправка к базе 2001г МАТ=1,1; Районный к-т 15%) | 10.11 | 1848.99 | 191,43 ---------- 1619,44 | 38,12 ---------- 1,85 | 18693 | 1935 ---------- 16373 | 385 ---------- 19 | 21,09 ---------- 6,154 | 8,517 ---------- 21,118 | 144856 | 40816 ---------- 100757 | 3283 ---------- 395
Накладные расходы от ФОТ(41211 руб.)35029
Сметная прибыль от ФОТ(41211 руб.)16072
Всего с НР и СП195957
3 | ТЕРр58-12-2 Устройство обрешетки с прозорами из досок и брусков под кровлю: из листовой стали 100 м2 ------------------------ (Территориальная поправка к базе 2001г МАТ=1,1; Районный к-т 15%) | 5.8 | 1413.59 | 162,29 ---------- 1227,48 | 23,83 ---------- 3,96 | 8199 | 941 ---------- 7120 | 138 ---------- 23 | 21,09 ---------- 5,309 | 11,085 ---------- 21,087 | 59180 | 19851 ---------- 37797 | 1532 ---------- 484
Накладные расходы от ФОТ(20335 руб.)13421
Сметная прибыль от ФОТ(20335 руб.)9557
Всего с НР и СП82158
4 | ТЕР12-01-023-01 Устройство кровли из металлочерепицы по готовым прогонам: простая кровля 100 м2 кровли ------------------------ (Территориальная поправка к базе 2001г МАТ=1,1; Районный к-т 15%) | 5.8 | 12164.2 | 318,15 ---------- 11727,64 | 118,41 ---------- 9,76 | 70552 | 1845 ---------- 68020 | 687 ---------- 57 | 21,09 ---------- 3,734 | 7,716 ---------- 21,093 | 298204 | 38916 ---------- 253989 | 5299 ---------- 1194
Накладные расходы от ФОТ(40110 руб.)34495
Сметная прибыль от ФОТ(40110 руб.)16044
Всего с НР и СП348743
5 | ТССЦ-101-1998 Прокладки уплотнительные пенополиуретановые открытопористые для металлочерепицы (1800*50*50 мм) м ------------------------ (Территориальная поправка к базе 2001г МАТ=1,1; Районный к-т 15%) | -92.8 | 28.84 | ---------- 28,84 |  | -2676 | ---------- -2676 |  | ---------- 2,309 |  | -6180 | ---------- -6180
6 | ТССЦ-101-4136 Металлочерепица «Монтеррей» м2 ------------------------ (Территориальная поправка к базе 2001г МАТ=1,1; Районный к-т 15%) | -707.6 | 87.05 | ---------- 87,05 |  | -61597 | ---------- -61597 |  | ---------- 3,763 |  | -231796 | ---------- -231796
7 | ТССЦ-101-4566 Профнастил оцинкованный с покрытием полиэстер C21-1000-0,5 м2 ------------------------ (Территориальная поправка к базе 2001г МАТ=1,1; Районный к-т 15%) | 640 | 63.34 | ---------- 63,34 |  | 40538 | ---------- 40538 |  | ---------- 3,57 |  | 144717 | ---------- 144717
8 | ТССЦ-101-4128 Дополнительные элементы металлочерепичной кровли: коньковый элемент, разжелобки, профили с покрытием м2 ------------------------ (Территориальная поправка к базе 2001г МАТ=1,1; Районный к-т 15%) | 14 | 178.51 | ---------- 178,51 |  | 2499 | ---------- 2499 |  | ---------- 2,521 |  | 6300 | ---------- 6300
9 | ТЕР10-01-008-04 Устройство: фронтонов 100 м2 стен, фронтонов (за вычетом проемов) и развернутых поверхностей карнизов ------------------------ (Территориальная поправка к базе 2001г МАТ=1,1; Районный к-т 15%) | 0.6 | 7262.73 | 554,44 ---------- 6615,19 | 93.1 | 4358 | 333 ---------- 3969 | 56 | 21,09 ---------- 5,903 | 10,155 ---------- 21,09 | 31013 | 7016 ---------- 23430 | 567
Накладные расходы от ФОТ(7016 руб.)5964
Сметная прибыль от ФОТ(7016 руб.)2736
Всего с НР и СП39713
10 | ТССЦ-203-0367 Обшивка наружная и внутренняя из древесины тип 0-1; 0-2; 0-3 толщиной 13 мм, шириной без гребня от 70 до 90 мм м3 ------------------------ (Территориальная поправка к базе 2001г МАТ=1,1; Районный к-т 15%) | -0.948 | 3306.12 | ---------- 3306,12 |  | -3134 | ---------- -3134 |  | ---------- 5,727 |  | -17950 | ---------- -17950
11 | ТССЦ-101-4566 Профнастил оцинкованный с покрытием полиэстер C21-1000-0,5 м2 ------------------------ (Территориальная поправка к базе 2001г МАТ=1,1; Районный к-т 15%) | 66 | 80.2 | ---------- 80,2 |  | 5293 | ---------- 5293 |  | ---------- 3,57 |  | 18897 | ---------- 18897
12 | ТССЦпг-01-01-01-043 Погрузочные работы при автомобильных перевозках: мусора строительного с погрузкой экскаваторами емкостью ковша до 0,5 м3 1 т груза ------------------------ (Территориальная поправка к базе 2001г МАТ=1,1; Районный к-т 15%) | 5.5 | 3.43 |  | 3.43 | 19 |  | 19 |  | 9.332 | 176 |  | 176
НР 0%=0%*0.85 * 0,94 от ФОТ
СП 0%=0%*0.8 * 0,9 от ФОТ
Всего с НР и СП176
13 | ТССЦпг-03-21-01-010 Перевозка грузов автомобилями-самосвалами грузоподъемностью 10 т, работающих вне карьера, на расстояние: до 10 км I класс груза 1 т груза ------------------------ (Территориальная поправка к базе 2001г МАТ=1,1; Районный к-т 15%) | 5.5 | 11.56 |  | 11.56 | 64 |  | 64 |  | 9.38 | 596 |  | 596
НР 0%=0%*0.85 * 0,94 от ФОТ
СП 0%=0%*0.8 * 0,9 от ФОТ
Всего с НР и СП596
Итого прямые затраты по смете | [5 empty] | 82914 | 5129 ---------- 76405 | 1380 ---------- 99 |  |  | 449684 | 108184 ---------- 329961 | 11539 ---------- 2073
В том числе (справочно):
фонд оплаты труда (ФОТ) | [5 empty] | 5228 |  |  |  |  | 110257
материалы | [5 empty] | 76405 |  |  |  |  | 329961
эксплуатация машин и механизмов | [5 empty] | 1380 |  |  |  |  | 11539
Накладные расходы | [5 empty] | 5357 |  |  |  |  | 90161
Сметная прибыль | [5 empty] | 2948 |  |  |  |  | 45092
Итого | [5 empty] | 91219 |  |  |  |  | 584937
Компенсация НДС (МАТ+(ЭМ-ЗПМ)+НР*0,1712+СП*0,15)*0,18 | [5 empty] | 14228 |  |  |  |  | 65063
ВСЕГО по смете | [5 empty] | 105447 |  |  |  |  | 650000
Составил:______________
Note on A8: <Наименование стройки>
Note on A11: <Индекс/ЛН локальной сметы>
Note on A13: на <Наименование локальной сметы>,<Наименование объекта>
Note on A25: <Номер позиции по смете>
Note on A74: ______________ (<Составил>)
Note on A76: ______________ (<Проверил>)
Note on B25: <Обоснование (код) позиции> <Примечание> <Наименование (текстовая часть) расценки> <Ед. измерения по расценке> ------------------------ <Обоснование коэффициентов> ------------------------ <Формула расчета стоимости единицы> ------------------------ <Строка задания НР для БИМ>; (<Сумма НР по позиции для БИМ>) <Строка задания СП для БИМ>; (<Сумма СП по позиции для БИМ>)
Note on C16: <Основание>
Note on C25: <Количество всего (физ. объем) по позиции> (<Формула расчета физ. объема>)
Note on D25: <ПЗ по позиции на единицу в базисных ценах с учетом всех к-тов>
Note on E25: <ОЗП по позиции на единицу в базисных ценах с учетом всех к-тов> ---------- <МАТ по позиции на единицу в базисных ценах с учетом всех к-тов>
Note on F25: <ЭММ по позиции на единицу в базисных ценах с учетом всех к-тов> ---------- <ЗПМ по позиции на единицу в базисных ценах с учетом всех к-тов>
Note on G25: <ИТОГО ПЗ на физобъем по позиции в базисных ценах>
Note on H25: <ИТОГО ОЗП на физобъем по позиции в базисных ценах> ---------- <ИТОГО МАТ на физобъем по позиции в базисных ценах>
Note on I25: <ИТОГО ЭММ на физобъем по позиции в базисных ценах> ---------- <ИТОГО ЗПМ на физобъем по позиции в базисных ценах>
Note on J25: <Индекс к позиции на ОЗП> ---------- <Индекс к позиции на МАТ>
Note on K17: =<Итого по расчету>/1000
Note on K18: <Итого ТЗ>
Note on K19: =<Итого ФОТ>/1000
Note on K25: <Индекс к позиции на ЭМ> ---------- <Индекс к позиции на ЗПМ>
Note on L25: <Общая стоимость ПЗ по позиции для БИМ до начисления НР и СП>
Note on M25: <Общая стоимость ОЗП по позиции для БИМ до начисления НР и СП> ---------- <Общая стоимость МАТ по позиции для БИМ до начисления НР и СП>
Note on N25: <Общая стоимость ЭММ по позиции для БИМ до начисления НР и СП> ---------- <Общая стоимость ЗПМ по позиции для БИМ до начисления НР и СП>
Note on P25: <Признак материала - позиции>
Note on Q25: <Индекс к позиции на ОЗП>
Note on R21: <ИТОГО ПЗ на физобъем по позиции в базисных ценах>
Note on S21: <Общая стоимость ПЗ по позиции для БИМ до начисления НР и СП>
Note on T21: <Строка задания НР для БИМ>
Note on U21: <Строка задания СП для БИМ>
Note on V21: <Сумма НР по позиции для БИМ>
Note on W21: <Сумма СП по позиции для БИМ>
Note on X21: <Итоговое значение по позиции для БИМ>
Note on Y21: <Сумма НР по позиции при расчете в базисных ценах>
Note on Z21: <Сумма СП по позиции при расчете в базисных ценах>