## Лист1
Приложение №2
к информационной карте
Администрация города Рубцовска
(наименование стройки)
[6 empty] | ЛОКАЛЬНЫЙ СМЕТНЫЙ РАСЧЕТ № | 02-03-01
(локальная смета)
на | Ремонт дворовой территории в рамках муниципальной программы по адресу: Алтайский край, г. Рубцовск, пер. Гражданский, 25.
(наименование работ и затрат, наименование объекта)
Основание: ГП
[5 empty] | Сметная стоимость в базисном уровне цен |  |  |  | (БУЦ) |  |  | 3390.594 | тыс.руб.
[5 empty] | Сметная стоимость в текущем уровне цен |  |  |  | (ТУЦ) |  |  | 3241.486 | тыс.руб.
в том числе :
[6 empty] | строительные работы | [5 empty] | 3241.486 | тыс.руб.
[5 empty] | Нормативная трудоемкость | [6 empty] | 998 | чел.-ч
[5 empty] | Средства на оплату труда | [6 empty] | 213.916 | тыс.руб.
Составлена в ценах на 01.01.2000г Пересчет по индексам на 1.10.2017 г. | [13 empty] | руб.
№ п.п. | Шифр и номер позиции норматива | Количество | Стоимость единицы |  |  | Базисная стоимость |  |  | Индекс |  | Текущая стоимость |  |  | Затр.труда
|  |  | Всего | экспл. машин | материалов | Всего | экспл. машин | материалов | Всего | экспл. машин | Всего | экспл. машин | материалов | рабочих ч.час
| Наименование работ и затрат | Единица измерения | оплаты труда | в т.ч. опл. труда | возврат мат. | оплаты труда | в т.ч. опл. труда | возврат мат. | оплаты труда | материалов | оплаты труда | в т.ч. опл. труда | возврат мат. | механиза-торов
1 | 2 | 3 | 4 | 5 | 6 | 7 | 8 | 9 | 10 | 11 | 12 | 13 | 14 | 15
Раздел 1.Подготовительные работы
1 | 68-14-1 ФЕРр-2001 Минстрой РФ пр. № 1039/пр | 1.863 | 1478.92 | 889.15 | -- | 2755.23 | 1656.49 | -- | 11.303 |  | 31143 | 7926 | -- | 127
| Разборка бортовых камней на бетонном основании | 100 м | 589.77 | 94.56 |  | 1098.74 | 176.17 |  |  |  | 23216 | 3560 |  | 18
| Оплата труда рабочих |  | 589.77 |  |  | 1098.74 |  |  | 21.13 |  | 23216
| Эксплуатация машин |  |  | 889.15 |  |  | 1656.49 |  |  | 4.785 |  | 7926
| в т.ч. эксплуатация |  |  | 794.59 |  |  | 1480.32 |  |  | 2.949 |  | 4366
| в т.ч. оплата труда механизаторов |  |  | 94.56 |  |  | 176.17 |  |  | 20.211 |  | 3560
| Прямые затраты |  | 1478.92 |  |  | 2755.23 |  |  | 11.303 |  | 31143
| в т.ч. всего оплата труда |  | 684.33 |  |  | 1274.91 |  |  | 21.13 |  | 26776
| Накладные расходы - |  | 711.7 | (НР=104%) |  | 1325.9 |  |  | 17.77 |  | 23564 | (НР=88%)
| Сметная прибыль - |  | 410.6 | (СП=60%) |  | 764.94 |  |  | 16.8 |  | 12853 | (СП=48%)
| Сметная стоимость |  | 2601.22 |  |  | 4846.08 |  |  | 13.941 |  | 67560
2 | 68-12-4 ФЕРр-2001 Минстрой РФ пр. № 1039/пр | 0.0252 | 6008.44 | 3986.2 | -- | 151.41 | 100.45 | -- | 10.485 |  | 1588 | 511 | -- | 6
| Разборка покрытий и оснований асфальтобетонных с помощью молотков отбойных | 100 м3 | 2022.24 | 423.75 |  | 50.96 | 10.68 |  |  |  | 1077 | 216 |  | 1
| Оплата труда рабочих |  | 2022.24 |  |  | 50.96 |  |  | 21.13 |  | 1077
| Эксплуатация машин |  |  | 3986.2 |  |  | 100.45 |  |  | 5.085 |  | 511
| в т.ч. эксплуатация |  |  | 3562.45 |  |  | 89.77 |  |  | 3.286 |  | 295
| в т.ч. оплата труда механизаторов |  |  | 423.75 |  |  | 10.68 |  |  | 20.211 |  | 216
| Прямые затраты |  | 6008.44 |  |  | 151.41 |  |  | 10.485 |  | 1588
| в т.ч. всего оплата труда |  | 2445.99 |  |  | 61.64 |  |  | 21.13 |  | 1293
| Накладные расходы - |  | 2543.83 | (НР=104%) |  | 64.1 |  |  | 17.74 |  | 1138 | (НР=88%)
| Сметная прибыль - |  | 1467.59 | (СП=60%) |  | 36.98 |  |  | 16.78 |  | 620 | (СП=48%)
| Сметная стоимость |  | 10019.86 |  |  | 252.5 |  |  | 13.251 |  | 3346
3 | 01-01-01-043 ФССЦпг-2001 Минстрой РФ пр. № 703 | 19.38 | 3.28 | -- | -- | 63.57 | -- | -- | 10.168 | 1 | 646 | -- | -- | --
| Погрузка при автомобильных перевозках мусора строительного с погрузкой экскаваторами емкостью ковша до 0,5 м3(погрузка борт.камней и лома афальтобетона) | 1 т груза | -- | -- |  | -- | -- |  | 1 | 1 | -- | -- |  | --
4 | 03-21-01-011 ФССЦпг-2001 Минстрой РФ пр. № 31 | 19.38 | 11.81 | -- | -- | 228.88 | -- | -- | 9.944 | 1 | 2276 | -- | -- | --
| Перевозка грузов I класса автомобилями-самосвалами грузоподъемностью 10 т работающих вне карьера на расстояние до 11 км (вывоз бот.камней и лома асфальтобетона) | 1 т груза | -- | -- |  | -- | -- |  | 1 | 1 | -- | -- |  | --
| Итого прямые затраты по разделу 1 | руб. |  |  |  | 3199.08 | 1756.94 | 0 | 11.145 | 4.802 | 35653 | 8437 | 1 | 133
|  | руб. |  |  |  | 1149.7 | 186.84 |  | 20.994 | -- | 24293 | 3776 |  | 19
| Стоимость общестроительных работ - | руб. |  |  |  | 3199.08 |  |  | 11.145 |  | 35653
| Всего оплата труда - | руб. |  |  |  | 1336.55 |  |  | 21.002 |  | 28070
| Транспортные расходы - | руб. |  |  |  | 292.44 |  |  | 9.992 |  | 2922
| Накладные расходы - | руб. |  |  |  | 1390.01 |  |  | 17.77 |  | 24701
| Сметная прибыль - | руб. |  |  |  | 801.93 |  |  | 16.801 |  | 13473
| Всего, стоимость общестроительных работ - | руб. |  |  |  | 5391.02 |  |  | 13.694 |  | 73827
| Нормативная трудоемкость - | чел.-ч | [11 empty] | 152
| Сметная заработная плата - | руб. |  |  |  | 1336.55 |  |  | 21.002 |  | 28070
| Итого по разделу 1 | руб. |  |  |  | 5391.02 |  |  | 13.694 |  | 73827
| Нормативная трудоемкость - | чел.-ч | [11 empty] | 152
| Сметная заработная плата - | руб. |  |  |  | 1336.55 |  |  | 21.002 |  | 28070
Раздел 2.Площадки и проезды
Выравнивающее покрытие проезда А2(S=722,22м2, L=102,7п.м.)
5 | 01-02-061-01 ФЕР-2001 Минстрой РФ пр. № 1039/пр | 0.0113 | 663.75 | -- | -- | 7.5 | -- | -- | 21.13 |  | 158 | -- | -- | 1
| Засыпка вручную траншей, пазух котлованов и ям, группа грунтов 1(засыпка ям после устр-ва б.к.) | 100 м3 грунта | 663.75 | -- |  | 7.5 | -- |  |  |  | 158 | -- |  | --
| Оплата труда рабочих |  | 663.75 |  |  | 7.5 |  |  | 21.13 |  | 158
| Прямые затраты |  | 663.75 |  |  | 7.5 |  |  | 21.13 |  | 158
| в т.ч. всего оплата труда |  | 663.75 |  |  | 7.5 |  |  | 21.13 |  | 158
| Накладные расходы - |  | 531 | (НР=80%) |  | 6 |  |  | 17.96 |  | 108 | (НР=68%)
| Сметная прибыль - |  | 253.88 | (СП=38,25%) |  | 2.87 |  |  | 17.12 |  | 49 | (СП=31%)
| Сметная стоимость |  | 1448.63 |  |  | 16.37 |  |  | 19.243 |  | 315
6 | 01-01-013-13 ФЕР-2001 Минстрой РФ пр. № 1039/пр | 0.01366 | 3494.91 | 3395.72 | 3.25 | 47.74 | 46.39 | 0.04 | 7.691 |  | 367 | 339 | -- | --
| Разработка грунта с погрузкой на автомобили-самосвалы экскаваторами с ковшом вместимостью 0,5 (0,5-0,63) м3, группа грунтов 1 | 1000 м3 | 95.94 | 482.36 |  | 1.31 | 6.59 |  |  |  | 28 | 133 |  | --
| Оплата труда рабочих |  | 95.94 |  |  | 1.31 |  |  | 21.13 |  | 28
| Эксплуатация машин |  |  | 3395.72 |  |  | 46.39 |  |  | 7.309 |  | 339
| в т.ч. эксплуатация |  |  | 2913.36 |  |  | 39.8 |  |  | 5.171 |  | 206
| в т.ч. оплата труда механизаторов |  |  | 482.36 |  |  | 6.59 |  |  | 20.225 |  | 133
| Материалы |  |  |  | 3.25 |  |  | 0.04 |  | 9.652 |  |  | --
| Прямые затраты |  | 3494.91 |  |  | 47.74 |  |  | 7.691 |  | 367
| в т.ч. всего оплата труда |  | 578.3 |  |  | 7.9 |  |  | 21.13 |  | 161
| Накладные расходы - |  | 549.39 | (НР=95%) |  | 7.5 |  |  | 17.37 |  | 130 | (НР=81%)
| Сметная прибыль - |  | 245.78 | (СП=42,5%) |  | 3.36 |  |  | 16.3 |  | 55 | (СП=34%)
| Сметная стоимость |  | 4290.07 |  |  | 58.6 |  |  | 9.42 |  | 552
7 | 03-21-01-010 ФССЦпг-2001 Минстрой РФ пр. № 31 | 16.39 | 11.42 | -- | -- | 187.17 | -- | -- | 9.94 | 1 | 1861 | -- | -- | --
| Перевозка грузов I класса автомобилями-самосвалами грузоподъемностью 10 т работающих вне карьера на расстояние до 10 км | 1 т груза | -- | -- |  | -- | -- |  | 1 | 1 | -- | -- |  | --
8 | 27-04-001-02 ФЕР-2001 Минстрой РФ пр. № 1039/пр ФЕР сборник 27 прил. 27.3 п.3.6 Кэм=0,65 | 0.0555 | 1598.3 | 1455.15 | 17.08 | 88.71 | 80.76 | 0.95 | 7.849 |  | 696 | 541 | 7 | 1
| Устройство подстилающих и выравнивающих слоев оснований из песчано-гравийной смеси, дресвы. Укатка катками каменных материалов с пределом прочности на сжатие до 68,6(700) мПа (кгс/см2), применен коэффициент к стоимости эксплуатации машин, в том числе оплате труда машинистов, - 0,65 | 100 м3 | 126.07 | 122.17 |  | 7 | 6.78 |  |  |  | 148 | 137 |  | 1
| Оплата труда рабочих |  | 126.07 |  |  | 7 |  |  | 21.13 |  | 148
| Эксплуатация машин |  |  | 1455.15 |  |  | 80.76 |  |  | 6.695 |  | 541
| в т.ч. эксплуатация. Коэф.: 0,65; |  |  | 1332.98 |  |  | 73.98 |  |  | 5.454 |  | 404
| в т.ч. оплата труда механизаторов. Коэф.: 0,65; |  |  | 122.17 |  |  | 6.78 |  |  | 20.238 |  | 137
| Материалы |  |  |  | 17.08 |  |  | 0.95 |  | 8.111 |  |  | 7
| Прямые затраты |  | 1598.3 |  |  | 88.71 |  |  | 7.849 |  | 696
| в т.ч. всего оплата труда |  | 248.24 |  |  | 13.78 |  |  | 21.13 |  | 285
| Накладные расходы - |  | 352.51 | (НР=142%) |  | 19.56 |  |  | 17.63 |  | 345 | (НР=121%)
| Сметная прибыль - |  | 200.46 | (СП=80,75%) |  | 11.13 |  |  | 16.66 |  | 185 | (СП=65%)
| Сметная стоимость |  | 2151.26 |  |  | 119.4 |  |  | 10.268 |  | 1226
9 | 02.2.04.03-0003 ФССЦ-2001 Минстрой РФ пр. № 1039/пр | 6.77 | 60 | -- | 60 | 406.2 | -- | 406.2 | 11.818 | 1 | 4800 | -- | 4800 | --
| Смесь песчано-гравийная природная | м3 | -- | -- |  | -- | -- |  | 1 | 11.818 | -- | -- |  | --
10 | 27-02-010-02 ФЕР-2001 Минстрой РФ пр. № 1039/пр | 1.027 | 4412.47 | 78.78 | 3690.05 | 4531.61 | 80.91 | 3789.68 | 7.55 |  | 34212 | 599 | 19646 | 78
| Установка бортовых камней бетонных при других видах покрытий | 100 м | 643.64 | 9.64 |  | 661.02 | 9.9 |  |  |  | 13967 | 200 |  | 1
| Оплата труда рабочих |  | 643.64 |  |  | 661.02 |  |  | 21.13 |  | 13967
| Эксплуатация машин |  |  | 78.78 |  |  | 80.91 |  |  | 7.408 |  | 599
| в т.ч. эксплуатация |  |  | 69.14 |  |  | 71.01 |  |  | 5.62 |  | 399
| в т.ч. оплата труда механизаторов |  |  | 9.64 |  |  | 9.9 |  |  | 20.232 |  | 200
| Материалы |  |  |  | 3690.05 |  |  | 3789.68 |  | 5.184 |  |  | 19646
| Прямые затраты |  | 4412.47 |  |  | 4531.61 |  |  | 7.55 |  | 34212
| в т.ч. всего оплата труда |  | 653.28 |  |  | 670.92 |  |  | 21.13 |  | 14167
| Накладные расходы - |  | 927.66 | (НР=142%) |  | 952.7 |  |  | 17.99 |  | 17143 | (НР=121%)
| Сметная прибыль - |  | 527.52 | (СП=80,75%) |  | 541.77 |  |  | 17 |  | 9209 | (СП=65%)
| Сметная стоимость |  | 5867.65 |  |  | 6026.08 |  |  | 10.05 |  | 60564
11 | 04.1.02.05-0006 ФССЦ-2001 Минстрой РФ пр. № 1039/пр | 6.0593 | -592.76 | -- | -592.76 | -3591.71 | -- | -3591.71 | 5.308 | 1 | -19065 | -- | -19065 | --
| Бетон тяжелый, класс В15 (М200) | м3 | -- | -- |  | -- | -- |  | 1 | 5.308 | -- | -- |  | --
12 | 04.1.02.05-0003 ФССЦ-2001 Минстрой РФ пр. № 1039/пр | 7.4 | 560 | -- | 560 | 4144 | -- | 4144 | 4.904 | 1 | 20322 | -- | 20322 | --
| Бетон тяжелый, класс В7,5 (М100) | м3 | -- | -- |  | -- | -- |  | 1 | 4.904 | -- | -- |  | --
13 | прайс-лист ИП Секрета "Монолит" | 132 | 33.26 | -- | 33.26 | 4390.27 | -- | 4390.27 | 7.46 | 1 | 32751 | -- | 32751 | --
| Бортовой камень БР78.30.16 | шт. | -- | -- |  | -- | -- |  | 1 | 7.46 | -- | -- |  | --
14 | 27-06-026-01 ФЕР-2001 Минстрой РФ пр. № 1039/пр | 0.2167 | 39.1 | 39.1 | -- | 8.47 | 8.47 | -- | 8.151 |  | 69 | 69 | -- | --
| Розлив вяжущих материалов | т | -- | 7.15 |  | -- | 1.55 |  |  |  | -- | 31 |  | --
| Эксплуатация машин |  |  | 39.1 |  |  | 8.47 |  |  | 8.151 |  | 69
| в т.ч. эксплуатация |  |  | 31.95 |  |  | 6.92 |  |  | 5.455 |  | 38
| в т.ч. оплата труда механизаторов |  |  | 7.15 |  |  | 1.55 |  |  | 20.197 |  | 31
| Прямые затраты |  | 39.1 |  |  | 8.47 |  |  | 8.151 |  | 69
| в т.ч. всего оплата труда |  | 7.15 |  |  | 1.55 |  |  | 21.13 |  | 31
| Накладные расходы - |  | 10.15 | (НР=142%) |  | 2.2 |  |  | 17.21 |  | 38 | (НР=121%)
| Сметная прибыль - |  | 5.77 | (СП=80,75%) |  | 1.25 |  |  | 16.26 |  | 20 | (СП=65%)
| Сметная стоимость |  | 55.03 |  |  | 11.92 |  |  | 10.654 |  | 127
15 | 01.2.01.01-0001 ФССЦ-2001 Минстрой РФ пр. № 1039/пр | 0.2232 | 1487.6 | -- | 1487.6 | 332.03 | -- | 332.03 | 11.549 | 1 | 3835 | -- | 3835 | --
| Битумы нефтяные дорожные жидкие, класс МГ, СГ | т | -- | -- |  | -- | -- |  | 1 | 11.549 | -- | -- |  | --
16 | 68-10-2 ФЕРр-2001 Минстрой РФ пр. № 1039/пр | 0.845 | 50517.35 | 3228.78 | 46463.94 | 42687.16 | 2728.32 | 39262.03 | 6.897 |  | 294410 | 19772 | 259914 | 72
| Устройство выравнивающего слоя из асфальтобетонной смеси без применения укладчиков асфальтобетона | 100 т | 824.63 | 414.45 |  | 696.81 | 350.21 |  |  |  | 14724 | 7088 |  | 26
| Оплата труда рабочих |  | 824.63 |  |  | 696.81 |  |  | 21.13 |  | 14724
| Эксплуатация машин |  |  | 3228.78 |  |  | 2728.32 |  |  | 7.247 |  | 19772
| в т.ч. эксплуатация |  |  | 2814.33 |  |  | 2378.11 |  |  | 5.334 |  | 12684
| в т.ч. оплата труда механизаторов |  |  | 414.45 |  |  | 350.21 |  |  | 20.238 |  | 7088
| Материалы |  |  |  | 46463.94 |  |  | 39262.03 |  | 6.62 |  |  | 259914
| Прямые затраты |  | 50517.35 |  |  | 42687.16 |  |  | 6.897 |  | 294410
| в т.ч. всего оплата труда |  | 1239.08 |  |  | 1047.02 |  |  | 21.13 |  | 21812
| Накладные расходы - |  | 1288.64 | (НР=104%) |  | 1088.9 |  |  | 17.63 |  | 19194 | (НР=88%)
| Сметная прибыль - |  | 743.45 | (СП=60%) |  | 628.21 |  |  | 16.67 |  | 10469 | (СП=48%)
| Сметная стоимость |  | 52549.44 |  |  | 44404.28 |  |  | 7.298 |  | 324073
17 | 04.2.01.02-0011 ФССЦ-2001 Минстрой РФ пр. № 1039/пр | 85.345 | -459.91 | -- | -459.91 | -39251.02 | -- | -39251.02 | 6.617 | 1 | -259724 | -- | -259724 | --
| Смеси асфальтобетонные дорожные, аэродромные и асфальтобетон (горячие для пористого асфальтобетона щебеночные и гравийные), марка I | т | -- | -- |  | -- | -- |  | 1 | 6.617 | -- | -- |  | --
18 | 04.2.01.01-0036 ФССЦ-2001 Минстрой РФ пр. № 1039/пр | 85.345 | 512.4 | -- | 512.4 | 43730.78 | -- | 43730.78 | 6.517 | 1 | 284993 | -- | 284993 | --
| Смеси асфальтобетонные дорожные, аэродромные и асфальтобетон (горячие для плотного асфальтобетона мелко и крупнозернистые, песчаные), марка II, тип Б | т | -- | -- |  | -- | -- |  | 1 | 6.517 | -- | -- |  | --
Новое покрытие проезда А4(S=1658,14м2, Lб.к.=30,9п.м)
19 | 01-02-061-01 ФЕР-2001 Минстрой РФ пр. № 1039/пр | 0.0132 | 663.75 | -- | -- | 8.76 | -- | -- | 21.13 |  | 185 | -- | -- | 1
| Засыпка вручную траншей, пазух котлованов и ям, группа грунтов 1(засыпка ям после устр-ва б.к.) | 100 м3 грунта | 663.75 | -- |  | 8.76 | -- |  |  |  | 185 | -- |  | --
| Оплата труда рабочих |  | 663.75 |  |  | 8.76 |  |  | 21.13 |  | 185
| Прямые затраты |  | 663.75 |  |  | 8.76 |  |  | 21.13 |  | 185
| в т.ч. всего оплата труда |  | 663.75 |  |  | 8.76 |  |  | 21.13 |  | 185
| Накладные расходы - |  | 531 | (НР=80%) |  | 7.01 |  |  | 17.96 |  | 126 | (НР=68%)
| Сметная прибыль - |  | 253.88 | (СП=38,25%) |  | 3.35 |  |  | 17.12 |  | 57 | (СП=31%)
| Сметная стоимость |  | 1448.63 |  |  | 19.12 |  |  | 19.247 |  | 368
20 | 01-01-013-13 ФЕР-2001 Минстрой РФ пр. № 1039/пр | 0.56798 | 3494.91 | 3395.72 | 3.25 | 1985.04 | 1928.7 | 1.85 | 7.691 |  | 15266 | 14097 | 18 | 7
| Разработка грунта с погрузкой на автомобили-самосвалы экскаваторами с ковшом вместимостью 0,5 (0,5-0,63) м3, группа грунтов 1 | 1000 м3 | 95.94 | 482.36 |  | 54.49 | 273.97 |  |  |  | 1151 | 5541 |  | 20
| Оплата труда рабочих |  | 95.94 |  |  | 54.49 |  |  | 21.13 |  | 1151
| Эксплуатация машин |  |  | 3395.72 |  |  | 1928.7 |  |  | 7.309 |  | 14097
| в т.ч. эксплуатация |  |  | 2913.36 |  |  | 1654.73 |  |  | 5.171 |  | 8556
| в т.ч. оплата труда механизаторов |  |  | 482.36 |  |  | 273.97 |  |  | 20.225 |  | 5541
| Материалы |  |  |  | 3.25 |  |  | 1.85 |  | 9.652 |  |  | 18
| Прямые затраты |  | 3494.91 |  |  | 1985.04 |  |  | 7.691 |  | 15266
| в т.ч. всего оплата труда |  | 578.3 |  |  | 328.46 |  |  | 21.13 |  | 6692
| Накладные расходы - |  | 549.39 | (НР=95%) |  | 312.04 |  |  | 17.37 |  | 5421 | (НР=81%)
| Сметная прибыль - |  | 245.78 | (СП=42,5%) |  | 139.6 |  |  | 16.3 |  | 2275 | (СП=34%)
| Сметная стоимость |  | 4290.07 |  |  | 2436.68 |  |  | 9.423 |  | 22962
21 | 03-21-01-010 ФССЦпг-2001 Минстрой РФ пр. № 31 | 681.58 | 11.42 | -- | -- | 7783.64 | -- | -- | 9.94 | 1 | 77369 | -- | -- | --
| Перевозка грузов I класса автомобилями-самосвалами грузоподъемностью 10 т работающих вне карьера на расстояние до 10 км | 1 т груза | -- | -- |  | -- | -- |  | 1 | 1 | -- | -- |  | --
22 | 27-04-001-02 ФЕР-2001 Минстрой РФ пр. № 1039/пр ФЕР сборник 27 прил. 27.3 п.3.6 Кэм=0,65 | 0.0306 | 1598.3 | 1455.15 | 17.08 | 48.91 | 44.53 | 0.52 | 7.849 |  | 384 | 298 | 4 | --
| Устройство подстилающих и выравнивающих слоев оснований из песчано-гравийной смеси, дресвы. Укатка катками каменных материалов с пределом прочности на сжатие до 68,6(700) мПа (кгс/см2), применен коэффициент к стоимости эксплуатации машин, в том числе оплате труда машинистов, - 0,65 | 100 м3 | 126.07 | 122.17 |  | 3.86 | 3.74 |  |  |  | 82 | 76 |  | --
| Оплата труда рабочих |  | 126.07 |  |  | 3.86 |  |  | 21.13 |  | 82
| Эксплуатация машин |  |  | 1455.15 |  |  | 44.53 |  |  | 6.695 |  | 298
| в т.ч. эксплуатация. Коэф.: 0,65; |  |  | 1332.98 |  |  | 40.79 |  |  | 5.454 |  | 222
| в т.ч. оплата труда механизаторов. Коэф.: 0,65; |  |  | 122.17 |  |  | 3.74 |  |  | 20.238 |  | 76
| Материалы |  |  |  | 17.08 |  |  | 0.52 |  | 8.111 |  |  | 4
| Прямые затраты |  | 1598.3 |  |  | 48.91 |  |  | 7.849 |  | 384
| в т.ч. всего оплата труда |  | 248.24 |  |  | 7.6 |  |  | 21.13 |  | 158
| Накладные расходы - |  | 352.51 | (НР=142%) |  | 10.79 |  |  | 17.63 |  | 190 | (НР=121%)
| Сметная прибыль - |  | 200.46 | (СП=80,75%) |  | 6.13 |  |  | 16.66 |  | 102 | (СП=65%)
| Сметная стоимость |  | 2151.26 |  |  | 65.83 |  |  | 10.269 |  | 676
23 | 02.2.04.03-0003 ФССЦ-2001 Минстрой РФ пр. № 1039/пр | 3.73 | 60 | -- | 60 | 223.8 | -- | 223.8 | 11.818 | 1 | 2645 | -- | 2645 | --
| Смесь песчано-гравийная природная | м3 | -- | -- |  | -- | -- |  | 1 | 11.818 | -- | -- |  | --
24 | 27-02-010-02 ФЕР-2001 Минстрой РФ пр. № 1039/пр | 0.309 | 4412.47 | 78.78 | 3690.05 | 1363.45 | 24.34 | 1140.23 | 7.55 |  | 10294 | 180 | 5912 | 24
| Установка бортовых камней бетонных при других видах покрытий | 100 м | 643.64 | 9.64 |  | 198.88 | 2.98 |  |  |  | 4202 | 60 |  | --
| Оплата труда рабочих |  | 643.64 |  |  | 198.88 |  |  | 21.13 |  | 4202
| Эксплуатация машин |  |  | 78.78 |  |  | 24.34 |  |  | 7.408 |  | 180
| в т.ч. эксплуатация |  |  | 69.14 |  |  | 21.36 |  |  | 5.62 |  | 120
| в т.ч. оплата труда механизаторов |  |  | 9.64 |  |  | 2.98 |  |  | 20.232 |  | 60
| Материалы |  |  |  | 3690.05 |  |  | 1140.23 |  | 5.184 |  |  | 5912
| Прямые затраты |  | 4412.47 |  |  | 1363.45 |  |  | 7.55 |  | 10294
| в т.ч. всего оплата труда |  | 653.28 |  |  | 201.86 |  |  | 21.13 |  | 4262
| Накладные расходы - |  | 927.66 | (НР=142%) |  | 286.65 |  |  | 17.99 |  | 5158 | (НР=121%)
| Сметная прибыль - |  | 527.52 | (СП=80,75%) |  | 163 |  |  | 17 |  | 2771 | (СП=65%)
| Сметная стоимость |  | 5867.65 |  |  | 1813.1 |  |  | 10.051 |  | 18223
25 | 04.1.02.05-0006 ФССЦ-2001 Минстрой РФ пр. № 1039/пр | 1.8231 | -592.76 | -- | -592.76 | -1080.66 | -- | -1080.66 | 5.308 | 1 | -5736 | -- | -5736 | --
| Бетон тяжелый, класс В15 (М200) | м3 | -- | -- |  | -- | -- |  | 1 | 5.308 | -- | -- |  | --
26 | 04.1.02.05-0003 ФССЦ-2001 Минстрой РФ пр. № 1039/пр | 1.73 | 560 | -- | 560 | 968.8 | -- | 968.8 | 4.904 | 1 | 4751 | -- | 4751 | --
| Бетон тяжелый, класс В7,5 (М100) | м3 | -- | -- |  | -- | -- |  | 1 | 4.904 | -- | -- |  | --
27 | прайс-лист ИП Секрета "Монолит" | 40 | 33.26 | -- | 33.26 | 1330.38 | -- | 1330.38 | 7.46 | 1 | 9925 | -- | 9925 | --
| Бортовой камень БР78.30.16 | шт. | -- | -- |  | -- | -- |  | 1 | 7.46 | -- | -- |  | --
28 | 27-04-001-01 ФЕР-2001 Минстрой РФ пр. № 1039/пр ФЕР сборник 27 прил. 27.3 п.3.6 Кэм=0,65 | 1.6581 | 1531.69 | 1393.42 | 12.2 | 2539.75 | 2310.48 | 20.23 | 7.853 |  | 19944 | 15362 | 165 | 26
| Устройство подстилающих и выравнивающих слоев оснований из песка. Укатка катками каменных материалов с пределом прочности на сжатие до 68,6(700) мПа (кгс/см2), применен коэффициент к стоимости эксплуатации машин, в том числе оплате труда машинистов, - 0,65 | 100 м3 | 126.07 | 115.43 |  | 209.04 | 191.4 |  |  |  | 4417 | 3874 |  | 15
| Оплата труда рабочих |  | 126.07 |  |  | 209.04 |  |  | 21.13 |  | 4417
| Эксплуатация машин |  |  | 1393.42 |  |  | 2310.48 |  |  | 6.649 |  | 15362
| в т.ч. эксплуатация. Коэф.: 0,65; |  |  | 1277.99 |  |  | 2119.08 |  |  | 5.421 |  | 11488
| в т.ч. оплата труда механизаторов. Коэф.: 0,65; |  |  | 115.43 |  |  | 191.4 |  |  | 20.239 |  | 3874
| Материалы |  |  |  | 12.2 |  |  | 20.23 |  | 8.111 |  |  | 165
| Прямые затраты |  | 1531.69 |  |  | 2539.75 |  |  | 7.853 |  | 19944
| в т.ч. всего оплата труда |  | 241.5 |  |  | 400.44 |  |  | 21.13 |  | 8291
| Накладные расходы - |  | 342.93 | (НР=142%) |  | 568.63 |  |  | 17.64 |  | 10032 | (НР=121%)
| Сметная прибыль - |  | 195.01 | (СП=80,75%) |  | 323.36 |  |  | 16.67 |  | 5389 | (СП=65%)
| Сметная стоимость |  | 2069.64 |  |  | 3431.75 |  |  | 10.305 |  | 35365
29 | 02.3.01.02-0015 ФССЦ-2001 Минстрой РФ пр. № 1039/пр | 182.4 | 55.26 | -- | 55.26 | 10079.42 | -- | 10079.42 | 9.721 | 1 | 97982 | -- | 97982 | --
| Песок природный для строительных работ средний | м3 | -- | -- |  | -- | -- |  | 1 | 9.721 | -- | -- |  | --
30 | 27-04-007-01 ФЕР-2001 Минстрой РФ пр. № 1039/пр | 1.6581 | 24545.99 | 3756.43 | 20487.6 | 40700.69 | 6228.69 | 33971.31 | 6.59 |  | 268208 | 45376 | 212252 | 61
| Устройство оснований толщиной 15 см из щебня фракции 40-70 мм при укатке каменных материалов с пределом прочности на сжатие до 68,6 МПа (700 кгс/см2) однослойных | 1000 м2 | 301.96 | 470.99 |  | 500.69 | 780.97 |  |  |  | 10580 | 15802 |  | 60
| Оплата труда рабочих |  | 301.96 |  |  | 500.69 |  |  | 21.13 |  | 10580
| Эксплуатация машин |  |  | 3756.43 |  |  | 6228.69 |  |  | 7.285 |  | 45376
| в т.ч. эксплуатация |  |  | 3285.44 |  |  | 5447.72 |  |  | 5.429 |  | 29574
| в т.ч. оплата труда механизаторов |  |  | 470.99 |  |  | 780.97 |  |  | 20.234 |  | 15802
| Материалы |  |  |  | 20487.6 |  |  | 33971.31 |  | 6.248 |  |  | 212252
| Прямые затраты |  | 24545.99 |  |  | 40700.69 |  |  | 6.59 |  | 268208
| в т.ч. всего оплата труда |  | 772.95 |  |  | 1281.66 |  |  | 21.13 |  | 26382
| Накладные расходы - |  | 1097.59 | (НР=142%) |  | 1819.96 |  |  | 17.54 |  | 31922 | (НР=121%)
| Сметная прибыль - |  | 624.16 | (СП=80,75%) |  | 1034.94 |  |  | 16.57 |  | 17148 | (СП=65%)
| Сметная стоимость |  | 26267.74 |  |  | 43555.58 |  |  | 7.284 |  | 317278
31 | 27-04-007-04 ФЕР-2001 Минстрой РФ пр. № 1039/пр К=3 | 1.6581 | 4442.31 | 715.23 | 3727.08 | 7365.97 | 1185.95 | 6180.02 | 6.3 |  | 46408 | 8611 | 37797 | --
| На каждый 1 см изменения толщины слоя добавлять к расценкам 27-04-007-01, 27-04-007-02, 27-04-007-03 | 1000 м2 | -- | 90.42 |  | -- | 149.93 |  |  |  | -- | 3032 |  | 12
| Эксплуатация машин |  |  | 715.23 |  |  | 1185.95 |  |  | 7.261 |  | 8611
| в т.ч. эксплуатация. Коэф.: 3; |  |  | 624.81 |  |  | 1036.02 |  |  | 5.385 |  | 5579
| в т.ч. оплата труда механизаторов. Коэф.: 3; |  |  | 90.42 |  |  | 149.93 |  |  | 20.221 |  | 3032
| Материалы. Коэф.: 3; |  |  |  | 3727.08 |  |  | 6180.02 |  | 6.116 |  |  | 37797
| Прямые затраты |  | 4442.31 |  |  | 7365.97 |  |  | 6.3 |  | 46408
| в т.ч. всего оплата труда |  | 90.42 |  |  | 149.93 |  |  | 21.13 |  | 3032
| Накладные расходы - |  | 128.4 | (НР=142%) |  | 212.9 |  |  | 17.23 |  | 3668 | (НР=121%)
| Сметная прибыль - |  | 73.01 | (СП=80,75%) |  | 121.07 |  |  | 16.28 |  | 1971 | (СП=65%)
| Сметная стоимость |  | 4643.72 |  |  | 7699.94 |  |  | 6.759 |  | 52047
32 | 27-06-026-01 ФЕР-2001 Минстрой РФ пр. № 1039/пр | 1.327 | 39.1 | 39.1 | -- | 51.89 | 51.89 | -- | 8.151 |  | 423 | 423 | -- | --
| Розлив вяжущих материалов | т | -- | 7.15 |  | -- | 9.49 |  |  |  | -- | 192 |  | 1
| Эксплуатация машин |  |  | 39.1 |  |  | 51.89 |  |  | 8.151 |  | 423
| в т.ч. эксплуатация |  |  | 31.95 |  |  | 42.4 |  |  | 5.455 |  | 231
| в т.ч. оплата труда механизаторов |  |  | 7.15 |  |  | 9.49 |  |  | 20.197 |  | 192
| Прямые затраты |  | 39.1 |  |  | 51.89 |  |  | 8.151 |  | 423
| в т.ч. всего оплата труда |  | 7.15 |  |  | 9.49 |  |  | 21.13 |  | 192
| Накладные расходы - |  | 10.15 | (НР=142%) |  | 13.47 |  |  | 17.21 |  | 232 | (НР=121%)
| Сметная прибыль - |  | 5.77 | (СП=80,75%) |  | 7.66 |  |  | 16.26 |  | 125 | (СП=65%)
| Сметная стоимость |  | 55.03 |  |  | 73.02 |  |  | 10.682 |  | 780
33 | 01.2.01.01-0001 ФССЦ-2001 Минстрой РФ пр. № 1039/пр | 1.3668 | 1487.6 | -- | 1487.6 | 2033.27 | -- | 2033.27 | 11.549 | 1 | 23482 | -- | 23482 | --
| Битумы нефтяные дорожные жидкие, класс МГ, СГ | т | -- | -- |  | -- | -- |  | 1 | 11.549 | -- | -- |  | --
34 | 27-06-020-01 ФЕР-2001 Минстрой РФ пр. № 1039/пр | 1.6581 | 2984.49 | 2385.37 | 230.67 | 4948.7 | 3955.28 | 382.48 | 8.353 |  | 41334 | 26706 | 1719 | 64
| Устройство покрытия толщиной 4 см из горячих асфальтобетонных смесей плотных мелкозернистых типа АБВ, плотность каменных материалов 2,5-2,9 т/м3 | 1000 м2 | 368.45 | 263.01 |  | 610.94 | 436.11 |  |  |  | 12909 | 8830 |  | 32
| Оплата труда рабочих |  | 368.45 |  |  | 610.94 |  |  | 21.13 |  | 12909
| Эксплуатация машин |  |  | 2385.37 |  |  | 3955.28 |  |  | 6.752 |  | 26706
| в т.ч. эксплуатация |  |  | 2122.36 |  |  | 3519.17 |  |  | 5.08 |  | 17876
| в т.ч. оплата труда механизаторов |  |  | 263.01 |  |  | 436.11 |  |  | 20.247 |  | 8830
| Материалы |  |  |  | 230.67 |  |  | 382.48 |  | 4.494 |  |  | 1719
| Прямые затраты |  | 2984.49 |  |  | 4948.7 |  |  | 8.353 |  | 41334
| в т.ч. всего оплата труда |  | 631.46 |  |  | 1047.05 |  |  | 21.13 |  | 21739
| Накладные расходы - |  | 896.67 | (НР=142%) |  | 1486.81 |  |  | 17.69 |  | 26304 | (НР=121%)
| Сметная прибыль - |  | 509.9 | (СП=80,75%) |  | 845.49 |  |  | 16.71 |  | 14130 | (СП=65%)
| Сметная стоимость |  | 4391.07 |  |  | 7281 |  |  | 11.23 |  | 81768
35 | 01.2.01.01-0019 ФССЦ-2001 Минстрой РФ пр. № 1039/пр | 0.017908 | 1690 | -- | 1690 | 30.26 | -- | 30.26 | 9.245 | 1 | 280 | -- | 280 | --
| Битумы нефтяные дорожные марки БНД-60/90, БНД 90/130 | т | -- | -- |  | -- | -- |  | 1 | 9.245 | -- | -- |  | --
36 | 04.2.01.01-0036 ФССЦ-2001 Минстрой РФ пр. № 1039/пр | 160.1763 | 512.4 | -- | 512.4 | 82074.35 | -- | 82074.35 | 6.517 | 1 | 534879 | -- | 534879 | --
| Смеси асфальтобетонные дорожные, аэродромные и асфальтобетон (горячие для плотного асфальтобетона мелко и крупнозернистые, песчаные), марка II, тип Б | т | -- | -- |  | -- | -- |  | 1 | 6.517 | -- | -- |  | --
37 | 27-06-021-01 ФЕР-2001 Минстрой РФ пр. № 1039/пр К=4 | 1.6581 | 15.88 | 12.4 | -- | 26.33 | 20.56 | -- | 5.202 |  | 137 | 15 | -- | 1
| На каждые 0,5 см изменения толщины покрытия добавлять к расценке 27-06-020-01 | 1000 м2 | 3.48 | -- |  | 5.77 | -- |  |  |  | 122 | -- |  | --
| Оплата труда рабочих. Коэф.: 4; |  | 3.48 |  |  | 5.77 |  |  | 21.13 |  | 122
| Эксплуатация машин. Коэф.: 4; |  |  | 12.4 |  |  | 20.56 |  |  | 0.732 |  | 15
| Прямые затраты |  | 15.88 |  |  | 26.33 |  |  | 5.202 |  | 137
| в т.ч. всего оплата труда |  | 3.48 |  |  | 5.77 |  |  | 21.13 |  | 122
| Накладные расходы - |  | 4.94 | (НР=142%) |  | 8.19 |  |  | 18.01 |  | 148 | (НР=121%)
| Сметная прибыль - |  | 2.81 | (СП=80,75%) |  | 4.66 |  |  | 17.01 |  | 79 | (СП=65%)
| Сметная стоимость |  | 23.63 |  |  | 39.18 |  |  | 9.29 |  | 364
38 | 01.2.01.01-0019 ФССЦ-2001 Минстрой РФ пр. № 1039/пр | 0.0092856 | 1690 | -- | 1690 | 15.69 | -- | 15.69 | 9.245 | 1 | 145 | -- | 145 | --
| Битумы нефтяные дорожные марки БНД-60/90, БНД 90/130 | т | -- | -- |  | -- | -- |  | 1 | 9.245 | -- | -- |  | --
39 | 04.2.01.01-0036 ФССЦ-2001 Минстрой РФ пр. № 1039/пр | 80.254 | 512.4 | -- | 512.4 | 41122.14 | -- | 41122.14 | 6.517 | 1 | 267993 | -- | 267993 | --
| Смеси асфальтобетонные дорожные, аэродромные и асфальтобетон (горячие для плотного асфальтобетона мелко и крупнозернистые, песчаные), марка II, тип Б | т | -- | -- |  | -- | -- |  | 1 | 6.517 | -- | -- |  | --
Покрытие тротуара из бетонной плитки Б1(S=84,05м2, Lб.к.=83,6п.м)
40 | 01-01-013-13 ФЕР-2001 Минстрой РФ пр. № 1039/пр | 0.0082 | 3494.91 | 3395.72 | 3.25 | 28.66 | 27.84 | 0.03 | 7.691 |  | 220 | 204 | -- | --
| Разработка грунта с погрузкой на автомобили-самосвалы экскаваторами с ковшом вместимостью 0,5 (0,5-0,63) м3, группа грунтов 1 | 1000 м3 | 95.94 | 482.36 |  | 0.79 | 3.96 |  |  |  | 17 | 80 |  | --
| Оплата труда рабочих |  | 95.94 |  |  | 0.79 |  |  | 21.13 |  | 17
| Эксплуатация машин |  |  | 3395.72 |  |  | 27.84 |  |  | 7.309 |  | 204
| в т.ч. эксплуатация |  |  | 2913.36 |  |  | 23.88 |  |  | 5.171 |  | 124
| в т.ч. оплата труда механизаторов |  |  | 482.36 |  |  | 3.96 |  |  | 20.225 |  | 80
| Материалы |  |  |  | 3.25 |  |  | 0.03 |  | 9.652 |  |  | --
| Прямые затраты |  | 3494.91 |  |  | 28.66 |  |  | 7.691 |  | 220
| в т.ч. всего оплата труда |  | 578.3 |  |  | 4.75 |  |  | 21.13 |  | 97
| Накладные расходы - |  | 549.39 | (НР=95%) |  | 4.5 |  |  | 17.37 |  | 78 | (НР=81%)
| Сметная прибыль - |  | 245.78 | (СП=42,5%) |  | 2.02 |  |  | 16.3 |  | 33 | (СП=34%)
| Сметная стоимость |  | 4290.07 |  |  | 35.18 |  |  | 9.409 |  | 331
41 | 03-21-01-010 ФССЦпг-2001 Минстрой РФ пр. № 31 | 9.84 | 11.42 | -- | -- | 112.37 | -- | -- | 9.94 | 1 | 1117 | -- | -- | --
| Перевозка грузов I класса автомобилями-самосвалами грузоподъемностью 10 т работающих вне карьера на расстояние до 10 км | 1 т груза | -- | -- |  | -- | -- |  | 1 | 1 | -- | -- |  | --
42 | 27-04-001-02 ФЕР-2001 Минстрой РФ пр. № 1039/пр ФЕР сборник 27 прил. 27.3 п.3.6 Кэм=0,65 | 0.0351 | 1598.3 | 1455.15 | 17.08 | 56.11 | 51.08 | 0.6 | 7.849 |  | 440 | 342 | 4 | 1
| Устройство подстилающих и выравнивающих слоев оснований из песчано-гравийной смеси, дресвы. Укатка катками каменных материалов с пределом прочности на сжатие до 68,6(700) мПа (кгс/см2), применен коэффициент к стоимости эксплуатации машин, в том числе оплате труда машинистов, - 0,65 | 100 м3 | 126.07 | 122.17 |  | 4.43 | 4.29 |  |  |  | 94 | 87 |  | --
| Оплата труда рабочих |  | 126.07 |  |  | 4.43 |  |  | 21.13 |  | 94
| Эксплуатация машин |  |  | 1455.15 |  |  | 51.08 |  |  | 6.695 |  | 342
| в т.ч. эксплуатация. Коэф.: 0,65; |  |  | 1332.98 |  |  | 46.79 |  |  | 5.454 |  | 255
| в т.ч. оплата труда механизаторов. Коэф.: 0,65; |  |  | 122.17 |  |  | 4.29 |  |  | 20.238 |  | 87
| Материалы |  |  |  | 17.08 |  |  | 0.6 |  | 8.111 |  |  | 4
| Прямые затраты |  | 1598.3 |  |  | 56.11 |  |  | 7.849 |  | 440
| в т.ч. всего оплата труда |  | 248.24 |  |  | 8.72 |  |  | 21.13 |  | 181
| Накладные расходы - |  | 352.51 | (НР=142%) |  | 12.37 |  |  | 17.63 |  | 218 | (НР=121%)
| Сметная прибыль - |  | 200.46 | (СП=80,75%) |  | 7.04 |  |  | 16.66 |  | 117 | (СП=65%)
| Сметная стоимость |  | 2151.26 |  |  | 75.51 |  |  | 10.264 |  | 775
43 | 02.2.04.03-0003 ФССЦ-2001 Минстрой РФ пр. № 1039/пр | 4.28 | 60 | -- | 60 | 256.8 | -- | 256.8 | 11.818 | 1 | 3035 | -- | 3035 | --
| Смесь песчано-гравийная природная | м3 | -- | -- |  | -- | -- |  | 1 | 11.818 | -- | -- |  | --
44 | 27-02-010-02 ФЕР-2001 Минстрой РФ пр. № 1039/пр | 0.836 | 4412.47 | 78.78 | 3690.05 | 3688.82 | 65.86 | 3084.88 | 7.55 |  | 27850 | 488 | 15992 | 64
| Установка бортовых камней бетонных при других видах покрытий | 100 м | 643.64 | 9.64 |  | 538.08 | 8.06 |  |  |  | 11370 | 163 |  | 1
| Оплата труда рабочих |  | 643.64 |  |  | 538.08 |  |  | 21.13 |  | 11370
| Эксплуатация машин |  |  | 78.78 |  |  | 65.86 |  |  | 7.408 |  | 488
| в т.ч. эксплуатация |  |  | 69.14 |  |  | 57.8 |  |  | 5.62 |  | 325
| в т.ч. оплата труда механизаторов |  |  | 9.64 |  |  | 8.06 |  |  | 20.232 |  | 163
| Материалы |  |  |  | 3690.05 |  |  | 3084.88 |  | 5.184 |  |  | 15992
| Прямые затраты |  | 4412.47 |  |  | 3688.82 |  |  | 7.55 |  | 27850
| в т.ч. всего оплата труда |  | 653.28 |  |  | 546.14 |  |  | 21.13 |  | 11533
| Накладные расходы - |  | 927.66 | (НР=142%) |  | 775.52 |  |  | 17.99 |  | 13955 | (НР=121%)
| Сметная прибыль - |  | 527.52 | (СП=80,75%) |  | 441.01 |  |  | 17 |  | 7496 | (СП=65%)
| Сметная стоимость |  | 5867.65 |  |  | 4905.36 |  |  | 10.05 |  | 49301
45 | 04.1.02.05-0006 ФССЦ-2001 Минстрой РФ пр. № 1039/пр | 4.9324 | -592.76 | -- | -592.76 | -2923.73 | -- | -2923.73 | 5.308 | 1 | -15519 | -- | -15519 | --
| Бетон тяжелый, класс В15 (М200) | м3 | -- | -- |  | -- | -- |  | 1 | 5.308 | -- | -- |  | --
46 | 04.1.02.05-0003 ФССЦ-2001 Минстрой РФ пр. № 1039/пр | 4.43 | 560 | -- | 560 | 2480.8 | -- | 2480.8 | 4.904 | 1 | 12166 | -- | 12166 | --
| Бетон тяжелый, класс В7,5 (М100) | м3 | -- | -- |  | -- | -- |  | 1 | 4.904 | -- | -- |  | --
47 | 04.3.01.09-0014 ФССЦ-2001 Минстрой РФ пр. № 1039/пр | 0.05016 | -519.8 | -- | -519.8 | -26.07 | -- | -26.07 | 5.191 | 1 | -135 | -- | -135 | --
| Раствор готовый кладочный цементный марки 100 | м3 | -- | -- |  | -- | -- |  | 1 | 5.191 | -- | -- |  | --
48 | 04.3.01.09-0014 ФССЦ-2001 Минстрой РФ пр. № 1039/пр | 0.016553 | 519.8 | -- | 519.8 | 8.6 | -- | 8.6 | 5.191 | 1 | 45 | -- | 45 | --
| Раствор готовый кладочный цементный марки 100 | м3 | -- | -- |  | -- | -- |  | 1 | 5.191 | -- | -- |  | --
49 | прайс-лист ИП Секрета "Монолит" | 107 | 12.34 | -- | 12.34 | 1320.19 | -- | 1320.19 | 7.46 | 1 | 9849 | -- | 9849 | --
| Бортовой камень БР78.20.8 | шт. | -- | -- |  | -- | -- |  | 1 | 7.46 | -- | -- |  | --
50 | 27-07-003-01 ФЕР-2001 Минстрой РФ пр. № 1039/пр | 0.8405 | 882.67 | 450.52 | 24.3 | 741.88 | 378.66 | 20.42 | 11.615 |  | 8617 | 1278 | 96 | 42
| Устройство бетонных плитных тротуаров с заполнением швов цементным раствором | 100 м2 | 407.85 | 12.04 |  | 342.8 | 10.12 |  |  |  | 7243 | 204 |  | 1
| Оплата труда рабочих |  | 407.85 |  |  | 342.8 |  |  | 21.13 |  | 7243
| Эксплуатация машин |  |  | 450.52 |  |  | 378.66 |  |  | 3.376 |  | 1278
| в т.ч. эксплуатация |  |  | 438.48 |  |  | 368.54 |  |  | 2.914 |  | 1074
| в т.ч. оплата труда механизаторов |  |  | 12.04 |  |  | 10.12 |  |  | 20.196 |  | 204
| Материалы |  |  |  | 24.3 |  |  | 20.42 |  | 4.666 |  |  | 96
| Прямые затраты |  | 882.67 |  |  | 741.88 |  |  | 11.615 |  | 8617
| в т.ч. всего оплата труда |  | 419.89 |  |  | 352.92 |  |  | 21.13 |  | 7447
| Накладные расходы - |  | 596.24 | (НР=142%) |  | 501.14 |  |  | 17.98 |  | 9012 | (НР=121%)
| Сметная прибыль - |  | 339.06 | (СП=80,75%) |  | 284.98 |  |  | 16.99 |  | 4841 | (СП=65%)
| Сметная стоимость |  | 1817.97 |  |  | 1528.01 |  |  | 14.705 |  | 22470
51 | 04.3.01.12-0001 ФССЦ-2001 Минстрой РФ пр. № 1039/пр | 0.042025 | -486 | -- | -486 | -20.42 | -- | -20.42 | 4.666 | 1 | -95 | -- | -95 | --
| Раствор готовый кладочный цементно-известковый марки 10 | м3 | -- | -- |  | -- | -- |  | 1 | 4.666 | -- | -- |  | --
52 | 04.3.01.09-0011 ФССЦ-2001 Минстрой РФ пр. № 1039/пр | 0.042025 | 463.3 | -- | 463.3 | 19.47 | -- | 19.47 | 4.361 | 1 | 85 | -- | 85 | --
| Раствор готовый кладочный цементный марки 25 | м3 | -- | -- |  | -- | -- |  | 1 | 4.361 | -- | -- |  | --
53 | прайс-лист ИП Секрета "Монолит" | 84.05 | 38.95 | -- | 38.95 | 3273.41 | -- | 3273.41 | 7.46 | 1 | 24420 | -- | 24420 | --
| Сборная декоративная бетонная плитка Салфетка | м2 | -- | -- |  | -- | -- |  | 1 | 7.46 | -- | -- |  | --
Дренажный колодец
54 | 01-01-003-14 ФЕР-2001 Минстрой РФ пр. № 1039/пр | 0.01588 | 3055.85 | 2950 | -- | 48.53 | 46.85 | -- | 7.181 |  | 348 | 313 | -- | --
| Разработка грунта в отвал экскаваторами "драглайн" или "обратная лопата" с ковшом вместимостью 0,5 (0,5-0,63) м3, группа грунтов 2 | 1000 м3 | 105.85 | 398.25 |  | 1.68 | 6.32 |  |  |  | 36 | 128 |  | --
| Оплата труда рабочих |  | 105.85 |  |  | 1.68 |  |  | 21.13 |  | 36
| Эксплуатация машин |  |  | 2950 |  |  | 46.85 |  |  | 6.68 |  | 313
| в т.ч. эксплуатация |  |  | 2551.75 |  |  | 40.53 |  |  | 4.566 |  | 185
| в т.ч. оплата труда механизаторов |  |  | 398.25 |  |  | 6.32 |  |  | 20.225 |  | 128
| Прямые затраты |  | 3055.85 |  |  | 48.53 |  |  | 7.181 |  | 348
| в т.ч. всего оплата труда |  | 504.1 |  |  | 8 |  |  | 21.13 |  | 164
| Накладные расходы - |  | 478.9 | (НР=95%) |  | 7.6 |  |  | 17.41 |  | 132 | (НР=81%)
| Сметная прибыль - |  | 214.24 | (СП=42,5%) |  | 3.4 |  |  | 16.33 |  | 56 | (СП=34%)
| Сметная стоимость |  | 3748.99 |  |  | 59.53 |  |  | 9.004 |  | 536
55 | 01-02-057-02 ФЕР-2001 Минстрой РФ пр. № 1039/пр ФЕР сборник 1 прил. 1.12 п.3.187 Кзтр=1,2 | 0.0085 | 1441.44 | -- | -- | 12.25 | -- | -- | 21.13 |  | 259 | -- | -- | 2
| Разработка грунта вручную в траншеях глубиной до 2 м без креплений с откосами, группа грунтов 2. Доработка вручную, зачистка дна и стенок с выкидкой грунта в котлованах и траншеях, разработанных механизированным способом, применен коэффициент к нормам затрат труда рабочих - 1,2 | 100 м3 | 1441.44 | -- |  | 12.25 | -- |  |  |  | 259 | -- |  | --
| Оплата труда рабочих. Коэф.: 1,2; |  | 1441.44 |  |  | 12.25 |  |  | 21.13 |  | 259
| Прямые затраты |  | 1441.44 |  |  | 12.25 |  |  | 21.13 |  | 259
| в т.ч. всего оплата труда |  | 1441.44 |  |  | 12.25 |  |  | 21.13 |  | 259
| Накладные расходы - |  | 1153.15 | (НР=80%) |  | 9.8 |  |  | 17.96 |  | 176 | (НР=68%)
| Сметная прибыль - |  | 551.35 | (СП=38,25%) |  | 4.69 |  |  | 17.12 |  | 80 | (СП=31%)
| Сметная стоимость |  | 3145.94 |  |  | 26.74 |  |  | 19.26 |  | 515
56 | 23-01-001-01 ФЕР-2001 Минстрой РФ пр. № 1039/пр прим. | 0.065 | 114.83 | 31.5 | -- | 7.47 | 2.05 | -- | 17.221 |  | 129 | 14 | -- | 1
| Устройство основания под трубопроводы песчаного | 10 м3 | 83.33 | 3.52 |  | 5.42 | 0.23 |  |  |  | 114 | 5 |  | --
| Оплата труда рабочих |  | 83.33 |  |  | 5.42 |  |  | 21.13 |  | 114
| Эксплуатация машин |  |  | 31.5 |  |  | 2.05 |  |  | 6.88 |  | 14
| в т.ч. эксплуатация |  |  | 27.98 |  |  | 1.82 |  |  | 5.202 |  | 9
| в т.ч. оплата труда механизаторов |  |  | 3.52 |  |  | 0.23 |  |  | 20.216 |  | 5
| Прямые затраты |  | 114.83 |  |  | 7.47 |  |  | 17.221 |  | 129
| в т.ч. всего оплата труда |  | 86.85 |  |  | 5.65 |  |  | 21.13 |  | 119
| Накладные расходы - |  | 112.91 | (НР=130%) |  | 7.34 |  |  | 18.01 |  | 132 | (НР=111%)
| Сметная прибыль - |  | 65.7 | (СП=75,65%) |  | 4.27 |  |  | 17.01 |  | 73 | (СП=61%)
| Сметная стоимость |  | 293.44 |  |  | 19.07 |  |  | 17.514 |  | 334
57 | 02.3.01.02-0015 ФССЦ-2001 Минстрой РФ пр. № 1039/пр | 0.715 | 55.26 | -- | 55.26 | 39.51 | -- | 39.51 | 9.721 | 1 | 384 | -- | 384 | --
| Песок природный для строительных работ средний | м3 | -- | -- |  | -- | -- |  | 1 | 9.721 | -- | -- |  | --
58 | 23-01-001-02 ФЕР-2001 Минстрой РФ пр. № 1039/пр | 0.13 | 1611.72 | 45.89 | 1482.5 | 209.53 | 5.97 | 192.73 | 7.827 |  | 1640 | 41 | 1370 | 1
| Устройство основания под трубопроводы щебеночного | 10 м3 | 83.33 | 5.13 |  | 10.83 | 0.67 |  |  |  | 229 | 13 |  | --
| Оплата труда рабочих |  | 83.33 |  |  | 10.83 |  |  | 21.13 |  | 229
| Эксплуатация машин |  |  | 45.89 |  |  | 5.97 |  |  | 6.881 |  | 41
| в т.ч. эксплуатация |  |  | 40.76 |  |  | 5.3 |  |  | 5.203 |  | 28
| в т.ч. оплата труда механизаторов |  |  | 5.13 |  |  | 0.67 |  |  | 20.212 |  | 13
| Материалы |  |  |  | 1482.5 |  |  | 192.73 |  | 7.108 |  |  | 1370
| Прямые затраты |  | 1611.72 |  |  | 209.53 |  |  | 7.827 |  | 1640
| в т.ч. всего оплата труда |  | 88.46 |  |  | 11.5 |  |  | 21.13 |  | 242
| Накладные расходы - |  | 115 | (НР=130%) |  | 14.95 |  |  | 18 |  | 269 | (НР=111%)
| Сметная прибыль - |  | 66.92 | (СП=75,65%) |  | 8.7 |  |  | 17 |  | 148 | (СП=61%)
| Сметная стоимость |  | 1793.64 |  |  | 233.17 |  |  | 8.822 |  | 2057
59 | 02.2.05.04-0081 ФССЦ-2001 Минстрой РФ пр. № 1039/пр | 1.625 | -118.6 | -- | -118.6 | -192.73 | -- | -192.73 | 7.108 | 1 | -1370 | -- | -1370 | --
| Щебень из природного камня для строительных работ марка 400, фракция 10-20 мм | м3 | -- | -- |  | -- | -- |  | 1 | 7.108 | -- | -- |  | --
60 | 02.2.05.04-0089 ФССЦ-2001 Минстрой РФ пр. № 1039/пр | 1.625 | 98.6 | -- | 98.6 | 160.23 | -- | 160.23 | 6.116 | 1 | 980 | -- | 980 | --
| Щебень из природного камня для строительных работ марка 600, фракция 40-70 мм | м3 | -- | -- |  | -- | -- |  | 1 | 6.116 | -- | -- |  | --
61 | 06-01-030-04 ФЕР-2001 Минстрой РФ пр. № 1039/пр | 0.1915 | 19612.07 | 4277.93 | 8044.49 | 3755.71 | 819.22 | 1540.52 | 12.116 |  | 45504 | 5821 | 10186 | 162
| Устройство стен и перегородок бетонных высотой до 3 м, толщиной до 300 мм | 100 м3 | 7289.65 | 654.26 |  | 1395.97 | 125.29 |  |  |  | 29497 | 2534 |  | 9
| Оплата труда рабочих |  | 7289.65 |  |  | 1395.97 |  |  | 21.13 |  | 29497
| Эксплуатация машин |  |  | 4277.93 |  |  | 819.22 |  |  | 7.106 |  | 5821
| в т.ч. эксплуатация |  |  | 3623.67 |  |  | 693.93 |  |  | 4.737 |  | 3287
| в т.ч. оплата труда механизаторов |  |  | 654.26 |  |  | 125.29 |  |  | 20.225 |  | 2534
| Материалы |  |  |  | 8044.49 |  |  | 1540.52 |  | 6.612 |  |  | 10186
| Прямые затраты |  | 19612.07 |  |  | 3755.71 |  |  | 12.116 |  | 45504
| в т.ч. всего оплата труда |  | 7943.91 |  |  | 1521.26 |  |  | 21.13 |  | 32031
| Накладные расходы - |  | 8341.11 | (НР=105%) |  | 1597.32 |  |  | 17.85 |  | 28507 | (НР=89%)
| Сметная прибыль - |  | 4389.01 | (СП=55,25%) |  | 840.5 |  |  | 16.77 |  | 14094 | (СП=44%)
| Сметная стоимость |  | 32342.19 |  |  | 6193.53 |  |  | 14.225 |  | 88105
62 | 04.1.02.05-0006 ФССЦ-2001 Минстрой РФ пр. № 1039/пр | 19.533 | 592.76 | -- | 592.76 | 11578.38 | -- | 11578.38 | 5.308 | 1 | 61458 | -- | 61458 | --
| Бетон тяжелый, класс В15 (М200) | м3 | -- | -- |  | -- | -- |  | 1 | 5.308 | -- | -- |  | --
63 | 07-02-002-01 ФЕР-2001 Минстрой РФ пр. № 1039/пр | 0.00495 | 26370.85 | 20104.37 | 1354.87 | 130.54 | 99.52 | 6.71 | 10.087 |  | 1317 | 761 | 42 | 3
| Установка опор из плит и колец диаметром до 1000 мм | 100 м3 | 4911.61 | 2756.02 |  | 24.31 | 13.64 |  |  |  | 514 | 276 |  | 1
| Оплата труда рабочих |  | 4911.61 |  |  | 24.31 |  |  | 21.13 |  | 514
| Эксплуатация машин |  |  | 20104.37 |  |  | 99.52 |  |  | 7.644 |  | 761
| в т.ч. эксплуатация |  |  | 17348.35 |  |  | 85.88 |  |  | 5.646 |  | 485
| в т.ч. оплата труда механизаторов |  |  | 2756.02 |  |  | 13.64 |  |  | 20.22 |  | 276
| Материалы |  |  |  | 1354.87 |  |  | 6.71 |  | 6.301 |  |  | 42
| Прямые затраты |  | 26370.85 |  |  | 130.54 |  |  | 10.087 |  | 1317
| в т.ч. всего оплата труда |  | 7667.63 |  |  | 37.95 |  |  | 21.13 |  | 790
| Накладные расходы - |  | 9967.92 | (НР=130%) |  | 49.34 |  |  | 17.76 |  | 876 | (НР=111%)
| Сметная прибыль - |  | 5539.86 | (СП=72,25%) |  | 27.42 |  |  | 16.7 |  | 458 | (СП=58%)
| Сметная стоимость |  | 41878.63 |  |  | 207.3 |  |  | 12.788 |  | 2651
64 | прайс-лист интернет-магазин Standartpark | 5 | 1653.38 | -- | 1653.38 | 8266.9 | -- | 8266.9 | 7.46 | 1 | 61671 | -- | 61671 | --
| Дождеприёмный колодец секционный BetoMax ДК-30.38.44-Б-В бетонный с решёткой щелевой чугунной ВЧ кл. D (верхняя часть, комплект) 04772/1 | шт. | -- | -- |  | -- | -- |  | 1 | 7.46 | -- | -- |  | --
65 | прайс-лист интернет-магазин Standartpark | 10 | 629.53 | -- | 629.53 | 6295.34 | -- | 6295.34 | 7.46 | 1 | 46963 | -- | 46963 | --
| Дождеприёмный колодец секционный BetoMax ДК-30.38.44-Б-С бетонный (средняя часть) 4770/2 | шт. | -- | -- |  | -- | -- |  | 1 | 7.46 | -- | -- |  | --
66 | прайс-лист интернет-магазин Standartpark | 5 | 158.74 | -- | 158.74 | 793.72 | -- | 793.72 | 7.46 | 1 | 5921 | -- | 5921 | --
| Корзина для дождеприемного колодца КОДК-30.38.44-ОС оцинкованная сталь 6179 | шт. | -- | -- |  | -- | -- |  | 1 | 7.46 | -- | -- |  | --
67 | 01-02-061-02 ФЕР-2001 Минстрой РФ пр. № 1039/пр | 0.0635 | 729 | -- | -- | 46.29 | -- | -- | 21.13 |  | 978 | -- | -- | 6
| Засыпка вручную траншей, пазух котлованов и ям, группа грунтов 2 | 100 м3 | 729 | -- |  | 46.29 | -- |  |  |  | 978 | -- |  | --
| Оплата труда рабочих |  | 729 |  |  | 46.29 |  |  | 21.13 |  | 978
| Прямые затраты |  | 729 |  |  | 46.29 |  |  | 21.13 |  | 978
| в т.ч. всего оплата труда |  | 729 |  |  | 46.29 |  |  | 21.13 |  | 978
| Накладные расходы - |  | 583.2 | (НР=80%) |  | 37.03 |  |  | 17.96 |  | 665 | (НР=68%)
| Сметная прибыль - |  | 278.84 | (СП=38,25%) |  | 17.71 |  |  | 17.12 |  | 303 | (СП=31%)
| Сметная стоимость |  | 1591.04 |  |  | 101.03 |  |  | 19.262 |  | 1946
68 | 23-04-011-01 ФЕР-2001 Минстрой РФ пр. № 1039/пр | 5 | 16.45 | 4.6 | 0.53 | 82.25 | 23 | 2.65 | 16.884 |  | 1389 | 179 | 14 | 7
| Установка люка | шт | 11.32 | 0.81 |  | 56.6 | 4.05 |  |  |  | 1196 | 82 |  | --
| Оплата труда рабочих |  | 11.32 |  |  | 56.6 |  |  | 21.13 |  | 1196
| Эксплуатация машин |  |  | 4.6 |  |  | 23 |  |  | 7.8 |  | 179
| в т.ч. эксплуатация |  |  | 3.79 |  |  | 18.95 |  |  | 5.14 |  | 97
| в т.ч. оплата труда механизаторов |  |  | 0.81 |  |  | 4.05 |  |  | 20.247 |  | 82
| Материалы |  |  |  | 0.53 |  |  | 2.65 |  | 5.038 |  |  | 14
| Прямые затраты |  | 16.45 |  |  | 82.25 |  |  | 16.884 |  | 1389
| в т.ч. всего оплата труда |  | 12.13 |  |  | 60.65 |  |  | 21.13 |  | 1278
| Накладные расходы - |  | 15.77 | (НР=130%) |  | 78.85 |  |  | 17.99 |  | 1419 | (НР=111%)
| Сметная прибыль - |  | 9.18 | (СП=75,65%) |  | 45.88 |  |  | 16.99 |  | 780 | (СП=61%)
| Сметная стоимость |  | 41.4 |  |  | 206.98 |  |  | 17.335 |  | 3588
| Итого прямые затраты по разделу 2 | руб. |  |  |  | 301590.31 | 20215.3 | 267886.29 | 7.015 | 7.016 | 2115649 | 141830 | 1779253 | 623
|  | руб. |  |  |  | 5405.53 | 2400.24 |  | 20.854 | 6.642 | 114219 | 48568 |  | 183
| Стоимость общестроительных работ - | руб. |  |  |  | 301590.31 |  |  | 7.015 |  | 2115649
| Материалы - | руб. |  |  |  | 89597.87 |  |  | 6.307 |  | 565138
| Всего оплата труда - | руб. |  |  |  | 7805.77 |  |  | 20.855 |  | 162787
| Стоимость материалов и конструкций - | руб. |  |  |  | 32488.34 |  |  | 7.414 |  | 240854
| Местные и неучтенные материалы | руб. |  |  |  | 145800.07 |  |  | 6.675 |  | 973261
| Транспортные расходы - | руб. |  |  |  | 8083.19 |  |  | 9.94 |  | 80347
| Накладные расходы - | руб. |  |  |  | 9899.1 |  |  | 17.739 |  | 175598
| Сметная прибыль - | руб. |  |  |  | 5525.46 |  |  | 16.743 |  | 92514
| Всего, стоимость общестроительных работ - | руб. |  |  |  | 317014.87 |  |  | 7.519 |  | 2383761
| Нормативная трудоемкость - | чел.-ч | [11 empty] | 806
| Сметная заработная плата - | руб. |  |  |  | 7805.77 |  |  | 20.855 |  | 162787
| Итого по разделу 2 | руб. |  |  |  | 317014.87 |  |  | 7.519 |  | 2383761
| Нормативная трудоемкость - | чел.-ч | [11 empty] | 806
| Сметная заработная плата - | руб. |  |  |  | 7805.77 |  |  | 20.855 |  | 162787
Раздел 3.Малые архитектурные формы
Лежачий полицейский
69 | 07-01-044-03 ФЕР-2001 Минстрой РФ пр. № 1039/пр | 0.01423 | 11097.74 | 239.81 | 10421.96 | 157.91 | 3.41 | 148.3 | 7.009 |  | 1107 | 20 | 956 | 1
| Установка монтажных изделий массой до 20 кг | т | 435.97 | 11.95 |  | 6.2 | 0.17 |  |  |  | 131 | 3 |  | --
| Оплата труда рабочих |  | 435.97 |  |  | 6.2 |  |  | 21.13 |  | 131
| Эксплуатация машин |  |  | 239.81 |  |  | 3.41 |  |  | 5.937 |  | 20
| в т.ч. эксплуатация |  |  | 227.86 |  |  | 3.24 |  |  | 5.189 |  | 17
| в т.ч. оплата труда механизаторов |  |  | 11.95 |  |  | 0.17 |  |  | 20.195 |  | 3
| Материалы |  |  |  | 10421.96 |  |  | 148.3 |  | 6.443 |  |  | 956
| Прямые затраты |  | 11097.74 |  |  | 157.91 |  |  | 7.009 |  | 1107
| в т.ч. всего оплата труда |  | 447.92 |  |  | 6.37 |  |  | 21.13 |  | 134
| Накладные расходы - |  | 582.3 | (НР=130%) |  | 8.29 |  |  | 18.02 |  | 149 | (НР=111%)
| Сметная прибыль - |  | 323.62 | (СП=72,25%) |  | 4.61 |  |  | 16.94 |  | 78 | (СП=58%)
| Сметная стоимость |  | 12003.66 |  |  | 170.81 |  |  | 7.81 |  | 1334
70 | 01.7.11.07-0054 ФССЦ-2001 Минстрой РФ пр. № 1039/пр | 0.0005692 | -9424 | -- | -9424 | -5.36 | -- | -5.36 | 5.998 | 1 | -32 | -- | -32 | --
| Электроды диаметром 6 мм Э42 | т | -- | -- |  | -- | -- |  | 1 | 5.998 | -- | -- |  | --
71 | 07.2.07.12-0006 ФССЦ-2001 Минстрой РФ пр. № 1039/пр | 0.01423 | -10045 | -- | -10045 | -142.94 | -- | -142.94 | 6.459 | 1 | -923 | -- | -923 | --
| Конструктивные элементы вспомогательного назначения с преобладанием профильного проката собираемые из двух и более деталей, с отверстиями и без отверстий, соединяемые на сварке | т | -- | -- |  | -- | -- |  | 1 | 6.459 | -- | -- |  | --
72 | 01.7.15.02-0022 ФССЦ-2001 Минстрой РФ пр. № 1039/пр | 132 | 5 | -- | 5 | 660 | -- | 660 | 6.496 | 1 | 4287 | -- | 4287 | --
| Болт анкерный для крепления искусственной дорожной неровности | шт. | -- | -- |  | -- | -- |  | 1 | 6.496 | -- | -- |  | --
73 | прайс-лист ООО"Кубометр" | 20 | 132.09 | -- | 132.09 | 2641.89 | -- | 2641.89 | 7.46 | 1 | 19708 | -- | 19708 | --
| Лежачий полицейский ИДН-500 средний элемент | шт. | -- | -- |  | -- | -- |  | 1 | 7.46 | -- | -- |  | --
74 | прайс-лист ООО"Кубометр" | 4 | 66.05 | -- | 66.05 | 264.19 | -- | 264.19 | 7.46 | 1 | 1971 | -- | 1971 | --
| Лежачий полицейский ИДН-500 концевой элемент | шт. | -- | -- |  | -- | -- |  | 1 | 7.46 | -- | -- |  | --
Прочее оборудование
75 | 01-02-058-02 ФЕР-2001 Минстрой РФ пр. № 1039/пр | 0.0012 | 2184 | -- | -- | 2.62 | -- | -- | 21.13 |  | 55 | -- | -- | --
| Копание ям вручную без креплений для стоек и столбов без откосов глубиной до 0,7 м, группа грунтов 2 | 100 м3 | 2184 | -- |  | 2.62 | -- |  |  |  | 55 | -- |  | --
| Оплата труда рабочих |  | 2184 |  |  | 2.62 |  |  | 21.13 |  | 55
| Прямые затраты |  | 2184 |  |  | 2.62 |  |  | 21.13 |  | 55
| в т.ч. всего оплата труда |  | 2184 |  |  | 2.62 |  |  | 21.13 |  | 55
| Накладные расходы - |  | 1747.2 | (НР=80%) |  | 2.1 |  |  | 17.96 |  | 38 | (НР=68%)
| Сметная прибыль - |  | 835.38 | (СП=38,25%) |  | 1 |  |  | 17.12 |  | 17 | (СП=31%)
| Сметная стоимость |  | 4766.58 |  |  | 5.72 |  |  | 19.231 |  | 110
76 | 06-01-001-01 ФЕР-2001 Минстрой РФ пр. № 1039/пр | 0.0012 | 3897.23 | 1587.74 | 905.49 | 4.68 | 1.91 | 1.09 | 12.251 |  | 57 | 14 | 7 | --
| Устройство бетонной подготовки | 100 м3 | 1404 | 244.51 |  | 1.68 | 0.29 |  |  |  | 36 | 6 |  | --
| Оплата труда рабочих |  | 1404 |  |  | 1.68 |  |  | 21.13 |  | 36
| Эксплуатация машин |  |  | 1587.74 |  |  | 1.91 |  |  | 7.097 |  | 14
| в т.ч. эксплуатация |  |  | 1343.23 |  |  | 1.62 |  |  | 4.707 |  | 8
| в т.ч. оплата труда механизаторов |  |  | 244.51 |  |  | 0.29 |  |  | 20.225 |  | 6
| Материалы |  |  |  | 905.49 |  |  | 1.09 |  | 7.522 |  |  | 7
| Прямые затраты |  | 3897.23 |  |  | 4.68 |  |  | 12.251 |  | 57
| в т.ч. всего оплата труда |  | 1648.51 |  |  | 1.97 |  |  | 21.13 |  | 42
| Накладные расходы - |  | 1730.94 | (НР=105%) |  | 2.08 |  |  | 17.8 |  | 37 | (НР=89%)
| Сметная прибыль - |  | 910.8 | (СП=55,25%) |  | 1.09 |  |  | 16.72 |  | 18 | (СП=44%)
| Сметная стоимость |  | 6538.97 |  |  | 7.85 |  |  | 14.268 |  | 112
77 | 04.1.02.05-0003 ФССЦ-2001 Минстрой РФ пр. № 1039/пр | 0.1224 | 560 | -- | 560 | 68.54 | -- | 68.54 | 4.904 | 1 | 336 | -- | 336 | --
| Бетон тяжелый, класс В7,5 (М100) | м3 | -- | -- |  | -- | -- |  | 1 | 4.904 | -- | -- |  | --
78 | 06-01-015-06 ФЕР-2001 Минстрой РФ пр. № 1039/пр прим. | 0.099 | 958.14 | 440.24 | 72.21 | 94.85 | 43.58 | 7.15 | 13.56 |  | 1286 | 314 | 40 | 5
| Установка стальных конструкций, остающихся в теле бетона | т | 445.69 | 54.14 |  | 44.12 | 5.36 |  |  |  | 932 | 108 |  | --
| Оплата труда рабочих |  | 445.69 |  |  | 44.12 |  |  | 21.13 |  | 932
| Эксплуатация машин |  |  | 440.24 |  |  | 43.58 |  |  | 7.198 |  | 314
| в т.ч. эксплуатация |  |  | 386.1 |  |  | 38.22 |  |  | 5.374 |  | 206
| в т.ч. оплата труда механизаторов |  |  | 54.14 |  |  | 5.36 |  |  | 20.207 |  | 108
| Материалы |  |  |  | 72.21 |  |  | 7.15 |  | 5.62 |  |  | 40
| Прямые затраты |  | 958.14 |  |  | 94.85 |  |  | 13.56 |  | 1286
| в т.ч. всего оплата труда |  | 499.83 |  |  | 49.48 |  |  | 21.13 |  | 1040
| Накладные расходы - |  | 524.82 | (НР=105%) |  | 51.96 |  |  | 17.83 |  | 926 | (НР=89%)
| Сметная прибыль - |  | 276.16 | (СП=55,25%) |  | 27.34 |  |  | 16.75 |  | 458 | (СП=44%)
| Сметная стоимость |  | 1759.12 |  |  | 174.15 |  |  | 15.332 |  | 2670
79 | прайс-лист ООО"Алтаймастер" | 2 | 938.57 | -- | 938.57 | 1877.13 | -- | 1877.13 | 7.46 | 1 | 14003 | -- | 14003 | --
| Скамейка СС-2 | шт. | -- | -- |  | -- | -- |  | 1 | 7.46 | -- | -- |  | --
80 | прайс-лист ООО"Алтаймастер" | 9 | 266.51 | -- | 266.51 | 2398.56 | -- | 2398.56 | 7.46 | 1 | 17893 | -- | 17893 | --
| Урна У-2 | шт. | -- | -- |  | -- | -- |  | 1 | 7.46 | -- | -- |  | --
| Итого прямые затраты по разделу 3 | руб. |  |  |  | 8022.07 | 48.9 | 7918.54 | 7.448 | 7.082 | 59750 | 347 | 58249 | 6
|  | руб. |  |  |  | 54.63 | 5.82 |  | 20.852 | 7.356 | 1154 | 118 |  | --
| Стоимость общестроительных работ - | руб. |  |  |  | 8022.07 |  |  | 7.448 |  | 59750
| Материалы - | руб. |  |  |  | 156.54 |  |  | 6.414 |  | 1004
| Всего оплата труда - | руб. |  |  |  | 60.46 |  |  | 21.039 |  | 1272
| Стоимость материалов и конструкций - | руб. |  |  |  | 7762 |  |  | 7.375 |  | 57244
| Накладные расходы - | руб. |  |  |  | 64.42 |  |  | 17.852 |  | 1150
| Сметная прибыль - | руб. |  |  |  | 34.04 |  |  | 16.774 |  | 571
| Всего, стоимость общестроительных работ - | руб. |  |  |  | 8120.53 |  |  | 7.57 |  | 61471
| Нормативная трудоемкость - | чел.-ч | [11 empty] | 6
| Сметная заработная плата - | руб. |  |  |  | 60.46 |  |  | 21.039 |  | 1272
| Итого по разделу 3 | руб. |  |  |  | 8120.53 |  |  | 7.57 |  | 61471
| Нормативная трудоемкость - | чел.-ч | [11 empty] | 6
| Сметная заработная плата - | руб. |  |  |  | 60.46 |  |  | 21.039 |  | 1272
Раздел 4.Озеленение
81 | 47-01-046-03 ФЕР-2001 Минстрой РФ пр. № 1039/пр | 0.78 | 2263.61 | 6.57 | 1978.5 | 1765.61 | 5.12 | 1543.23 | 6.634 |  | 11714 | 32 | 7091 | 27
| Подготовка почвы для устройства партерного и обыкновенного газона с внесением растительной земли слоем 15 см механизированным способом | 100 м2 | 278.54 | 0.95 |  | 217.26 | 0.74 |  |  |  | 4591 | 15 |  | --
| Оплата труда рабочих |  | 278.54 |  |  | 217.26 |  |  | 21.13 |  | 4591
| Эксплуатация машин |  |  | 6.57 |  |  | 5.12 |  |  | 6.234 |  | 32
| в т.ч. эксплуатация |  |  | 5.62 |  |  | 4.38 |  |  | 3.887 |  | 17
| в т.ч. оплата труда механизаторов |  |  | 0.95 |  |  | 0.74 |  |  | 20.116 |  | 15
| Материалы |  |  |  | 1978.5 |  |  | 1543.23 |  | 4.595 |  |  | 7091
| Прямые затраты |  | 2263.61 |  |  | 1765.61 |  |  | 6.634 |  | 11714
| в т.ч. всего оплата труда |  | 279.49 |  |  | 218 |  |  | 21.13 |  | 4606
| Накладные расходы - |  | 321.41 | (НР=115%) |  | 250.7 |  |  | 18 |  | 4514 | (НР=98%)
| Сметная прибыль - |  | 213.81 | (СП=76,5%) |  | 166.77 |  |  | 16.85 |  | 2809 | (СП=61%)
| Сметная стоимость |  | 2798.83 |  |  | 2183.09 |  |  | 8.72 |  | 19037
82 | 47-01-046-06 ФЕР-2001 Минстрой РФ пр. № 1039/пр | 0.78 | 376.48 | 301.4 | 24.4 | 293.65 | 235.09 | 19.03 | 9.62 |  | 2825 | 1835 | 155 | 5
| Посев газонов партерных, мавританских и обыкновенных вручную | 100 м2 | 50.68 | 31.78 |  | 39.53 | 24.79 |  |  |  | 835 | 501 |  | 2
| Оплата труда рабочих |  | 50.68 |  |  | 39.53 |  |  | 21.13 |  | 835
| Эксплуатация машин |  |  | 301.4 |  |  | 235.09 |  |  | 7.807 |  | 1835
| в т.ч. эксплуатация |  |  | 269.62 |  |  | 210.3 |  |  | 6.346 |  | 1334
| в т.ч. оплата труда механизаторов |  |  | 31.78 |  |  | 24.79 |  |  | 20.201 |  | 501
| Материалы |  |  |  | 24.4 |  |  | 19.03 |  | 8.111 |  |  | 155
| Прямые затраты |  | 376.48 |  |  | 293.65 |  |  | 9.62 |  | 2825
| в т.ч. всего оплата труда |  | 82.46 |  |  | 64.32 |  |  | 21.13 |  | 1336
| Накладные расходы - |  | 94.83 | (НР=115%) |  | 73.97 |  |  | 17.7 |  | 1309 | (НР=98%)
| Сметная прибыль - |  | 63.08 | (СП=76,5%) |  | 49.2 |  |  | 16.56 |  | 815 | (СП=61%)
| Сметная стоимость |  | 534.39 |  |  | 416.82 |  |  | 11.873 |  | 4949
83 | 16.2.02.07-0161 ФССЦ-2001 Минстрой РФ пр. № 1039/пр | 1.56 | 146.25 | -- | 146.25 | 228.15 | -- | 228.15 | 2.164 | 1 | 494 | -- | 494 | --
| Семена газонных трав (смесь) | кг | -- | -- |  | -- | -- |  | 1 | 2.164 | -- | -- |  | --
| Итого прямые затраты по разделу 4 | руб. |  |  |  | 2287.42 | 240.22 | 1790.41 | 6.573 | 7.779 | 15033 | 1867 | 7740 | 32
|  | руб. |  |  |  | 256.79 | 25.53 |  | 20.996 | 4.324 | 5426 | 516 |  | 2
| Стоимость общестроительных работ - | руб. |  |  |  | 2287.42 |  |  | 6.572 |  | 15033
| Материалы - | руб. |  |  |  | 1562.26 |  |  | 4.638 |  | 7246
| Всего оплата труда - | руб. |  |  |  | 282.32 |  |  | 21.047 |  | 5942
| Местные и неучтенные материалы | руб. |  |  |  | 228.15 |  |  | 2.165 |  | 494
| Накладные расходы - | руб. |  |  |  | 324.67 |  |  | 17.935 |  | 5823
| Сметная прибыль - | руб. |  |  |  | 215.98 |  |  | 16.779 |  | 3624
| Всего, стоимость общестроительных работ - | руб. |  |  |  | 2828.06 |  |  | 8.656 |  | 24480
| Нормативная трудоемкость - | чел.-ч | [11 empty] | 34
| Сметная заработная плата - | руб. |  |  |  | 282.32 |  |  | 21.047 |  | 5942
| Итого по разделу 4 | руб. |  |  |  | 2828.06 |  |  | 8.656 |  | 24480
| Нормативная трудоемкость - | чел.-ч | [11 empty] | 34
| Сметная заработная плата - | руб. |  |  |  | 282.32 |  |  | 21.047 |  | 5942
| Итого прямые затраты по смете: | руб. |  |  |  | 315098.89 | 22261.36 | 277595.24 | 7.065 | 6.85 | 2226084 | 152482 | 1845241 | 794
|  | руб. |  |  |  | 6866.65 | 2618.44 |  | 20.882 | 6.647 | 145092 | 52977 |  | 204
| Стоимость общестроительных работ - | руб. |  |  |  | 315098.89 |  |  | 7.065 |  | 2226084
| Материалы - | руб. |  |  |  | 91316.67 |  |  | 6.279 |  | 573387
| Всего оплата труда - | руб. |  |  |  | 9485.09 |  |  | 20.882 |  | 198070
| Стоимость материалов и конструкций - | руб. |  |  |  | 40250.34 |  |  | 7.406 |  | 298098
| Местные и неучтенные материалы | руб. |  |  |  | 146028.22 |  |  | 6.668 |  | 973755
| Транспортные расходы - | руб. |  |  |  | 8375.63 |  |  | 9.942 |  | 83269
| Накладные расходы - | руб. |  |  |  | 11678.2 |  |  | 17.749 |  | 207272
| Сметная прибыль - | руб. |  |  |  | 6577.4 |  |  | 16.752 |  | 110183
| Всего, стоимость общестроительных работ - | руб. |  |  |  | 333354.49 |  |  | 7.63 |  | 2543539
| Нормативная трудоемкость - | чел.-ч | [11 empty] | 998
| Сметная заработная плата - | руб. |  |  |  | 9485.09 |  |  | 20.882 |  | 198070
| Итого по смете: | руб. |  |  |  | 333354.49 |  |  | 7.63 |  | 2543539
| Нормативная трудоемкость - | чел.-ч | [11 empty] | 998
| Сметная заработная плата - | руб. |  |  |  | 9485.09 |  |  | 20.882 |  | 198070
Итого по смете в ценах 4 квартала 2017
| Итого с учетом поправочного коэффициента к=1,08 | руб. | [8 empty] | 2747022.12
| в том числе заработная плата : | руб. | [8 empty] | 213915.6
| НДС -18% | руб. | [8 empty] | 494463.9816
| Всего по смете: | руб. | [8 empty] | 3241486.1016
Коэффициент инфляции | [10 empty] | 1.046
Итого с коэффициентом инфляции | [10 empty] | 3390594.36