## ЛСР 17 граф
Приложение №2 к Информационной карте
Администрация города Рубцовска
(наименование стройки)
ЛОКАЛЬНЫЙ СМЕТНЫЙ РАСЧЕТ №
(локальная смета)
выполнение работ по ремонту ливневой канализации на территории города Рубцовска в 2018 году
(наименование работ и затрат, наименование объекта)
|  |  | Сметная стоимость _______________________________________________________________________________________________ | [5 empty] | ___________________________579 104,49 |  | руб.
№ пп | Обосно- вание | Наименование | Ед. изм. | Кол. | Стоимость единицы, руб. |  |  |  | Общая стоимость, руб. |  |  |  | Т/з осн. раб.на ед. | Т/з осн. раб. Всего | Т/з мех. на ед. | Т/з мех. Всего
[5 empty] | Всего | В том числе |  |  | Всего | В том числе
[6 empty] | Осн.З/п | Эк.Маш | З/пМех |  | Осн.З/п | Эк.Маш | З/пМех
1 | 2 | 3 | 4 | 5 | 6 | 7 | 8 | 9 | 10 | 11 | 12 | 13 | 14 | 15 | 16 | 17
Раздел 1. ремонт смотрового колодца и чистку коллектора на пересечении пр.Рубцовского и ул.Песчаная
1 | ТЕР01-01-003-14 | Разработка грунта в отвал экскаваторами "драглайн" или "обратная лопата" с ковшом вместимостью: 0,5 (0,5-0,63) м3, группа грунтов 2 | 1000 м3 грунта | 0.065 | 26805.02 | 1965.72 | 24839.3 | 7078.34 | 1742.33 | 127.77 | 1614.56 | 460.09 | 13.57 | 0.88 | 29.5 | 1.92
2 | ТЕР01-02-057-02 | Разработка грунта вручную в траншеях глубиной до 2 м без креплений с откосами, группа грунтов: 2 | 100 м3 грунта | 0.0125 | 26769.54 | 26769.54 |  |  | 334.62 | 334.62 |  |  | 184.8 | 2.31
3 | ТЕР07-05-011-01 | Демонтаж железобетонных плит | 100 шт. сборных конструкций | 0.01 | 46173.42 | 30682.14 | 15491.28 | 5011.82 | 461.73 | 306.82 | 154.91 | 50.12 | 179.928 | 1.8 | 20.888 | 0.21
4 | ТЕР46-04-001-04 | Разборка: кирпичных стен | 1 м3 | 2 | 1926.08 | 1355.49 | 570.59 | 205.57 | 3852.16 | 2710.98 | 1141.18 | 411.14 | 8.24 | 16.48 | 1.15 | 2.3
5 | ТЕРр66-10-6 | Очистка камер: от мокрого ила и грязи без труб и арматуры | 1 м3 ила, грязи | 2 | 810.33 | 783.43 | 26.9 |  | 1620.66 | 1566.86 | 53.8 |  | 5.45 | 10.9
6 | ТЕР01-02-068-01 | Водоотлив | 100 м3 | 0.15 | 15106.8 |  | 15106.8 | 17357.82 | 2266.02 |  | 2266.02 | 2603.67 |  |  | 97.21 | 14.58
7 | СЦП1-3-26 | ПОГРУЗОЧНЫЕ РАБОТЫ ПРИ АВТОМОБИЛЬНЫХ ПЕРЕВОЗКАХ МУСОР СТРОИТЕЛЬНЫЙ | ЗА Т ГРУЗА | 8,1 6*1,35 | 31.06 | 26.56 | 4.5 | 4.02 | 251.59 | 215.14 | 36.45 | 32.56
8 | СЦП3-3-5-1 | ПЕРЕВОЗКА ГРУЗОВ АВТОМОБИЛЯМИ-САМОСВАЛАМИ (РАБОТАЮЩИМИ ВНЕ КАРЬЕРОВ), РАССТОЯНИЕ ПЕРЕВОЗКИ 5 КМ КЛАСС ГРУЗА 1 | 1 т | 8.1 | 62.48 |  | 62.48 |  | 506.09 |  | 506.09
9 | ТЕР08-02-001-09 | Кладка стен приямков и каналов | 1 м3 кладки | 2 | 1342.21 | 1091.89 | 250.32 | 86.38 | 2684.42 | 2183.78 | 500.64 | 172.76 | 7.08 | 14.16 | 0.36 | 0.72
10 | ТЕР06-01-082-16 | Приготовление тяжелых кладочных растворов: цементных марки 50 | 100 м3 раствора | 0.00442 | 49141.86 | 33192.52 | 15949.34 | 9286.01 | 217.21 | 146.71 | 70.5 | 41.04 | 229.14 | 1.01 | 51.94 | 0.23
11 | ТЕР07-05-011-01 | Монтаж железобетонных плит | 100 шт. сборных конструкций | 0.01 | 57716.78 | 38352.68 | 19364.1 | 6264.78 | 577.17 | 383.53 | 193.64 | 62.65 | 224.91 | 2.25 | 26.11 | 0.26
12 | ТЕР01-02-061-01 | Засыпка вручную траншей, пазух котлованов и ям, группа грунтов: 1 | 100 м3 грунта | 0.0125 | 12326 | 12326 |  |  | 154.08 | 154.08 |  |  | 88.5 | 1.11
13 | ТЕР01-01-003-13 | Разработка грунта в отвал экскаваторами "драглайн" или "обратная лопата" с ковшом вместимостью: 0,5 (0,5-0,63) м3, группа грунтов 1 (засыпка) | 1000 м3 грунта | 0.065 | 21226.62 | 1557.27 | 19669.35 | 5605 | 1379.73 | 101.22 | 1278.51 | 364.33 | 10.75 | 0.7 | 23.36 | 1.52
Раздел 2. Чистка коллектора
14 | ТЕР01-01-003-14 | Разработка грунта в отвал экскаваторами "драглайн" или "обратная лопата" с ковшом вместимостью: 0,5 (0,5-0,63) м3, группа грунтов 2 | 1000 м3 грунта | 0.108 | 26805.02 | 1965.72 | 24839.3 | 7078.34 | 2894.94 | 212.3 | 2682.64 | 764.46 | 13.57 | 1.47 | 29.5 | 3.19
15 | ТЕР01-02-057-02 | Разработка грунта вручную в траншеях глубиной до 2 м без креплений с откосами, группа грунтов: 2 | 100 м3 грунта | 0.0224 | 26769.54 | 26769.54 |  |  | 599.64 | 599.64 |  |  | 184.8 | 4.14
16 | ТЕР46-03-007-02 | Пробивка проемов в конструкциях: из бетона | 1 м3 | 1.2 | 10268.13 | 4597.25 | 5670.88 | 2043.4 | 12321.76 | 5516.7 | 6805.06 | 2452.08 | 27.61 | 33.13 | 11.43 | 13.72
17 | ТЕРр66-10-6 | Очистка камер: от мокрого ила и грязи без труб и арматуры | 1 м3 ила, грязи | 25 | 810.33 | 783.43 | 26.9 |  | 20258.25 | 19585.75 | 672.5 |  | 5.45 | 136.25
18 | ТЕР01-02-068-01 | Водоотлив | 100 м3 | 0.1 | 15106.8 |  | 15106.8 | 17357.82 | 1510.68 |  | 1510.68 | 1735.78 |  |  | 97.21 | 9.72
19 | ТЕРм38-01-006-07 | Изготовление полутруб | 1 т конструкций | 1.256 | 53800.17 | 33861.23 | 19938.94 | 656.21 | 67573.01 | 42529.7 | 25043.31 | 824.2 | 194 | 243.66 | 3.5 | 4.4
20 | ТЕР09-03-031-01 | Монтаж полутруб | 1 т конструкций | 1.256 | 7008 | 4203.08 | 2804.92 | 454.66 | 8802.05 | 5279.07 | 3522.98 | 571.05 | 22.18 | 27.86 | 1.89 | 2.37
21 | ТЕР06-01-001-01 | Обетонивание | 100 м3 бетона, бутобетона и железобетона в деле | 0.036 | 38840.62 | 26074.22 | 12766.4 | 4318.92 | 1398.26 | 938.67 | 459.59 | 155.48 | 180 | 6.48 | 18 | 0.65
22 | ТЕР06-01-080-10 | Приготовление тяжелого бетона: на щебне класса В 15 | 100 м3 бетона | 0.03672 | 59442.68 | 43704.79 | 15737.89 | 7305.11 | 2182.74 | 1604.84 | 577.9 | 268.24 | 301.71 | 11.08 | 40.86 | 1.5
23 | ТЕР01-02-061-01 | Засыпка вручную траншей, пазух котлованов и ям, группа грунтов: 1 | 100 м3 грунта | 0.0224 | 12326 | 12326 |  |  | 276.1 | 276.1 |  |  | 88.5 | 1.98
24 | ТЕР01-01-003-13 | Разработка грунта в отвал экскаваторами "драглайн" или "обратная лопата" с ковшом вместимостью: 0,5 (0,5-0,63) м3, группа грунтов 1 (засыпка) | 1000 м3 грунта | 0.108 | 21226.62 | 1557.27 | 19669.35 | 5605 | 2292.48 | 168.19 | 2124.29 | 605.34 | 10.75 | 1.16 | 23.36 | 2.52
Раздел 3. ремонт смотрового колодца на пересечении ул.Пролетарской и пр.Рубцовского
25 | ТЕРр68-12-4 | Разборка покрытий и оснований: асфальтобетонных с помощью молотков отбойных | 100 м3 конструкций | 0.0087 | 67849.76 | 43162.03 | 24687.73 | 8658.59 | 590.29 | 375.51 | 214.78 | 75.33 | 279.8525 | 2.43 | 47.5985 | 0.41
26 | СЦП1-3-26 | ПОГРУЗОЧНЫЕ РАБОТЫ ПРИ АВТОМОБИЛЬНЫХ ПЕРЕВОЗКАХ МУСОР СТРОИТЕЛЬНЫЙ | ЗА Т ГРУЗА | 1,392 0,87*1,6 | 35.72 | 30.55 | 5.17 | 4.62 | 49.72 | 42.53 | 7.19 | 6.43
27 | СЦП3-3-5-1 | ПЕРЕВОЗКА ГРУЗОВ АВТОМОБИЛЯМИ-САМОСВАЛАМИ (РАБОТАЮЩИМИ ВНЕ КАРЬЕРОВ), РАССТОЯНИЕ ПЕРЕВОЗКИ 5 КМ КЛАСС ГРУЗА 1 | 1 т | 1.392 | 71.86 |  | 71.86 |  | 100.03 |  | 100.03
28 | ТЕР07-05-011-01 | Демонтаж железобетонных плит | 100 шт. сборных конструкций | 0.01 | 53099.43 | 35284.46 | 17814.97 | 5763.6 | 530.99 | 352.84 | 178.15 | 57.64 | 206.9172 | 2.07 | 24.0212 | 0.24
29 | СЦП4-1-4-1 | ПЕРЕВОЗКА ГРУЗОВ ТРАКТОРАМИ С ПРИЦЕПАМИ, РАССТОЯНИЕ ПЕРЕВОЗКИ 4 КМ КЛАСС ГРУЗА 1 | 1 т | 0.82 | 107.08 |  | 107.08 |  | 87.81 |  | 87.81
30 | ТЕРр66-10-6 | Очистка камер: от мокрого ила и грязи без труб и арматуры | 1 м3 ила, грязи | 0.8 | 931.88 | 900.95 | 30.93 |  | 745.5 | 720.76 | 24.74 |  | 6.2675 | 5.01
31 | ТЕР01-02-068-01 | Водоотлив | 100 м3 | 0.15 | 17372.82 |  | 17372.82 | 19961.49 | 2605.92 |  | 2605.92 | 2994.22 |  |  | 111.7915 | 16.77
32 | ТЕР07-05-011-01 | Монтаж железобетонных плит | 100 шт. сборных конструкций | 0.01 | 66374.29 | 44105.58 | 22268.71 | 7204.49 | 663.74 | 441.06 | 222.68 | 72.04 | 258.6465 | 2.59 | 30.0265 | 0.3
33 | ТЕР06-01-001-01 | Обетонивание | 100 м3 бетона, бутобетона и железобетона в деле | 0.005 | 44666.71 | 29985.36 | 14681.35 | 4966.76 | 223.33 | 149.93 | 73.4 | 24.83 | 207 | 1.04 | 20.7 | 0.1
34 | ТЕР06-01-080-10 | Приготовление тяжелого бетона: на щебне класса В 15 | 100 м3 бетона | 0.005309 | 68359.09 | 50260.52 | 18098.57 | 8400.88 | 362.92 | 266.83 | 96.09 | 44.6 | 346.9665 | 1.84 | 46.989 | 0.25
Раздел 4. ремонт ливневого коллектора пер.Зелёный - ул.Ползунова
35 | ТЕР01-01-003-14 | Разработка грунта в отвал экскаваторами "драглайн" или "обратная лопата" с ковшом вместимостью: 0,5 (0,5-0,63) м3, группа грунтов 2 | 1000 м3 грунта | 0.18 | 12617.12 | 925.27 | 11691.85 | 3331.78 | 2271.08 | 166.55 | 2104.53 | 599.72 | 6.3874 | 1.15 | 13.8856 | 2.5
36 | ТЕР01-02-057-02 | Разработка грунта вручную в траншеях глубиной до 2 м без креплений с откосами, группа грунтов: 2 | 100 м3 грунта | 0.054 | 12600.42 | 12600.42 |  |  | 680.42 | 680.42 |  |  | 86.9854 | 4.7
37 | ТЕР01-02-058-06 | Шурфление коммуникаций вручную | 100 м3 грунта | 0.09 | 12600.42 | 12600.42 |  |  | 1134.04 | 1134.04 |  |  | 86.9854 | 7.83
38 | СЦП3-3-6-1 | ПЕРЕВОЗКА ГРУЗОВ АВТОМОБИЛЯМИ-САМОСВАЛАМИ (РАБОТАЮЩИМИ ВНЕ КАРЬЕРОВ), РАССТОЯНИЕ ПЕРЕВОЗКИ 6 КМ КЛАСС ГРУЗА 1 | 1 т | 291.6 | 33.75 |  | 33.75 |  | 9841.5 |  | 9841.5
39 | СЦП3-2-6-2 | ПЕРЕВОЗКА ГРУЗОВ (КРОМЕ МАССОВЫХ НАВАЛОЧНЫХ, ПЕРЕВОЗИМЫХ САМОСВАЛАМИ,А ТАКЖЕ БЕТОННЫХ И Ж/Б ИЗДЕЛИЙ, СТЕНОВЫХ И ПЕРЕГОРОДОЧНЫХ МАТЕРИАЛОВ, ЛЕСОМАТЕРИАЛОВ КРУГЛЫХ И ПИЛОМАТЕРИАЛОВ), РАССТОЯНИЕ ПЕРЕВОЗКИ 6 КМ КЛАСС ГРУЗА 2 | 1 т | 291.6 | 48.03 |  | 48.03 |  | 14005.55 |  | 14005.55
40 | ТЕР05-01-012-01 | Погружение вибропогружателем стальных свай шпунтового ряда массой 1 м: до 50 кг на глубину до 5 м | 1 т свай | 0.61632 | 3402.82 | 1565.69 | 1837.13 | 530.34 | 2097.23 | 964.97 | 1132.26 | 326.86 | 8.868 | 5.47 | 2.184 | 1.35
41 | ТЕР09-03-031-01 | Монтаж щитов | 1 т конструкций | 0.942 | 3298.67 | 1978.39 | 1320.28 | 214.01 | 3107.35 | 1863.65 | 1243.7 | 201.6 | 10.4401 | 9.83 | 0.8896 | 0.84
42 | ТЕР01-02-060-02 | Погрузка вручную неуплотненного грунта из штабелей и отвалов в транспортные средства, группа грунтов: 2 | 100 м3 | 0.05 | 4051.44 | 4051.44 |  |  | 202.57 | 202.57 |  |  | 29.0893 | 1.45
43 | СЦП3-3-6-1 | ПЕРЕВОЗКА ГРУЗОВ АВТОМОБИЛЯМИ-САМОСВАЛАМИ (РАБОТАЮЩИМИ ВНЕ КАРЬЕРОВ), РАССТОЯНИЕ ПЕРЕВОЗКИ 6 КМ КЛАСС ГРУЗА 1 | 1 т | 8.5 | 33.75 |  | 33.75 |  | 286.88 |  | 286.88
44 | ТЕР01-02-068-01 | Водоотлив: из траншей | 100 м3 мокрого грунта | 0.2 | 7110.77 |  | 7110.77 | 8170.32 | 1422.15 |  | 1422.15 | 1634.06 |  |  | 45.7567 | 9.15
45 | ТЕРм38-01-001-04 | Изготовление полутруб | 1 т конструкций | 0.2355 | 12688.1 | 10590.08 | 2098.02 | 56.52 | 2988.05 | 2493.97 | 494.08 | 13.31 | 59.3082 | 13.97 | 0.2354 | 0.06
46 | ТЕР07-01-027-01 | Укладка полутруб | 100 шт. сборных конструкций | 0.04 | 35334.48 | 18300.86 | 17033.62 | 4202.51 | 1413.38 | 732.04 | 681.34 | 168.1 | 108.5999 | 4.34 | 17.5147 | 0.7
47 | ТЕР06-01-001-01 | Устройство бетонной подготовки | 100 м3 бетона, бутобетона и железобетона в деле | 0.015 | 18282.28 | 12273.14 | 6009.14 | 2032.92 | 274.23 | 184.1 | 90.13 | 30.49 | 84.726 | 1.27 | 8.4726 | 0.13
48 | ТЕР06-01-080-08 | Приготовление тяжелого бетона: на щебне класса В 7,5 | 100 м3 бетона | 0.0153 | 28071.71 | 20571.85 | 7499.86 | 3460.37 | 429.5 | 314.75 | 114.75 | 52.94 | 142.0149 | 2.17 | 19.3552 | 0.3
49 | ТЕР05-01-013-01 | Извлечение стальных свай шпунтового ряда массой 1 м: до 50 кг, длиной до 10 м из грунтов группы 1 | 1 т извлеченных свай | 0.61632 | 1107.21 | 409.95 | 697.26 | 239.33 | 682.4 | 252.66 | 429.74 | 147.5 | 2.3488 | 1.45 | 0.9791 | 0.6
50 | ТЕР09-03-031-01 | Демонтаж щитов | 1 т конструкций | 0.942 | 2309.07 | 1384.88 | 924.19 | 149.81 | 2175.14 | 1304.56 | 870.58 | 141.12 | 7.3081 | 6.88 | 0.6227 | 0.59
51 | СЦП3-2-6-2 | ПЕРЕВОЗКА ГРУЗОВ (КРОМЕ МАССОВЫХ НАВАЛОЧНЫХ, ПЕРЕВОЗИМЫХ САМОСВАЛАМИ,А ТАКЖЕ БЕТОННЫХ И Ж/Б ИЗДЕЛИЙ, СТЕНОВЫХ И ПЕРЕГОРОДОЧНЫХ МАТЕРИАЛОВ, ЛЕСОМАТЕРИАЛОВ КРУГЛЫХ И ПИЛОМАТЕРИАЛОВ), РАССТОЯНИЕ ПЕРЕВОЗКИ 6 КМ КЛАСС ГРУЗА 2 | 1 т | 1.5583 | 48.03 |  | 48.03 |  | 74.85 |  | 74.85
52 | ТЕР01-01-013-14 | Разработка грунта с погрузкой на автомобили-самосвалы экскаваторами с ковшом вместимостью: 0,5 (0,5-0,63) м3, группа грунтов 2 | 1000 м3 грунта | 0.1944 | 18662.73 | 1028.22 | 17634.51 | 4926.48 | 3628.03 | 199.89 | 3428.14 | 957.71 | 7.0982 | 1.38 | 20.5319 | 3.99
53 | СЦП3-3-6-1 | ПЕРЕВОЗКА ГРУЗОВ АВТОМОБИЛЯМИ-САМОСВАЛАМИ (РАБОТАЮЩИМИ ВНЕ КАРЬЕРОВ), РАССТОЯНИЕ ПЕРЕВОЗКИ 6 КМ КЛАСС ГРУЗА 1 | 1 т | 291.6 | 33.75 |  | 33.75 |  | 9841.5 |  | 9841.5
54 | ТЕР01-02-061-01 | Засыпка вручную траншей, пазух котлованов и ям, группа грунтов: 1 | 100 м3 грунта | 0.03 | 5801.85 | 5801.85 |  |  | 174.06 | 174.06 |  |  | 41.657 | 1.25
55 | ТЕР01-01-003-13 | Разработка грунта в отвал экскаваторами "драглайн" или "обратная лопата" с ковшом вместимостью: 0,5 (0,5-0,63) м3, группа грунтов 1 | 1000 м3 грунта | 0.1914 | 9991.37 | 733.01 | 9258.36 | 2638.27 | 1912.35 | 140.3 | 1772.05 | 504.96 | 5.06 | 0.97 | 10.9956 | 2.1
56 | ТЕР01-02-027-01 | Планировка площадей: механизированным способом, группа грунтов 1 | 1000 м2 спланированной площади | 0.04 | 456.99 |  | 456.99 | 106.22 | 18.28 |  | 18.28 | 4.25 |  |  | 0.4425 | 0.02
Раздел 5. ремонт ливневого коллектора ф1000мм. по адресу п-д Зелёный 10
57 | ТЕР01-01-003-13 | Разработка грунта в отвал экскаваторами "драглайн" или "обратная лопата" с ковшом вместимостью: 0,5 (0,5-0,63) м3, группа грунтов 1 | 1000 м3 грунта | 0.0297 | 18942.64 | 1389.7 | 17552.94 | 5001.9 | 562.6 | 41.27 | 521.33 | 148.56 | 9.5933 | 0.28 | 20.8465 | 0.62
58 | ТЕР01-02-057-02 | Разработка грунта вручную в траншеях глубиной до 2 м без креплений с откосами, группа грунтов: 2 | 100 м3 грунта | 0.03 | 23889.13 | 23889.13 |  |  | 716.67 | 716.67 |  |  | 164.9155 | 4.95
59 | СЦП4-1-7-1 | ПЕРЕВОЗКА ГРУЗОВ ТРАКТОРАМИ С ПРИЦЕПАМИ, РАССТОЯНИЕ ПЕРЕВОЗКИ 7 КМ КЛАСС ГРУЗА 1 | 1 т | 45 | 123.08 |  | 123.08 |  | 5538.6 |  | 5538.6
60 | ТЕР05-01-012-01 | Погружение вибропогружателем стальных свай шпунтового ряда массой 1 м: до 50 кг на глубину до 5 м | 1 т свай | 0.103 | 6451.4 | 2968.39 | 3483.01 | 1005.48 | 664.49 | 305.74 | 358.75 | 103.56 | 16.8128 | 1.73 | 4.1407 | 0.43
61 | ТЕРм38-01-001-04 | Изготовление м/к | 1 т конструкций | 0.135 | 24055.36 | 20077.72 | 3977.64 | 107.16 | 3247.47 | 2710.49 | 536.98 | 14.47 | 112.4424 | 15.18 | 0.4462 | 0.06
62 | ТЕР09-03-031-01 | Монтаж щитов | 1 т конструкций | 0.135 | 6253.94 | 3750.83 | 2503.11 | 405.74 | 844.28 | 506.36 | 337.92 | 54.77 | 19.7934 | 2.67 | 1.6866 | 0.23
63 | ТЕР01-02-068-01 | Водоотлив: из траншей | 100 м3 | 0.2 | 13481.31 |  | 13481.31 | 15490.12 | 2696.26 |  | 2696.26 | 3098.02 |  |  | 86.7502 | 17.35
64 | ТЕР09-05-002-01 | Электродуговая сварка при монтаже одноэтажных производственных зданий: каркасов в целом | 10 т конструкций | 0.0238 | 9986.62 | 7335.54 | 2651.08 |  | 237.68 | 174.59 | 63.09 |  | 31.939 | 0.76
65 | ТЕР09-03-031-01 | Монтаж полутруб | 1 т конструкций | 0.396 | 6253.94 | 3750.83 | 2503.11 | 405.74 | 2476.56 | 1485.33 | 991.23 | 160.67 | 19.7934 | 7.84 | 1.6866 | 0.67
66 | ТЕР06-01-001-01 | Устройство бетонной подготовки | 100 м3 бетона, бутобетона и железобетона в деле | 0.337 | 34661.37 | 23268.64 | 11392.73 | 3854.2 | 11680.88 | 7841.53 | 3839.35 | 1298.87 | 160.632 | 54.13 | 16.0632 | 5.41
67 | ТЕР06-01-080-08 | Приготовление тяжелого бетона: на щебне класса В 7,5 | 100 м3 бетона | 0.0035 | 53221.14 | 39002.16 | 14218.98 | 6560.51 | 186.27 | 136.51 | 49.76 | 22.96 | 269.246 | 0.94 | 36.6955 | 0.13
68 | ТЕР46-04-001-04 | Разборка: кирпичных стен | 1 м3 | 0.143 | 1718.83 | 1209.64 | 509.19 | 183.45 | 245.79 | 172.98 | 72.81 | 26.23 | 7.3534 | 1.05 | 1.0263 | 0.15
69 | ТЕР08-02-001-09 | Кладка стен приямков и каналов | 1 м3 кладки | 0.75 | 1197.79 | 974.41 | 223.38 | 77.08 | 898.34 | 730.81 | 167.53 | 57.81 | 6.3182 | 4.74 | 0.3213 | 0.24
70 | ТЕР06-01-082-16 | Приготовление тяжелых кладочных растворов: цементных марки 50 | 100 м3 раствора | 0.001658 | 43854.2 | 29621 | 14233.2 | 8286.84 | 72.71 | 49.11 | 23.6 | 13.74 | 204.4845 | 0.34 | 46.3513 | 0.08
71 | ТЕР23-04-011-01 | Установка люка | 1 шт. | 1 | 229.39 | 187.43 | 41.96 |  | 229.39 | 187.43 | 41.96 |  | 1.169 | 1.17
72 | ТЕР09-03-031-01 | Монтаж щитов и блоков встроенных площадок с настилом из листовой стали, ребрами жесткости, составного сечения | 1 т конструкций | 0.238 | 6253.94 | 3750.83 | 2503.11 | 405.74 | 1488.44 | 892.7 | 595.74 | 96.57 | 19.7934 | 4.71 | 1.6866 | 0.4
73 | ТЕР01-01-013-13 | Разработка грунта с погрузкой на автомобили-самосвалы экскаваторами с ковшом вместимостью: 0,5 (0,5-0,63) м3, группа грунтов 1 | 1000 м3 грунта | 0.0297 | 28975.87 | 1590.08 | 27385.79 | 7650.65 | 860.58 | 47.23 | 813.35 | 227.22 | 10.9765 | 0.33 | 31.8855 | 0.95
74 | СЦП4-1-7-1 | ПЕРЕВОЗКА ГРУЗОВ ТРАКТОРАМИ С ПРИЦЕПАМИ, РАССТОЯНИЕ ПЕРЕВОЗКИ 7 КМ КЛАСС ГРУЗА 1 | 1 т | 45 | 123.08 |  | 123.08 |  | 5538.6 |  | 5538.6
75 | ТЕР01-01-003-13 | Разработка грунта в отвал экскаваторами "драглайн" или "обратная лопата" с ковшом вместимостью: 0,5 (0,5-0,63) м3, группа грунтов 1 | 1000 м3 грунта | 0.0297 | 18942.64 | 1389.7 | 17552.94 | 5001.9 | 562.6 | 41.27 | 521.33 | 148.56 | 9.5933 | 0.28 | 20.8465 | 0.62
76 | ТЕР01-01-036-01 | Планировка площадей бульдозерами мощностью: 59 кВт (80 л.с.) | 1000 м2 спланированной поверхности за 1 проход бульдозера | 0.04 | 270.03 |  | 270.03 | 81.47 | 10.8 |  | 10.8 | 3.26 |  |  | 0.3391 | 0.01
Итого прямые затраты по смете в базисных ценах | [8 empty] | 239537.52 | 114140.48 | 125397.04 | 25107.97 |  | 699 |  | 127.56
Итого прямые затраты по смете с учетом коэффициентов к итогам (Районный к-т 15% (Поз. 1, 13-14, 24, 35, 52, 55, 57, 73, 75-76, 2, 12, 15, 23, 36-37, 42, 54, 58, 3, 11, 28, 32, 4, 16, 68, 5, 17, 30, 6, 18, 31, 44, 56, 63, 7, 26, 9, 69, 10, 22, 34, 48, 67, 70, 20, 41, 50, 62, 64-65, 72, 21, 33, 47, 66, 25, 40, 49, 60, 46, 71, 19, 45, 61)) | [8 empty] | 260424.82 | 131261.56 | 129163.26 | 28874.19 |  | 699 |  | 127.56
Накладные расходы | [8 empty] | 112870.28
Сметная прибыль | [8 empty] | 68871.48
Итоги по смете:
Итого | [8 empty] | 442166.58 |  |  |  |  | 699 |  | 127.56
В том числе:
Машины и механизмы | [8 empty] | 129163.26
ФОТ | [8 empty] | 160135.75
Накладные расходы | [8 empty] | 112870.28
Сметная прибыль | [8 empty] | 68871.48
ИТОГО | [8 empty] | 442166.58
НДС 18% | [8 empty] | 79589.9844
ВСЕГО | [8 empty] | 521756.5644
Материалы | [8 empty] | 57347.9273
ВСЕГО по смете | [8 empty] | 579104.4917 |  |  |  |  | 699 |  | 127.56
Составил:_____________Бугаенко А.К.
ПОТРЕБНОЕ КОЛИЧЕСТВО РЕСУРСОВ:
ремонт смотрового колодца и чистку коллектора на пересечении пр.Рубцовского и ул.Песчаная и Чистка коллектора
| № п.п | Наименование | Ед. изм. | Кол-во | Цена | Всего
| 1 | Кислород технический: газообразный | м3 | 3.14 | 49.1706 | 154.3957
| 2 | Шлакопортландцемент общестроительного и специального назначения марки: 400 | т | 1.1525 | 6938.4 | 7996.506
| 3 | Электроды диаметром: 5 мм Э42 | т | 0.0654 | 89998.6 | 5885.9084
| 4 | Пропан-бутан, смесь техническая | кг | 1.0467 | 44.7338 | 46.8214
| 5 | Сталь листовая 10мм (б/у) | т | 1.256 |  | 0
| 6 | Кирпич керамический одинарный, размером 250х120х65 мм, марка: 100 | 1000 шт. | 0.8 | 8850 | 7080
| 7 | Щебень из природного камня для строительных работ марка: 800, фракция 10-20 мм | м3 | 2.938 | 1350 | 3966.3
| 8 | Песок природный для строительных: растворов мелкий | м3 | 2.49 | 230 | 572.7
|  | ИТОГО |  |  |  | 25702.6315
ремонт смотрового колодца на пересечении ул.Пролетарской и пр.Рубцовского
| № п.п | Наименование | Ед. изм. | Кол-во | Цена | Всего
| 1 | Шлакопортландцемент общестроительного и специального назначения марки: 400 | т | 0.1518 | 5880 | 892.584
| 2 | Электроды диаметром: 6 мм Э42 | т | 0.0001 | 76280 | 7.628
| 3 | Люки тяжёлые чугунные | шт | 1 | 6200 | 6200
| 4 | Плиты покрытия для колодцев железобетонные дорожные (с доставкой) | шт | 1 | 12200 | 12200
| 5 | Щебень из природного камня для строительных работ марка: 800, фракция 10-20 мм | м3 | 0.4247 | 1089 | 462.4983
| 6 | Песок природный для строительных: растворов средний | м3 | 0.2814 | 230 | 64.722
|  | ИТОГО |  |  |  | 19827.4323
устранение аварии на ливневом коллекторе пер.Зелёный - ул.Ползунова
| № п.п | Наименование | Ед. изм. | Кол-во | Кол-во | Кол-во
| 1 | Кислород технический: газообразный | м3 | 3.4038 | 56.3096 | 191.6666
| 2 | Шлакопортландцемент общестроительного и специального назначения марки: 300 | т | 0.3274 | 6938.4 | 2271.6322
| 3 | Электроды | т | 0.0148 | 90010.4 | 1332.1539
| 4 | Пропан-бутан, смесь техническая | кг | 1.1346 | 46.1262 | 52.3348
| 5 | Щебень из природного камня для строительных работ марка: 800, фракция 10-20 мм | м3 | 1.239 | 1050.2 | 1301.1978
| 6 | Песок природный для строительных: растворов средний | м3 | 0.8874 | 247.8 | 219.8977
|  | ИТОГО |  |  |  | 5368.883
ремонт ливневого коллектора ф1000мм. по адресу п-д Зелёный 10
| № п.п | Наименование | Ед. изм. | Кол-во | Цена | Всего
| 1 | Кислород технический: газообразный | м3 | 1.4045 | 49.1706 | 69.0601
| 2 | Шлакопортландцемент общестроительного и специального назначения марки: 400 | т | 0.1386 | 6938.4 | 961.6622
| 3 | Электроды диаметром: 5 мм Э42 | т | 0.0074 | 89998.6 | 665.9896
| 4 | Сталь листовая горячекатаная марки Ст3 толщиной: 10 мм | т | 0.071 | 24780 | 1759.38
| 5 | Пропан-бутан, смесь техническая | кг | 0.46817 | 44.7338 | 20.9429
| 6 | Кирпич керамический одинарный, размером 250х120х65 мм, марка: 100 | 1000 шт. | 0.3 | 8850 | 2655
| 7 | Щебень из природного камня для строительных работ марка: 800, фракция 10-20 мм | м3 | 0.2818 | 767 | 216.1406
| 8 | Песок природный для строительных: растворов мелкий | м3 | 0.4068 | 247.8 | 100.805
|  | ИТОГО |  |  |  | 6448.9805
Составил: ___________________________
(должность, подпись, расшифровка)
Проверил: ___________________________
(должность, подпись, расшифровка)