## Мои данные
Приложение № 2
к информационной карте
Администрация города Рубцовска
ЛОКАЛЬНАЯ СМЕТА №
(локальный сметный расчет)
на выполнение работ по ремонту тротуара по южной стороне пр. Рубцовского от ул. Пролетарской до ул. Заливной
(наименование работ и затрат, наименование объекта)
| Основание: | [8 empty] | базисная |  |  | текущая
[5 empty] | Сметная стоимость |  |  |  |  | 160.747 |  | тыс.руб. | 1610.443 | [23 empty] | тыс.руб.
[5 empty] | в т.ч. оборудования: | [5 empty] | 0 | тыс.руб. | 0 | [23 empty] | тыс.руб.
[5 empty] | монтажных работ: | [5 empty] | 986 | тыс.руб. | 5403 | [23 empty] | тыс.руб.
[5 empty] | Нормативная трудоемкость |  |  |  |  | 1117.77 |  | чел.час | 1117.77 | [23 empty] | чел.час
[5 empty] | Средства на оплату труда |  |  |  |  | 8.492 |  | тыс.руб. | 188.253 | [23 empty] | тыс.руб.
Составлен в базисных и текущих ценах по состоянию на 1 квартал 2018 года
№ п.п. | Шифр и номер позиции норматива Наименование работ и затрат | Объём | Базисная стоимость за единицу |  |  | Базисная стоимость всего |  |  | Индекс |  | Текущая стоимость всего
|  |  | Всего | Осн. з/п | Эксп. | Всего | Осн. з/п | Эксп. | Осн. з/п | Эксп. | Всего | Осн. з/п | Эксп.
|  |  |  | Материал | В т.ч. з/п |  | Материал | В т.ч. з/п | Материал | В т.ч. з/п |  | Материал | В т.ч. з/п | фот_б |  | фот | [6 empty] | озп | эмм | зпм | мат | озп_б | эмм_б | зпм_б | мат_б | пз | пз_б
1 | 2 | 3 | 4 | 5 | 6 | 7 | 8 | 9 | 10 | 11 | 12 | 13 | 14
Раздел 1.
1 | ТЕРр68-12-4 Разборка покрытий и оснований: асфальтобетонных с помощью молотков отбойных 100 м3 конструкций ______________ (Территориальная поправка к базе 2001г МАТ=1,1), МАТ х 1,1 | 0.608 | 4498.82 | 1681.55 | 2817,27 ---------- 336,91 | 2735 | 1022 | 1713 ---------- 205 | 22.32 | 8,424 ---------- 22,31 | 37249 | 22820 | 14429 ---------- 4570 | 1227 | Р | 27390 | 2735 | 37249 |  |  | 82169 |  | 22820 | 14429 | 4570 |  | 1022 | 1713 | 205 |  | 37249 | 2735 | 22.32 | 8.424 | 22.31
| Всего с НР и СП |  |  |  |  | 4747 |  |  |  |  | 82169 | [7 empty] | Всего с НР и СП | 82169 |  | 4747
2 | ТЕР01-02-027-01 Планировка площадей: механизированным способом, группа грунтов 1 1000 м2 спланированной площади ______________ (Территориальная поправка к базе 2001г МАТ=1,1), МАТ х 1,1 | 0.608 | 127.41 |  | 127,41 ---------- 10,11 | 77 |  | 77 ---------- 6 | 22.32 |  | 77 |  | 77 ---------- 6 | 6 | Р | 6 | 77 | 77 |  |  | 85 |  |  | 77 | 6 |  |  | 77 | 6 |  | 77 | 77 | 22.32
| Всего с НР и СП |  |  |  |  | 85 |  |  |  |  | 85 | [7 empty] | Всего с НР и СП | 85 |  | 85
7 | ТЕР01-02-027-04 Планировка площадей: ручным способом, группа грунтов 1 1000 м2 спланированной площади ______________ (Территориальная поправка к базе 2001г МАТ=1,1), МАТ х 1,1 | 0.088 | 709 | 709 |  | 62 | 62 |  | 22.32 |  | 1393 | 1393 |  | 62 | Р | 1393 | 62 | 1393 |  |  | 3134 |  | 1393 |  |  |  | 62 |  |  |  | 1393 | 62 | 22.32
| Всего с НР и СП |  |  |  |  | 140 |  |  |  |  | 3134 | [7 empty] | Всего с НР и СП | 3134 |  | 140
3 | ТЕР01-02-060-01 Погрузка вручную неуплотненного грунта из штабелей и отвалов в транспортные средства, группа грунтов: 1 100 м3 ______________ (Территориальная поправка к базе 2001г МАТ=1,1), МАТ х 1,1 | 1.216 | 334.21 | 334.21 |  | 406 | 406 |  | 22.32 |  | 9071 | 9071 |  | 406 | Р | 9071 | 406 | 9071 |  |  | 20410 |  | 9071 |  |  |  | 406 |  |  |  | 9071 | 406 | 22.32
| Всего с НР и СП |  |  |  |  | 914 |  |  |  |  | 20410 | [7 empty] | Всего с НР и СП | 20410 |  | 914
4 | ТССЦпг-03-21-01-005 Перевозка грузов автомобилями-самосвалами грузоподъемностью 10 т, работающих вне карьера, на расстояние: до 5 км I класс груза 1 т груза ______________ (Территориальная поправка к базе 2001г МАТ=1,1), МАТ х 1,1 | 1.7024 | 6.77 |  | 6.77 | 12 |  | 12 |  | 10.061 | 116 |  | 116 | 0 | Р | 0 | 12 | 116 |  |  | 116 |  |  | 116 |  |  |  | 12 |  |  | 116 | 12 |  | 10.061
| Всего с НР и СП |  |  |  |  | 12 |  |  |  |  | 116 | [7 empty] | Всего с НР и СП | 116 |  | 12
5 | ТЕР27-04-001-04 Устройство подстилающих и выравнивающих слоев оснований: из щебня 100 м3 материала основания (в плотном теле) ______________ (Территориальная поправка к базе 2001г МАТ=1,1), МАТ х 1,1 | 1.044 | 3620 | 162,8 ---------- 37,35 | 3419,85 ---------- 222,07 | 3779 | 170 ---------- 39 | 3570 ---------- 232 | 22,32 ---------- 4,08 | 7,282 ---------- 22,312 | 29952 | 3794 ---------- 159 | 25999 ---------- 5173 | 402 | Р | 8967 | 3779 | 29952 |  |  | 51204 |  | 3794 | 25999 | 5173 | 159 | 170 | 3570 | 232 | 39 | 29952 | 3779 | 22.32 | 7.282 | 22.312 | 4.08
| Всего с НР и СП |  |  |  |  | 4732 |  |  |  |  | 51204 | [7 empty] | Всего с НР и СП | 51204 |  | 4732
6 | ТЕКУЩАЯ ЦЕНА Щебень фракции 20-40 500руб м3 ______________ (Территориальная поправка к базе 2001г МАТ=1,1; (МАТ=МАТ/1,18/5,65/1,1-МАТ)), МАТ х 1,1 | 104.4 | 75 | ---------- 75 |  | 7830 | ---------- 7830 |  | ---------- 5,65 |  | 44237 | ---------- 44237 |  | 0 | М | 0 | 7830 | 44237 |  |  | 44237 |  |  |  |  | 44237 |  |  |  | 7830 | 44237 | 7830 |  |  |  | 5.65
Устройство бортового камня БР 100.20.18
16 | ТЕР27-02-010-02 Установка бортовых камней бетонных: при других видах покрытий 100 м бортового камня ______________ (Территориальная поправка к базе 2001г МАТ=1,1), МАТ х 1,1 | 4.86 | 4612.33 | 534,84 ---------- 3999,99 | 77,5 ---------- 7,31 | 22416 | 2599 ---------- 19440 | 377 ---------- 36 | 22,32 ---------- 5,082 | 8,589 ---------- 22,332 | 160046 | 58017 ---------- 98794 | 3235 ---------- 793 | 2635 | Р | 58810 | 22416 | 160046 |  |  | 299426 |  | 58017 | 3235 | 793 | 98794 | 2599 | 377 | 36 | 19440 | 160046 | 22416 | 22.32 | 8.589 | 22.332 | 5.082
| Всего с НР и СП |  |  |  |  | 28661 |  |  |  |  | 299426 | [7 empty] | Всего с НР и СП | 299426 |  | 28661
17 | ТССЦ-401-0006 Бетон тяжелый, класс В15 (М200) м3 ______________ (Территориальная поправка к базе 2001г МАТ=1,1), МАТ х 1,1 | -28.67 | 656.57 | ---------- 656,57 |  | -18824 | ---------- -18824 |  | ---------- 5,086 |  | -95738 | ---------- -95738 |  | 0 | М | 0 | -18824 | -95738 |  |  | -95738 |  |  |  |  | -95738 |  |  |  | -18824 | -95738 | -18824 |  |  |  | 5.086
18 | ТССЦ-401-0006 Бетон тяжелый, класс В15 (М200) м3 ______________ (Территориальная поправка к базе 2001г МАТ=1,1), МАТ х 1,1 | 24.3 | 656.57 | ---------- 656,57 |  | 15955 | ---------- 15955 |  | ---------- 5,086 |  | 81145 | ---------- 81145 |  | 0 | М | 0 | 15955 | 81145 |  |  | 81145 |  |  |  |  | 81145 |  |  |  | 15955 | 81145 | 15955 |  |  |  | 5.086
19 | ТССЦ-403-8023 Камни бортовые БР 100.20.8 /бетон В22,5 (М300), объем 0,016 м3/ (ГОСТ 6665-91) шт. ______________ (Территориальная поправка к базе 2001г МАТ=1,1), МАТ х 1,1 | 486 | 28.97 | ---------- 28,97 |  | 14079 | ---------- 14079 |  | ---------- 4,983 |  | 70169 | ---------- 70169 |  | 0 | М | 0 | 14079 | 70169 |  |  | 70169 |  |  |  |  | 70169 |  |  |  | 14079 | 70169 | 14079 |  |  |  | 4.983
Устройство бортового камня БР 100.30.18
20 | ТЕР27-02-010-02 Установка бортовых камней бетонных: при других видах покрытий 100 м бортового камня ______________ (Территориальная поправка к базе 2001г МАТ=1,1), МАТ х 1,1 | 2.08 | 4612.33 | 534,84 ---------- 3999,99 | 77,5 ---------- 7,31 | 9594 | 1112 ---------- 8321 | 161 ---------- 15 | 22,32 ---------- 5,082 | 8,589 ---------- 22,332 | 68497 | 24830 ---------- 42282 | 1385 ---------- 340 | 1127 | Р | 25170 | 9594 | 68497 |  |  | 128150 |  | 24830 | 1385 | 340 | 42282 | 1112 | 161 | 15 | 8321 | 68497 | 9594 | 22.32 | 8.589 | 22.332 | 5.082
| Всего с НР и СП |  |  |  |  | 12265 |  |  |  |  | 128150 | [7 empty] | Всего с НР и СП | 128150 |  | 12265
21 | ТССЦ-401-0006 Бетон тяжелый, класс В15 (М200) м3 ______________ (Территориальная поправка к базе 2001г МАТ=1,1), МАТ х 1,1 | -12.27 | 656.57 | ---------- 656,57 |  | -8056 | ---------- -8056 |  | ---------- 5,086 |  | -40973 | ---------- -40973 |  | 0 | М | 0 | -8056 | -40973 |  |  | -40973 |  |  |  |  | -40973 |  |  |  | -8056 | -40973 | -8056 |  |  |  | 5.086
22 | ТССЦ-401-0006 Бетон тяжелый, класс В15 (М200) м3 ______________ (Территориальная поправка к базе 2001г МАТ=1,1), МАТ х 1,1 | 12.27 | 656.57 | ---------- 656,57 |  | 8056 | ---------- 8056 |  | ---------- 5,086 |  | 40973 | ---------- 40973 |  | 0 | М | 0 | 8056 | 40973 |  |  | 40973 |  |  |  |  | 40973 |  |  |  | 8056 | 40973 | 8056 |  |  |  | 5.086
23 | ТССЦ-403-8022 Камни бортовые БР 100.30.18 /бетон В30 (М400), объем 0,052 м3/ (ГОСТ 6665-91) шт. ______________ (Территориальная поправка к базе 2001г МАТ=1,1), МАТ х 1,1 | 208 | 79.07 | ---------- 79,07 |  | 16447 | ---------- 16447 |  | ---------- 5,085 |  | 83628 | ---------- 83628 |  | 0 | М | 0 | 16447 | 83628 |  |  | 83628 |  |  |  |  | 83628 |  |  |  | 16447 | 83628 | 16447 |  |  |  | 5.085
Устройство асфальтобетонного покрытия
11 | ТЕР27-06-026-01 Розлив вяжущих материалов 1 т ______________ (Территориальная поправка к базе 2001г МАТ=1,1), МАТ х 1,1 | 0.5568 | 3032.53 | ---------- 2990,94 | 41,59 ---------- 5,68 | 1689 | ---------- 1666 | 23 ---------- 3 | 22,32 ---------- 6,938 | 8,149 ---------- 22,309 | 11743 | ---------- 11554 | 189 ---------- 71 | 3 | Р | 71 | 1689 | 11743 |  |  | 11911 |  |  | 189 | 71 | 11554 |  | 23 | 3 | 1666 | 11743 | 1689 | 22.32 | 8.149 | 22.309 | 6.938
| Всего с НР и СП |  |  |  |  | 1696 |  |  |  |  | 11911 | [7 empty] | Всего с НР и СП | 11911 |  | 1696
12 | ТЕР27-07-001-01 Устройство асфальтобетонных покрытий дорожек и тротуаров однослойных из литой мелкозернистой асфальтобетонной смеси толщиной 3 см 100 м2 покрытия ______________ (Территориальная поправка к базе 2001г МАТ=1,1), МАТ х 1,1 | 6.96 | 1784.41 | 116,88 ---------- 1614,76 | 52,77 ---------- 0,46 | 12419 | 813 ---------- 11239 | 367 ---------- 3 | 22,32 ---------- 14,064 | 3,63 ---------- 22,462 | 177551 | 18157 ---------- 158061 | 1333 ---------- 72 | 816 | Р | 18229 | 12419 | 177551 |  |  | 220754 |  | 18157 | 1333 | 72 | 158061 | 813 | 367 | 3 | 11239 | 177551 | 12419 | 22.32 | 3.63 | 22.462 | 14.064
| Всего с НР и СП |  |  |  |  | 14353 |  |  |  |  | 220754 | [7 empty] | Всего с НР и СП | 220754 |  | 14353
13 | ТЕР27-07-001-02 На каждые 0,5 см изменения толщины покрытия добавлять к расценке 27-07-001-01 100 м2 покрытия ______________ (Территориальная поправка к базе 2001г МАТ=1,1), МАТ х 1,1 | 41.76 | 262.98 | 17,93 ---------- 237,49 | 7.56 | 10982 | 749 ---------- 9917 | 316 | 22,32 ---------- 15,132 | 2.927 | 167709 | 16712 ---------- 150073 | 924 | 749 | Р | 16712 | 10982 | 167709 |  |  | 207316 |  | 16712 | 924 |  | 150073 | 749 | 316 |  | 9917 | 167709 | 10982 | 22.32 | 2.927 |  | 15.132
| Всего с НР и СП |  |  |  |  | 12758 |  |  |  |  | 207316 | [7 empty] | Всего с НР и СП | 207316 |  | 12758
14 | ТССЦ-410-0054 Асфальт литой для покрытий тротуаров тип II (жесткий) т ______________ (Территориальная поправка к базе 2001г МАТ=1,1), МАТ х 1,1 | -100.22 | 196.27 | ---------- 196,27 |  | -19670 | ---------- -19670 |  | ---------- 15,132 |  | -297653 | ---------- -297653 |  | 0 | М | 0 | -19670 | -297653 |  |  | -297653 |  |  |  |  | -297653 |  |  |  | -19670 | -297653 | -19670 |  |  |  | 15.132
15 | ТССЦ-410-0006 Асфальтобетонные смеси дорожные, аэродромные и асфальтобетон (горячие и теплые для плотного асфальтобетона мелко и крупнозернистые, песчаные), марка II, тип Б т ______________ (Территориальная поправка к базе 2001г МАТ=1,1), МАТ х 1,1 | 100.22 | 329.04 | ---------- 329,04 |  | 32976 | ---------- 32976 |  | ---------- 11,184 |  | 368812 | ---------- 368812 |  | 0 | М | 0 | 32976 | 368812 |  |  | 368812 |  |  |  |  | 368812 |  |  |  | 32976 | 368812 | 32976 |  |  |  | 11.184
24 | ТЕРр68-37-4 Регулирование высотного положения крышек колодцев с подъемом на высоту: до 25 см 1 колодец ______________ (Территориальная поправка к базе 2001г МАТ=1,1), МАТ х 1,1 | 2 | 144.31 | 14,94 ---------- 122,32 | 7.05 | 289 | 30 ---------- 245 | 14 | 22,32 ---------- 3,912 | 10.709 | 1775 | 667 ---------- 957 | 151 | 30 | Р | 667 | 289 | 1775 |  |  | 2869 |  | 667 | 151 |  | 957 | 30 | 14 |  | 245 | 1775 | 289 | 22.32 | 10.709 |  | 3.912
| Всего с НР и СП |  |  |  |  | 338 |  |  |  |  | 2869 | [7 empty] | Всего с НР и СП | 2869 |  | 338
25 | ТЕРр66-23-1 Замена люков колодцев и камер 1 люк ______________ (Территориальная поправка к базе 2001г МАТ=1,1), МАТ х 1,1 | 2 | 1099.15 | 25,88 ---------- 1064,46 | 8.81 | 2198 | 52 ---------- 2128 | 18 | 22,32 ---------- 5,342 | 10.712 | 12717 | 1155 ---------- 11373 | 189 | 52 | Р | 1155 | 2198 | 12717 |  |  | 14749 |  | 1155 | 189 |  | 11373 | 52 | 18 |  | 2128 | 12717 | 2198 | 22.32 | 10.712 |  | 5.342
| Всего с НР и СП |  |  |  |  | 2289 |  |  |  |  | 14749 | [7 empty] | Всего с НР и СП | 14749 |  | 2289
Вырубка деревьев
30 | ТЕРр68-33-1 Валка деревьев с корня без корчевки пня мягколиственных и твердолиственных пород (кроме породы тополь) при диаметре ствола: до 16 см 1 дерево ______________ (Территориальная поправка к базе 2001г МАТ=1,1), МАТ х 1,1 | 25 | 50.96 | 38.66 | 12.3 | 1274 | 967 | 307 | 21,09 ---------- 5,48 | 4,762 ---------- 21,096 | 21848 | 20384 | 1464 | 967 | Р | 20384 | 1274 | 21848 |  |  | 55277 |  | 20384 | 1464 |  |  | 967 | 307 |  |  | 21848 | 1274 | 21.09 | 4.762 | 21.096 | 5.48
| Всего с НР и СП |  |  |  |  | 2860 |  |  |  |  | 55277 | [7 empty] | Всего с НР и СП | 55277 |  | 2860
31 | ТССЦпг-01-01-01-007 Погрузочные работы при автомобильных перевозках 1 т груза ______________ (Территориальная поправка к базе 2001г МАТ=1,1), МАТ х 1,1 | 22.5 | 11.25 |  | 11.25 | 253 |  | 253 |  | 14.992 | 3795 |  | 3795 | 0 | Р | 0 | 253 | 3795 |  |  | 3795 |  |  | 3795 |  |  |  | 253 |  |  | 3795 | 253 |  | 14.992
| Всего с НР и СП |  |  |  |  | 253 |  |  |  |  | 3795 | [7 empty] | Всего с НР и СП | 3795 |  | 253
32 | ТССЦпг-03-21-01-010 Перевозка грузов автомобилями-самосвалами грузоподъемностью 10 т, работающих вне карьера, на расстояние: до 10 км I класс груза 1 т груза ______________ (Территориальная поправка к базе 2001г МАТ=1,1), МАТ х 1,1 | 22.5 | 11.56 |  | 11.56 | 260 |  | 260 |  | 9.38 | 2440 |  | 2440 | 0 | Р | 0 | 260 | 2440 |  |  | 2440 |  |  | 2440 |  |  |  | 260 |  |  | 2440 | 260 |  | 9.38
| Всего с НР и СП |  |  |  |  | 260 |  |  |  |  | 2440 | [7 empty] | Всего с НР и СП | 2440 |  | 260
33 | текущая цена Утилизация м3 ______________ (Территориальная поправка к базе 2001г МАТ=1,1), МАТ х 1,1 | 37.5 | 26.29 | ---------- 26,29 |  | 986 | ---------- 986 |  | ---------- 5,48 |  | 5403 | ---------- 5403 |  | 0 | М | 0 | 986 | 5403 |  |  | 5403 |  |  |  |  | 5403 |  |  |  | 986 | 5403 | 986 |  |  |  | 5.48
Демонтаж ж/б опоры
34 | ТЕР33-04-042-01 Демонтаж опор ВЛ 0,38-10 кВ: без приставок одностоечных 1 опора ______________ (Территориальная поправка к базе 2001г МАТ=1,1), МАТ х 1,1 | 1 | 70.13 | 6.12 | 64,01 ---------- 4,06 | 70 | 6 | 64 ---------- 4 | 22.32 | 7,198 ---------- 22,304 | 597 | 137 | 460 ---------- 91 | 10 | Р | 228 | 70 | 597 |  |  | 973 |  | 137 | 460 | 91 |  | 6 | 64 | 4 |  | 597 | 70 | 22.32 | 7.198 | 22.304
| Всего с НР и СП |  |  |  |  | 87 |  |  |  |  | 973 | [7 empty] | Всего с НР и СП | 973 |  | 87
Итого прямые затраты по смете в текущих ценах | [10 empty] | 966579 | 177137 ---------- 733256 | 56186 ---------- 11116
Накладные расходы | [10 empty] | 241943
Сметная прибыль | [10 empty] | 156260
Итоги по смете:
Итого Строительные работы | [10 empty] | 1359379
Итого Монтажные работы | [10 empty] | 5403
Итого | [10 empty] | 1364782
В том числе:
Материалы | [10 empty] | 733256
Машины и механизмы | [10 empty] | 56186
ФОТ | [10 empty] | 188253
Накладные расходы | [10 empty] | 241943
Сметная прибыль | [10 empty] | 156260
НДС 18% | [10 empty] | 245661
ВСЕГО по смете | [10 empty] | 1610443
Note on A7: <Индекс/ЛН локальной сметы>
Note on A23: <Номер позиции по смете>
Note on A74: <Текстовая часть (итоги)>
Note on A90: ______________ (<Составил>)
Note on A92: ______________ (<Проверил>)
Note on B23: <Обоснование (код) позиции> <Наименование (текстовая часть) расценки> <Ед. измерения по расценке> <Примечание> ______________ <Обоснование коэффициентов> ______________ <Формула расчета стоимости единицы> Территориальные поправки: ПЗ х <Территориальная поправка к ПЗ к расценкам 2001г.>, ОЗП х <Территориальная поправка к ОЗП к расценкам 2001г.>, ЭМ х <Территориальная поправка к ЭМ к расценкам 2001г.>, ЗПМ х <Территориальная поправка к ЗПМ к расценкам 2001г.>, МАТ х <Территориальная поправка к МАТ к расценкам 2001г.> <Строка задания НР для БИМ> <Строка задания СП для БИМ>
Note on C12: <Основание>
Note on C23: <Количество всего (физ. объем) по позиции> <Нормы НР 2001г. по позиции> <Нормы СП 2001г. по позиции>
Note on D23: <ПЗ по позиции на единицу в базисных ценах с учетом всех к-тов>
Note on E23: <ОЗП по позиции на единицу в базисных ценах с учетом всех к-тов> ---------- <МАТ по позиции на единицу в базисных ценах с учетом всех к-тов> <Формула базисной цены единицы МАТ>
Note on F23: <ЭММ по позиции на единицу в базисных ценах с учетом всех к-тов> ---------- <ЗПМ по позиции на единицу в базисных ценах с учетом всех к-тов>
Note on G23: <ИТОГО ПЗ на физобъем по позиции в базисных ценах> <Сумма НР по позиции при расчете в базисных ценах> <Сумма СП по позиции при расчете в базисных ценах>
Note on G74: <Пустой идентификатор>
Note on H23: <ИТОГО ОЗП на физобъем по позиции в базисных ценах> ---------- <ИТОГО МАТ на физобъем по позиции в базисных ценах> <Формула базисной цены единицы МАТ>
Note on H74: <Пустой идентификатор>
Note on I23: <ИТОГО ЭММ на физобъем по позиции в базисных ценах> ---------- <ИТОГО ЗПМ на физобъем по позиции в базисных ценах>
Note on I74: <Пустой идентификатор>
Note on J23: <Индекс к позиции на ОЗП> ---------- <Индекс к позиции на МАТ> <Нормы НР 2001г. по позиции> <Нормы СП 2001г. по позиции>
Note on K13: =<Итого по расчету>/1000
Note on K16: <Итого ТЗ>
Note on K17: =<Итого ФОТ>/1000
Note on K23: <Индекс к позиции на ЭМ> ---------- <Индекс к позиции на ЗПМ>
Note on L14: <Итого Оборудование>
Note on L15: <Итого Монтажные работы >
Note on L23: <Общая стоимость ПЗ по позиции для БИМ до начисления НР и СП> <Сумма НР по позиции для БИМ> <Сумма СП по позиции для БИМ>
Note on L74: <Прямые затраты (итоги)>
Note on M23: <Общая стоимость ОЗП по позиции для БИМ до начисления НР и СП> ---------- <Общая стоимость МАТ по позиции для БИМ до начисления НР и СП> <Формула базисной цены единицы МАТ>
Note on M74: <З/п основных рабочих (итоги)> ---------- <Материалы (итоги)>
Note on N13: =<Итого по расчету>/1000
Note on N14: <Итого Оборудование>
Note on N15: <Итого Монтажные работы >
Note on N16: <Итого ТЗ>
Note on N17: =<Итого ФОТ>/1000
Note on N23: <Общая стоимость ЭММ по позиции для БИМ до начисления НР и СП> ---------- <Общая стоимость ЗПМ по позиции для БИМ до начисления НР и СП>
Note on N74: <Эксплуатация машин (итоги)> ---------- <З/п машинистов (итоги)>
Note on O23: =<ИТОГО ОЗП на физобъем по позиции в базисных ценах>+<ИТОГО ЗПМ на физобъем по позиции в базисных ценах>
Note on O74: <Пустой идентификатор>
Note on P23: <Признак материала - позиции>
Note on P74: <Пустой идентификатор>
Note on Q23: =<Общая стоимость ОЗП по позиции для БИМ до начисления НР и СП>+<Общая стоимость ЗПМ по позиции для БИМ до начисления НР и СП>
Note on Q74: <Пустой идентификатор>
Note on R23: <ИТОГО ПЗ на физобъем по позиции в базисных ценах>
Note on R74: <Пустой идентификатор>
Note on S23: <Общая стоимость ПЗ по позиции для БИМ до начисления НР и СП>
Note on S74: <Пустой идентификатор>
Note on T23: <Строка задания НР для БИМ>
Note on T74: <Пустой идентификатор>
Note on U23: <Строка задания СП для БИМ>
Note on U74: <Пустой идентификатор>
Note on V23: <Сумма НР по позиции для БИМ>
Note on V74: <Пустой идентификатор>
Note on W23: <Сумма СП по позиции для БИМ>
Note on W74: <Пустой идентификатор>
Note on X23: <Итоговое значение по позиции для БИМ>
Note on X74: <Пустой идентификатор>
Note on Y23: <Сумма НР по позиции при расчете в базисных ценах>
Note on Y74: <Пустой идентификатор>
Note on Z23: <Сумма СП по позиции при расчете в базисных ценах>
Note on Z74: <Пустой идентификатор>
Note on AA23: <Нормы НР 2001г. по позиции>
Note on AA74: <Пустой идентификатор>
Note on AB23: <Нормы СП 2001г. по позиции>
Note on AB74: <Пустой идентификатор>
Note on AC23: <Статьи задания НР 2001г.>
Note on AC74: <Пустой идентификатор>
Note on AD23: <Статьи задания СП 2001г.>
Note on AD74: <Пустой идентификатор>
Note on AE23: <Общая стоимость ОЗП по позиции для БИМ до начисления НР и СП>
Note on AE74: <Пустой идентификатор>
Note on AF23: <Общая стоимость ЭММ по позиции для БИМ до начисления НР и СП>
Note on AF74: <Пустой идентификатор>
Note on AG23: <Общая стоимость ЗПМ по позиции для БИМ до начисления НР и СП>
Note on AG74: <Пустой идентификатор>
Note on AH23: <Общая стоимость МАТ по позиции для БИМ до начисления НР и СП>
Note on AH74: <Пустой идентификатор>
Note on AI23: <Общая стоимость ОЗП по позиции в базисных ценах с учетом к-тов к итогам>
Note on AI74: <Пустой идентификатор>
Note on AJ23: <Общая стоимость ЭММ по позиции в базисных ценах с учетом к-тов к итогам>
Note on AJ74: <Пустой идентификатор>
Note on AK23: <Общая стоимость ЗПМ по позиции в базисных ценах с учетом к-тов к итогам>
Note on AK74: <Пустой идентификатор>
Note on AL23: <Общая стоимость МАТ по позиции в базисных ценах с учетом к-тов к итогам>
Note on AL74: <Пустой идентификатор>
Note on AM23: <Общая стоимость ПЗ по позиции для БИМ до начисления НР и СП>
Note on AN23: <Общая стоимость ПЗ по позиции в базисных ценах с учетом к-тов к итогам>
Note on AO23: <Индекс к позиции на ОЗП>
Note on AO74: <Пустой идентификатор>
Note on AP23: <Индекс к позиции на ЭМ>
Note on AP74: <Пустой идентификатор>
Note on AQ23: <Индекс к позиции на ЗПМ>
Note on AQ74: <Пустой идентификатор>
Note on AR23: <Индекс к позиции на МАТ>
Note on AR74: <Пустой идентификатор>
Обработка

## help (hidden)
Форма 4т
| СОГЛАСОВАНО: | [9 empty] | УТВЕРЖДАЮ:
| _____________________________ | [9 empty] | __________________________
| " _____ " ________________ 200_ г. | [9 empty] | "____" ______________200_ г.
(наименование стройки)
ЛОКАЛЬНАЯ СМЕТА №
(локальный сметный расчет)
на ул.Фестивальная 2,
(наименование работ и затрат, наименование объекта)
| Основание: | [8 empty] | базисная |  |  | текущая
[5 empty] | Сметная стоимость |  |  |  |  | 160.747 |  | тыс.руб. | 1610.443 | [23 empty] | тыс.руб.
[5 empty] | в т.ч. оборудования: | [5 empty] | 0 | тыс.руб. | 0 | [23 empty] | тыс.руб.
[5 empty] | монтажных работ: | [5 empty] | 986 | тыс.руб. | 5403 | [23 empty] | тыс.руб.
[5 empty] | Нормативная трудоемкость |  |  |  |  | 1117.77 |  | чел.час | 1117.77 | [23 empty] | чел.час
[5 empty] | Средства на оплату труда |  |  |  |  | 8.492 |  | тыс.руб. | 188.253 | [23 empty] | тыс.руб.
Составлен в базисных и текущих ценах по состоянию на 200 г.
№ п.п. | Шифр и номер позиции норматива Наименование работ и затрат | Объём | Базисная стоимость за единицу |  |  | Базисная стоимость всего |  |  | Индекс |  | Текущая стоимость всего
|  |  | Всего | Осн. з/п | Эксп. | Всего | Осн. з/п | Эксп. | Осн. з/п | Эксп. | Всего | Осн. з/п | Эксп.
|  |  |  | Материал | В т.ч. з/п |  | Материал | В т.ч. з/п | Материал | В т.ч. з/п |  | Материал | В т.ч. з/п | фот_б |  | фот | [6 empty] | озп | эмм | зпм | мат | озп_б | эмм_б | зпм_б | мат_б | пз | пз_б
1 | 2 | 3 | 4 | 5 | 6 | 7 | 8 | 9 | 10 | 11 | 12 | 13 | 14
Раздел 1.
1 | ТЕРр68-12-4 Разборка покрытий и оснований: асфальтобетонных с помощью молотков отбойных 100 м3 конструкций ______________ (Территориальная поправка к базе 2001г МАТ=1,1), МАТ х 1,1 | 0.608 | 4498.82 | 1681.55 | 2817,27 ---------- 336,91 | 2735 | 1022 | 1713 ---------- 205 | 22.32 | 8,424 ---------- 22,31 | 37249 | 22820 | 14429 ---------- 4570 | 1227 | Р | 27390 | 2735 | 37249 |  |  | 82169 |  | 22820 | 14429 | 4570 |  | 1022 | 1713 | 205 |  | 37249 | 2735 | 22.32 | 8.424 | 22.31
| Всего с НР и СП |  |  |  |  | 4747 |  |  |  |  | 82169 | [7 empty] | Всего с НР и СП | 82169 |  | 4747
2 | ТЕР01-02-027-01 Планировка площадей: механизированным способом, группа грунтов 1 1000 м2 спланированной площади ______________ (Территориальная поправка к базе 2001г МАТ=1,1), МАТ х 1,1 | 0.608 | 127.41 |  | 127,41 ---------- 10,11 | 77 |  | 77 ---------- 6 | 22.32 |  | 77 |  | 77 ---------- 6 | 6 | Р | 6 | 77 | 77 |  |  | 85 |  |  | 77 | 6 |  |  | 77 | 6 |  | 77 | 77 | 22.32
| Всего с НР и СП |  |  |  |  | 85 |  |  |  |  | 85 | [7 empty] | Всего с НР и СП | 85 |  | 85
7 | ТЕР01-02-027-04 Планировка площадей: ручным способом, группа грунтов 1 1000 м2 спланированной площади ______________ (Территориальная поправка к базе 2001г МАТ=1,1), МАТ х 1,1 | 0.088 | 709 | 709 |  | 62 | 62 |  | 22.32 |  | 1393 | 1393 |  | 62 | Р | 1393 | 62 | 1393 |  |  | 3134 |  | 1393 |  |  |  | 62 |  |  |  | 1393 | 62 | 22.32
| Всего с НР и СП |  |  |  |  | 140 |  |  |  |  | 3134 | [7 empty] | Всего с НР и СП | 3134 |  | 140
3 | ТЕР01-02-060-01 Погрузка вручную неуплотненного грунта из штабелей и отвалов в транспортные средства, группа грунтов: 1 100 м3 ______________ (Территориальная поправка к базе 2001г МАТ=1,1), МАТ х 1,1 | 1.216 | 334.21 | 334.21 |  | 406 | 406 |  | 22.32 |  | 9071 | 9071 |  | 406 | Р | 9071 | 406 | 9071 |  |  | 20410 |  | 9071 |  |  |  | 406 |  |  |  | 9071 | 406 | 22.32
| Всего с НР и СП |  |  |  |  | 914 |  |  |  |  | 20410 | [7 empty] | Всего с НР и СП | 20410 |  | 914
4 | ТССЦпг-03-21-01-005 Перевозка грузов автомобилями-самосвалами грузоподъемностью 10 т, работающих вне карьера, на расстояние: до 5 км I класс груза 1 т груза ______________ (Территориальная поправка к базе 2001г МАТ=1,1), МАТ х 1,1 | 1.7024 | 6.77 |  | 6.77 | 12 |  | 12 |  | 10.061 | 116 |  | 116 | 0 | Р | 0 | 12 | 116 |  |  | 116 |  |  | 116 |  |  |  | 12 |  |  | 116 | 12 |  | 10.061
| Всего с НР и СП |  |  |  |  | 12 |  |  |  |  | 116 | [7 empty] | Всего с НР и СП | 116 |  | 12
5 | ТЕР27-04-001-04 Устройство подстилающих и выравнивающих слоев оснований: из щебня 100 м3 материала основания (в плотном теле) ______________ (Территориальная поправка к базе 2001г МАТ=1,1), МАТ х 1,1 | 1.044 | 3620 | 162,8 ---------- 37,35 | 3419,85 ---------- 222,07 | 3779 | 170 ---------- 39 | 3570 ---------- 232 | 22,32 ---------- 4,08 | 7,282 ---------- 22,312 | 29952 | 3794 ---------- 159 | 25999 ---------- 5173 | 402 | Р | 8967 | 3779 | 29952 |  |  | 51204 |  | 3794 | 25999 | 5173 | 159 | 170 | 3570 | 232 | 39 | 29952 | 3779 | 22.32 | 7.282 | 22.312 | 4.08
| Всего с НР и СП |  |  |  |  | 4732 |  |  |  |  | 51204 | [7 empty] | Всего с НР и СП | 51204 |  | 4732
6 | ТЕКУЩАЯ ЦЕНА Щебень фракции 20-40 500руб м3 ______________ (Территориальная поправка к базе 2001г МАТ=1,1; (МАТ=МАТ/1,18/5,65/1,1-МАТ)), МАТ х 1,1 | 104.4 | 75 | ---------- 75 |  | 7830 | ---------- 7830 |  | ---------- 5,65 |  | 44237 | ---------- 44237 |  | 0 | М | 0 | 7830 | 44237 |  |  | 44237 |  |  |  |  | 44237 |  |  |  | 7830 | 44237 | 7830 |  |  |  | 5.65
Устройство бортового камня БР 100.20.18
16 | ТЕР27-02-010-02 Установка бортовых камней бетонных: при других видах покрытий 100 м бортового камня ______________ (Территориальная поправка к базе 2001г МАТ=1,1), МАТ х 1,1 | 4.86 | 4612.33 | 534,84 ---------- 3999,99 | 77,5 ---------- 7,31 | 22416 | 2599 ---------- 19440 | 377 ---------- 36 | 22,32 ---------- 5,082 | 8,589 ---------- 22,332 | 160046 | 58017 ---------- 98794 | 3235 ---------- 793 | 2635 | Р | 58810 | 22416 | 160046 |  |  | 299426 |  | 58017 | 3235 | 793 | 98794 | 2599 | 377 | 36 | 19440 | 160046 | 22416 | 22.32 | 8.589 | 22.332 | 5.082
| Всего с НР и СП |  |  |  |  | 28661 |  |  |  |  | 299426 | [7 empty] | Всего с НР и СП | 299426 |  | 28661
17 | ТССЦ-401-0006 Бетон тяжелый, класс В15 (М200) м3 ______________ (Территориальная поправка к базе 2001г МАТ=1,1), МАТ х 1,1 | -28.67 | 656.57 | ---------- 656,57 |  | -18824 | ---------- -18824 |  | ---------- 5,086 |  | -95738 | ---------- -95738 |  | 0 | М | 0 | -18824 | -95738 |  |  | -95738 |  |  |  |  | -95738 |  |  |  | -18824 | -95738 | -18824 |  |  |  | 5.086
18 | ТССЦ-401-0006 Бетон тяжелый, класс В15 (М200) м3 ______________ (Территориальная поправка к базе 2001г МАТ=1,1), МАТ х 1,1 | 24.3 | 656.57 | ---------- 656,57 |  | 15955 | ---------- 15955 |  | ---------- 5,086 |  | 81145 | ---------- 81145 |  | 0 | М | 0 | 15955 | 81145 |  |  | 81145 |  |  |  |  | 81145 |  |  |  | 15955 | 81145 | 15955 |  |  |  | 5.086
19 | ТССЦ-403-8023 Камни бортовые БР 100.20.8 /бетон В22,5 (М300), объем 0,016 м3/ (ГОСТ 6665-91) шт. ______________ (Территориальная поправка к базе 2001г МАТ=1,1), МАТ х 1,1 | 486 | 28.97 | ---------- 28,97 |  | 14079 | ---------- 14079 |  | ---------- 4,983 |  | 70169 | ---------- 70169 |  | 0 | М | 0 | 14079 | 70169 |  |  | 70169 |  |  |  |  | 70169 |  |  |  | 14079 | 70169 | 14079 |  |  |  | 4.983
Устройство бортового камня БР 100.30.18
20 | ТЕР27-02-010-02 Установка бортовых камней бетонных: при других видах покрытий 100 м бортового камня ______________ (Территориальная поправка к базе 2001г МАТ=1,1), МАТ х 1,1 | 2.08 | 4612.33 | 534,84 ---------- 3999,99 | 77,5 ---------- 7,31 | 9594 | 1112 ---------- 8321 | 161 ---------- 15 | 22,32 ---------- 5,082 | 8,589 ---------- 22,332 | 68497 | 24830 ---------- 42282 | 1385 ---------- 340 | 1127 | Р | 25170 | 9594 | 68497 |  |  | 128150 |  | 24830 | 1385 | 340 | 42282 | 1112 | 161 | 15 | 8321 | 68497 | 9594 | 22.32 | 8.589 | 22.332 | 5.082
| Всего с НР и СП |  |  |  |  | 12265 |  |  |  |  | 128150 | [7 empty] | Всего с НР и СП | 128150 |  | 12265
21 | ТССЦ-401-0006 Бетон тяжелый, класс В15 (М200) м3 ______________ (Территориальная поправка к базе 2001г МАТ=1,1), МАТ х 1,1 | -12.27 | 656.57 | ---------- 656,57 |  | -8056 | ---------- -8056 |  | ---------- 5,086 |  | -40973 | ---------- -40973 |  | 0 | М | 0 | -8056 | -40973 |  |  | -40973 |  |  |  |  | -40973 |  |  |  | -8056 | -40973 | -8056 |  |  |  | 5.086
22 | ТССЦ-401-0006 Бетон тяжелый, класс В15 (М200) м3 ______________ (Территориальная поправка к базе 2001г МАТ=1,1), МАТ х 1,1 | 12.27 | 656.57 | ---------- 656,57 |  | 8056 | ---------- 8056 |  | ---------- 5,086 |  | 40973 | ---------- 40973 |  | 0 | М | 0 | 8056 | 40973 |  |  | 40973 |  |  |  |  | 40973 |  |  |  | 8056 | 40973 | 8056 |  |  |  | 5.086
23 | ТССЦ-403-8022 Камни бортовые БР 100.30.18 /бетон В30 (М400), объем 0,052 м3/ (ГОСТ 6665-91) шт. ______________ (Территориальная поправка к базе 2001г МАТ=1,1), МАТ х 1,1 | 208 | 79.07 | ---------- 79,07 |  | 16447 | ---------- 16447 |  | ---------- 5,085 |  | 83628 | ---------- 83628 |  | 0 | М | 0 | 16447 | 83628 |  |  | 83628 |  |  |  |  | 83628 |  |  |  | 16447 | 83628 | 16447 |  |  |  | 5.085
Устройство асфальтобетонного покрытия
11 | ТЕР27-06-026-01 Розлив вяжущих материалов 1 т ______________ (Территориальная поправка к базе 2001г МАТ=1,1), МАТ х 1,1 | 0.5568 | 3032.53 | ---------- 2990,94 | 41,59 ---------- 5,68 | 1689 | ---------- 1666 | 23 ---------- 3 | 22,32 ---------- 6,938 | 8,149 ---------- 22,309 | 11743 | ---------- 11554 | 189 ---------- 71 | 3 | Р | 71 | 1689 | 11743 |  |  | 11911 |  |  | 189 | 71 | 11554 |  | 23 | 3 | 1666 | 11743 | 1689 | 22.32 | 8.149 | 22.309 | 6.938
| Всего с НР и СП |  |  |  |  | 1696 |  |  |  |  | 11911 | [7 empty] | Всего с НР и СП | 11911 |  | 1696
12 | ТЕР27-07-001-01 Устройство асфальтобетонных покрытий дорожек и тротуаров однослойных из литой мелкозернистой асфальтобетонной смеси толщиной 3 см 100 м2 покрытия ______________ (Территориальная поправка к базе 2001г МАТ=1,1), МАТ х 1,1 | 6.96 | 1784.41 | 116,88 ---------- 1614,76 | 52,77 ---------- 0,46 | 12419 | 813 ---------- 11239 | 367 ---------- 3 | 22,32 ---------- 14,064 | 3,63 ---------- 22,462 | 177551 | 18157 ---------- 158061 | 1333 ---------- 72 | 816 | Р | 18229 | 12419 | 177551 |  |  | 220754 |  | 18157 | 1333 | 72 | 158061 | 813 | 367 | 3 | 11239 | 177551 | 12419 | 22.32 | 3.63 | 22.462 | 14.064
| Всего с НР и СП |  |  |  |  | 14353 |  |  |  |  | 220754 | [7 empty] | Всего с НР и СП | 220754 |  | 14353
13 | ТЕР27-07-001-02 На каждые 0,5 см изменения толщины покрытия добавлять к расценке 27-07-001-01 100 м2 покрытия ______________ (Территориальная поправка к базе 2001г МАТ=1,1), МАТ х 1,1 | 41.76 | 262.98 | 17,93 ---------- 237,49 | 7.56 | 10982 | 749 ---------- 9917 | 316 | 22,32 ---------- 15,132 | 2.927 | 167709 | 16712 ---------- 150073 | 924 | 749 | Р | 16712 | 10982 | 167709 |  |  | 207316 |  | 16712 | 924 |  | 150073 | 749 | 316 |  | 9917 | 167709 | 10982 | 22.32 | 2.927 |  | 15.132
| Всего с НР и СП |  |  |  |  | 12758 |  |  |  |  | 207316 | [7 empty] | Всего с НР и СП | 207316 |  | 12758
14 | ТССЦ-410-0054 Асфальт литой для покрытий тротуаров тип II (жесткий) т ______________ (Территориальная поправка к базе 2001г МАТ=1,1), МАТ х 1,1 | -100.22 | 196.27 | ---------- 196,27 |  | -19670 | ---------- -19670 |  | ---------- 15,132 |  | -297653 | ---------- -297653 |  | 0 | М | 0 | -19670 | -297653 |  |  | -297653 |  |  |  |  | -297653 |  |  |  | -19670 | -297653 | -19670 |  |  |  | 15.132
15 | ТССЦ-410-0006 Асфальтобетонные смеси дорожные, аэродромные и асфальтобетон (горячие и теплые для плотного асфальтобетона мелко и крупнозернистые, песчаные), марка II, тип Б т ______________ (Территориальная поправка к базе 2001г МАТ=1,1), МАТ х 1,1 | 100.22 | 329.04 | ---------- 329,04 |  | 32976 | ---------- 32976 |  | ---------- 11,184 |  | 368812 | ---------- 368812 |  | 0 | М | 0 | 32976 | 368812 |  |  | 368812 |  |  |  |  | 368812 |  |  |  | 32976 | 368812 | 32976 |  |  |  | 11.184
24 | ТЕРр68-37-4 Регулирование высотного положения крышек колодцев с подъемом на высоту: до 25 см 1 колодец ______________ (Территориальная поправка к базе 2001г МАТ=1,1), МАТ х 1,1 | 2 | 144.31 | 14,94 ---------- 122,32 | 7.05 | 289 | 30 ---------- 245 | 14 | 22,32 ---------- 3,912 | 10.709 | 1775 | 667 ---------- 957 | 151 | 30 | Р | 667 | 289 | 1775 |  |  | 2869 |  | 667 | 151 |  | 957 | 30 | 14 |  | 245 | 1775 | 289 | 22.32 | 10.709 |  | 3.912
| Всего с НР и СП |  |  |  |  | 338 |  |  |  |  | 2869 | [7 empty] | Всего с НР и СП | 2869 |  | 338
25 | ТЕРр66-23-1 Замена люков колодцев и камер 1 люк ______________ (Территориальная поправка к базе 2001г МАТ=1,1), МАТ х 1,1 | 2 | 1099.15 | 25,88 ---------- 1064,46 | 8.81 | 2198 | 52 ---------- 2128 | 18 | 22,32 ---------- 5,342 | 10.712 | 12717 | 1155 ---------- 11373 | 189 | 52 | Р | 1155 | 2198 | 12717 |  |  | 14749 |  | 1155 | 189 |  | 11373 | 52 | 18 |  | 2128 | 12717 | 2198 | 22.32 | 10.712 |  | 5.342
| Всего с НР и СП |  |  |  |  | 2289 |  |  |  |  | 14749 | [7 empty] | Всего с НР и СП | 14749 |  | 2289
Вырубка деревьев
30 | ТЕРр68-33-1 Валка деревьев с корня без корчевки пня мягколиственных и твердолиственных пород (кроме породы тополь) при диаметре ствола: до 16 см 1 дерево ______________ (Территориальная поправка к базе 2001г МАТ=1,1), МАТ х 1,1 | 25 | 50.96 | 38.66 | 12.3 | 1274 | 967 | 307 | 21,09 ---------- 5,48 | 4,762 ---------- 21,096 | 21848 | 20384 | 1464 | 967 | Р | 20384 | 1274 | 21848 |  |  | 55277 |  | 20384 | 1464 |  |  | 967 | 307 |  |  | 21848 | 1274 | 21.09 | 4.762 | 21.096 | 5.48
| Всего с НР и СП |  |  |  |  | 2860 |  |  |  |  | 55277 | [7 empty] | Всего с НР и СП | 55277 |  | 2860
31 | ТССЦпг-01-01-01-007 Погрузочные работы при автомобильных перевозках 1 т груза ______________ (Территориальная поправка к базе 2001г МАТ=1,1), МАТ х 1,1 | 22.5 | 11.25 |  | 11.25 | 253 |  | 253 |  | 14.992 | 3795 |  | 3795 | 0 | Р | 0 | 253 | 3795 |  |  | 3795 |  |  | 3795 |  |  |  | 253 |  |  | 3795 | 253 |  | 14.992
| Всего с НР и СП |  |  |  |  | 253 |  |  |  |  | 3795 | [7 empty] | Всего с НР и СП | 3795 |  | 253
32 | ТССЦпг-03-21-01-010 Перевозка грузов автомобилями-самосвалами грузоподъемностью 10 т, работающих вне карьера, на расстояние: до 10 км I класс груза 1 т груза ______________ (Территориальная поправка к базе 2001г МАТ=1,1), МАТ х 1,1 | 22.5 | 11.56 |  | 11.56 | 260 |  | 260 |  | 9.38 | 2440 |  | 2440 | 0 | Р | 0 | 260 | 2440 |  |  | 2440 |  |  | 2440 |  |  |  | 260 |  |  | 2440 | 260 |  | 9.38
| Всего с НР и СП |  |  |  |  | 260 |  |  |  |  | 2440 | [7 empty] | Всего с НР и СП | 2440 |  | 260
33 | текущая цена Утилизация м3 ______________ (Территориальная поправка к базе 2001г МАТ=1,1), МАТ х 1,1 | 37.5 | 26.29 | ---------- 26,29 |  | 986 | ---------- 986 |  | ---------- 5,48 |  | 5403 | ---------- 5403 |  | 0 | М | 0 | 986 | 5403 |  |  | 5403 |  |  |  |  | 5403 |  |  |  | 986 | 5403 | 986 |  |  |  | 5.48
Демонтаж ж/б опоры
34 | ТЕР33-04-042-01 Демонтаж опор ВЛ 0,38-10 кВ: без приставок одностоечных 1 опора ______________ (Территориальная поправка к базе 2001г МАТ=1,1), МАТ х 1,1 | 1 | 70.13 | 6.12 | 64,01 ---------- 4,06 | 70 | 6 | 64 ---------- 4 | 22.32 | 7,198 ---------- 22,304 | 597 | 137 | 460 ---------- 91 | 10 | Р | 228 | 70 | 597 |  |  | 973 |  | 137 | 460 | 91 |  | 6 | 64 | 4 |  | 597 | 70 | 22.32 | 7.198 | 22.304
| Всего с НР и СП |  |  |  |  | 87 |  |  |  |  | 973 | [7 empty] | Всего с НР и СП | 973 |  | 87
Итого прямые затраты по смете в текущих ценах | [5 empty] | 966579 | 177137 _______ 733256 | 56186 _________ 11116
Накладные расходы | [5 empty] | 241943
Сметная прибыль | [5 empty] | 156260
Итоги по смете:
Итого Строительные работы | [5 empty] | 1359379
Итого Монтажные работы | [5 empty] | 5403
Итого | [5 empty] | 1364782
В том числе:
Материалы | [5 empty] | 733256
Машины и механизмы | [5 empty] | 56186
ФОТ | [5 empty] | 188253
Накладные расходы | [5 empty] | 241943
Сметная прибыль | [5 empty] | 156260
НДС 18% | [5 empty] | 245661
ВСЕГО по смете | [5 empty] | 1610443
Составил:______________ ()
Проверил:______________ ()
Note on A8: <Наименование стройки>
Note on A11: <Индекс/ЛН локальной сметы>
Note on A13: на <Наименование локальной сметы>,<Наименование объекта>
Note on A27: <Номер позиции по смете>
Note on A78: <Текстовая часть (итоги)>
Note on A94: ______________ (<Составил>)
Note on A96: ______________ (<Проверил>)
Note on B27: <Обоснование (код) позиции> <Наименование (текстовая часть) расценки> <Ед. измерения по расценке> <Примечание> ______________ <Обоснование коэффициентов> ______________ <Формула расчета стоимости единицы> Территориальные поправки: ПЗ х <Территориальная поправка к ПЗ к расценкам 2001г.>, ОЗП х <Территориальная поправка к ОЗП к расценкам 2001г.>, ЭМ х <Территориальная поправка к ЭМ к расценкам 2001г.>, ЗПМ х <Территориальная поправка к ЗПМ к расценкам 2001г.>, МАТ х <Территориальная поправка к МАТ к расценкам 2001г.> <Строка задания НР для БИМ> <Строка задания СП для БИМ>
Note on C16: <Основание>
Note on C27: <Количество всего (физ. объем) по позиции> <Нормы НР 2001г. по позиции> <Нормы СП 2001г. по позиции>
Note on D27: <ПЗ по позиции на единицу в базисных ценах с учетом всех к-тов>
Note on E27: <ОЗП по позиции на единицу в базисных ценах с учетом всех к-тов> ---------- <МАТ по позиции на единицу в базисных ценах с учетом всех к-тов> <Формула базисной цены единицы МАТ>
Note on F27: <ЭММ по позиции на единицу в базисных ценах с учетом всех к-тов> ---------- <ЗПМ по позиции на единицу в базисных ценах с учетом всех к-тов>
Note on G27: <ИТОГО ПЗ на физобъем по позиции в базисных ценах> <Сумма НР по позиции при расчете в базисных ценах> <Сумма СП по позиции при расчете в базисных ценах>
Note on G78: <Прямые затраты в базисных ценах (итоги)>
Note on H27: <ИТОГО ОЗП на физобъем по позиции в базисных ценах> ---------- <ИТОГО МАТ на физобъем по позиции в базисных ценах> <Формула базисной цены единицы МАТ>
Note on H78: <З/п основных рабочих в базисных ценах (итоги)> _______ <Материалы в базисных ценах (итоги)>
Note on I27: <ИТОГО ЭММ на физобъем по позиции в базисных ценах> ---------- <ИТОГО ЗПМ на физобъем по позиции в базисных ценах>
Note on I78: <Эксплуатация машин в базисных ценах (итоги)> _________ <З/п машинистов в базисных ценах (итоги)>
Note on J27: <Индекс к позиции на ОЗП> ---------- <Индекс к позиции на МАТ> <Нормы НР 2001г. по позиции> <Нормы СП 2001г. по позиции>
Note on K17: =<Итого по расчету>/1000
Note on K20: <Итого ТЗ>
Note on K21: =<Итого ФОТ>/1000
Note on K27: <Индекс к позиции на ЭМ> ---------- <Индекс к позиции на ЗПМ>
Note on L18: <Итого Оборудование>
Note on L19: <Итого Монтажные работы >
Note on L27: <Общая стоимость ПЗ по позиции для БИМ до начисления НР и СП> <Сумма НР по позиции для БИМ> <Сумма СП по позиции для БИМ>
Note on L78: <Пустой идентификатор>
Note on M27: <Общая стоимость ОЗП по позиции для БИМ до начисления НР и СП> ---------- <Общая стоимость МАТ по позиции для БИМ до начисления НР и СП> <Формула базисной цены единицы МАТ>
Note on M78: <Пустой идентификатор>
Note on N17: =<Итого по расчету>/1000
Note on N18: <Итого Оборудование>
Note on N19: <Итого Монтажные работы >
Note on N20: <Итого ТЗ>
Note on N21: =<Итого ФОТ>/1000
Note on N27: <Общая стоимость ЭММ по позиции для БИМ до начисления НР и СП> ---------- <Общая стоимость ЗПМ по позиции для БИМ до начисления НР и СП>
Note on N78: <Пустой идентификатор>
Note on O27: =<ИТОГО ОЗП на физобъем по позиции в базисных ценах>+<ИТОГО ЗПМ на физобъем по позиции в базисных ценах>
Note on O78: <Пустой идентификатор>
Note on P27: <Признак материала - позиции>
Note on P78: <Пустой идентификатор>
Note on Q27: =<Общая стоимость ОЗП по позиции для БИМ до начисления НР и СП>+<Общая стоимость ЗПМ по позиции для БИМ до начисления НР и СП>
Note on Q78: <Пустой идентификатор>
Note on R27: <ИТОГО ПЗ на физобъем по позиции в базисных ценах>
Note on R78: <Пустой идентификатор>
Note on S27: <Общая стоимость ПЗ по позиции для БИМ до начисления НР и СП>
Note on S78: <Пустой идентификатор>
Note on T27: <Строка задания НР для БИМ>
Note on T78: <Пустой идентификатор>
Note on U27: <Строка задания СП для БИМ>
Note on U78: <Пустой идентификатор>
Note on V27: <Сумма НР по позиции для БИМ>
Note on V78: <Пустой идентификатор>
Note on W27: <Сумма СП по позиции для БИМ>
Note on W78: <Пустой идентификатор>
Note on X27: <Итоговое значение по позиции для БИМ>
Note on X78: <Пустой идентификатор>
Note on Y27: <Сумма НР по позиции при расчете в базисных ценах>
Note on Y78: <Пустой идентификатор>
Note on Z27: <Сумма СП по позиции при расчете в базисных ценах>
Note on Z78: <Пустой идентификатор>
Note on AA27: <Нормы НР 2001г. по позиции>
Note on AA78: <Пустой идентификатор>
Note on AB27: <Нормы СП 2001г. по позиции>
Note on AB78: <Пустой идентификатор>
Note on AC27: <Статьи задания НР 2001г.>
Note on AC78: <Пустой идентификатор>
Note on AD27: <Статьи задания СП 2001г.>
Note on AD78: <Пустой идентификатор>
Note on AE27: <Общая стоимость ОЗП по позиции для БИМ до начисления НР и СП>
Note on AE78: <Пустой идентификатор>
Note on AF27: <Общая стоимость ЭММ по позиции для БИМ до начисления НР и СП>
Note on AF78: <Пустой идентификатор>
Note on AG27: <Общая стоимость ЗПМ по позиции для БИМ до начисления НР и СП>
Note on AG78: <Пустой идентификатор>
Note on AH27: <Общая стоимость МАТ по позиции для БИМ до начисления НР и СП>
Note on AH78: <Пустой идентификатор>
Note on AI27: <Общая стоимость ОЗП по позиции в базисных ценах с учетом к-тов к итогам>
Note on AI78: <Пустой идентификатор>
Note on AJ27: <Общая стоимость ЭММ по позиции в базисных ценах с учетом к-тов к итогам>
Note on AJ78: <Пустой идентификатор>
Note on AK27: <Общая стоимость ЗПМ по позиции в базисных ценах с учетом к-тов к итогам>
Note on AK78: <Пустой идентификатор>
Note on AL27: <Общая стоимость МАТ по позиции в базисных ценах с учетом к-тов к итогам>
Note on AL78: <Пустой идентификатор>
Note on AM27: <Общая стоимость ПЗ по позиции для БИМ до начисления НР и СП>
Note on AN27: <Общая стоимость ПЗ по позиции в базисных ценах с учетом к-тов к итогам>
Note on AO27: <Индекс к позиции на ОЗП>
Note on AO78: <Пустой идентификатор>
Note on AP27: <Индекс к позиции на ЭМ>
Note on AP78: <Пустой идентификатор>
Note on AQ27: <Индекс к позиции на ЗПМ>
Note on AQ78: <Пустой идентификатор>
Note on AR27: <Индекс к позиции на МАТ>
Note on AR78: <Пустой идентификатор>