## Мои данные
Приложение № 2
к информационной карте
Администрация города Рубцовска
(наименование стройки)
ЛОКАЛЬНАЯ СМЕТА №
(локальный сметный расчет)
на Ремонт потолка коридоров 1 этаж северная сторона
(наименование работ и затрат, наименование объекта)
[5 empty] | Сметная стоимость |  |  |  |  | 107.6656 |  | тыс.руб.
[5 empty] | Нормативная трудоемкость |  |  |  |  | 111.58 |  | чел.час
[5 empty] | Средства на оплату труда |  |  |  |  | 22.63 |  | тыс.руб.
Составлен в базисных и текущих ценах по состоянию на 1 квартал 2017г.
№ п.п. | Шифр и номер позиции норматива Наименование работ и затрат | Объём | Базисная стоимость за единицу |  |  | Базисная стоимость всего |  |  | Индекс |  | Текущая стоимость всего
|  |  | Всего | Осн. з/п | Эксп. | Всего | Осн. з/п | Эксп. | Осн. з/п | Эксп. | Всего | Осн. з/п | Эксп.
|  |  |  | Материал | В т.ч. з/п |  | Материал | В т.ч. з/п | Материал | В т.ч. з/п |  | Материал | В т.ч. з/п
1 | 2 | 3 | 4 | 5 | 6 | 7 | 8 | 9 | 10 | 11 | 12 | 13 | 14
Раздел 1. коридор предпринимателей
Потолок
1 | ТЕР15-01-047-15 Устройство: подвесных потолков типа <Армстронг> по каркасу из оцинкованного профиля 100 м2 поверхности облицовки ------------------------ (Территориальная поправка к базе 2001г МАТ=1,1; Районный к-т 15%; МДС35-IV п.4.7.При ремонте и реконструкции зданий и сооружений работы, аналогичные технологическим процессам в новом строительстве ОЗП=1,15; ЭМ=1,25 к расх.; ЗПМ=1,25; ТЗ=1,15; ТЗМ=1,25) | 0.34 | 6184.64 | 1059,64 ---------- 4586,38 | 538,62 ---------- 11,74 | 2103 | 360 ---------- 1560 | 183 ---------- 4 | 22,1 ---------- 6,442 | 10,707 ---------- 22,086 | 19968 | 7962 ---------- 10045 | 1961 ---------- 88
Накладные расходы от ФОТ(8050 руб.)6440
Сметная прибыль от ФОТ(8050 руб.)2979
Всего с НР и СП29387
2 | ТЕРм08-03-594-14 Светильник в подвесных потолках, устанавливаемый: на профиле, количество ламп в светильнике до 4 100 шт. ------------------------ (Территориальная поправка к базе 2001г МАТ=1,1; Районный к-т 15%) | 0.05 | 3468.75 | 2026,53 ---------- 1215,73 | 226,49 ---------- 12,24 | 173 | 101 ---------- 61 | 11 ---------- 1 | 22,1 ---------- 6,828 | 7,986 ---------- 22,091 | 2745 | 2239 ---------- 416 | 90 ---------- 14
Накладные расходы от ФОТ(2253 руб.)1825
Сметная прибыль от ФОТ(2253 руб.)1172
Всего с НР и СП5742
3 | ТССЦ-509-2317 Светильники люминесцентные с зеркальной экранирующей решеткой встраиваемые типа ARS/R 418 (595) с ЭМПРА шт. ------------------------ (Территориальная поправка к базе 2001г МАТ=1,1; Районный к-т 15%) | 5 | 321.27 | ---------- 321,27 |  | 1606 | ---------- 1606 |  | ---------- 4,049 |  | 6504 | ---------- 6504
Раздел 2. Коридор отдела кадров
4 | ТЕРр67-4-5 Демонтаж: светильников для люминесцентных ламп 100 шт. ------------------------ (Территориальная поправка к базе 2001г МАТ=1,1; Районный к-т 15%) | 0.05 | 139 | 137.23 | 1,77 ---------- 0,99 | 7 | 7 |  | 22.1 | 13,782 ---------- 22,083 | 153 | 152 | 1 ---------- 1
Накладные расходы от ФОТ(153 руб.)110
Сметная прибыль от ФОТ(153 руб.)80
Всего с НР и СП343
5 | ТЕР15-01-047-15 Устройство: подвесных потолков типа <Армстронг> по каркасу из оцинкованного профиля 100 м2 поверхности облицовки ------------------------ (Территориальная поправка к базе 2001г МАТ=1,1; Районный к-т 15%; МДС35-IV п.4.7.При ремонте и реконструкции зданий и сооружений работы, аналогичные технологическим процессам в новом строительстве ОЗП=1,15; ЭМ=1,25 к расх.; ЗПМ=1,25; ТЗ=1,15; ТЗМ=1,25) | 0.4 | 6184.64 | 1059,64 ---------- 4586,38 | 538,62 ---------- 11,74 | 2474 | 424 ---------- 1835 | 215 ---------- 5 | 22,1 ---------- 6,442 | 10,707 ---------- 22,086 | 23492 | 9367 ---------- 11818 | 2307 ---------- 104
Накладные расходы от ФОТ(9471 руб.)7577
Сметная прибыль от ФОТ(9471 руб.)3504
Всего с НР и СП34573
6 | ТЕРм08-03-594-14 Светильник в подвесных потолках, устанавливаемый: на профиле, количество ламп в светильнике до 4 100 шт. ------------------------ (Территориальная поправка к базе 2001г МАТ=1,1; Районный к-т 15%) | 0.06 | 3468.75 | 2026,53 ---------- 1215,73 | 226,49 ---------- 12,24 | 208 | 122 ---------- 72 | 14 ---------- 1 | 22,1 ---------- 6,828 | 7,986 ---------- 22,091 | 3294 | 2687 ---------- 498 | 109 ---------- 16
Накладные расходы от ФОТ(2703 руб.)2189
Сметная прибыль от ФОТ(2703 руб.)1406
Всего с НР и СП6889
7 | ТССЦ-509-2317 Светильники люминесцентные с зеркальной экранирующей решеткой встраиваемые типа ARS/R 418 (595) с ЭМПРА шт. ------------------------ (Территориальная поправка к базе 2001г МАТ=1,1; Районный к-т 15%) | 6 | 321.27 | ---------- 321,27 |  | 1928 | ---------- 1928 |  | ---------- 4,049 |  | 7805 | ---------- 7805
Итого прямые затраты по смете | [5 empty] | 8499 | 1014 ---------- 7062 | 423 ---------- 11 |  |  | 63961 | 22407 ---------- 37086 | 4468 ---------- 223
В том числе (справочно):
фонд оплаты труда (ФОТ) | [5 empty] | 1025 |  |  |  |  | 22630
материалы | [5 empty] | 7062 |  |  |  |  | 37086
эксплуатация машин и механизмов | [5 empty] | 423 |  |  |  |  | 4468
Накладные расходы | [5 empty] | 969 |  |  |  |  | 18141
Сметная прибыль | [5 empty] | 522 |  |  |  |  | 9140
Итого | [5 empty] | 9990 |  |  |  |  | 91242
НДС 18% | [10 empty] | 16423.56
ВСЕГО по смете | [10 empty] | 107665.56
Note on A4: <Наименование стройки>
Note on A7: <Индекс/ЛН локальной сметы>
Note on A9: на <Наименование локальной сметы>,<Наименование объекта>
Note on A21: <Номер позиции по смете>
Note on A59: ______________ (<Составил>)
Note on A61: ______________ (<Проверил>)
Note on B21: <Обоснование (код) позиции> <Примечание> <Наименование (текстовая часть) расценки> <Ед. измерения по расценке> ------------------------ <Обоснование коэффициентов> ------------------------ <Формула расчета стоимости единицы> ------------------------ <Строка задания НР для БИМ>; (<Сумма НР по позиции для БИМ>) <Строка задания СП для БИМ>; (<Сумма СП по позиции для БИМ>)
Note on C12: <Основание>
Note on C21: <Количество всего (физ. объем) по позиции> (<Формула расчета физ. объема>)
Note on D21: <ПЗ по позиции на единицу в базисных ценах с учетом всех к-тов>
Note on E21: <ОЗП по позиции на единицу в базисных ценах с учетом всех к-тов> ---------- <МАТ по позиции на единицу в базисных ценах с учетом всех к-тов>
Note on F21: <ЭММ по позиции на единицу в базисных ценах с учетом всех к-тов> ---------- <ЗПМ по позиции на единицу в базисных ценах с учетом всех к-тов>
Note on G21: <ИТОГО ПЗ на физобъем по позиции в базисных ценах>
Note on H21: <ИТОГО ОЗП на физобъем по позиции в базисных ценах> ---------- <ИТОГО МАТ на физобъем по позиции в базисных ценах>
Note on I21: <ИТОГО ЭММ на физобъем по позиции в базисных ценах> ---------- <ИТОГО ЗПМ на физобъем по позиции в базисных ценах>
Note on J21: <Индекс к позиции на ОЗП> ---------- <Индекс к позиции на МАТ>
Note on K13: =<Итого по расчету>/1000
Note on K14: <Итого ТЗ>
Note on K15: =<Итого ФОТ>/1000
Note on K21: <Индекс к позиции на ЭМ> ---------- <Индекс к позиции на ЗПМ>
Note on L21: <Общая стоимость ПЗ по позиции для БИМ до начисления НР и СП>
Note on M21: <Общая стоимость ОЗП по позиции для БИМ до начисления НР и СП> ---------- <Общая стоимость МАТ по позиции для БИМ до начисления НР и СП>
Note on N21: <Общая стоимость ЭММ по позиции для БИМ до начисления НР и СП> ---------- <Общая стоимость ЗПМ по позиции для БИМ до начисления НР и СП>
Note on P21: <Признак материала - позиции>
Note on Q21: <Индекс к позиции на ОЗП>
Note on R17: <ИТОГО ПЗ на физобъем по позиции в базисных ценах>
Note on S17: <Общая стоимость ПЗ по позиции для БИМ до начисления НР и СП>
Note on T17: <Строка задания НР для БИМ>
Note on U17: <Строка задания СП для БИМ>
Note on V17: <Сумма НР по позиции для БИМ>
Note on W17: <Сумма СП по позиции для БИМ>
Note on X17: <Итоговое значение по позиции для БИМ>
Note on Y17: <Сумма НР по позиции при расчете в базисных ценах>
Note on Z17: <Сумма СП по позиции при расчете в базисных ценах>