## ЛСР 17 граф
Приложение № 2
к информационной карте
ЛОКАЛЬНЫЙ СМЕТНЫЙ РАСЧЕТ №
(локальная смета)
Выполнение работ по содержанию и ремонту ливневой канализации и дождеприемных колодцев на территории города Рубцовска в 2019 году
(наименование работ и затрат, наименование объекта)
|  |  | Сметная стоимость строительных работ _______________________________________________________________________________________________ | [5 empty] | ___________________________5 905 387,31 |  | руб.
№ пп | Обосно- вание | Наименование | Ед. изм. | Кол. | Стоимость единицы, руб. |  |  |  | Общая стоимость, руб. |  |  |  | Т/з осн. раб.на ед. | Т/з осн. раб. Всего | Т/з мех. на ед. | Т/з мех. Всего
[5 empty] | Всего | В том числе |  |  | Всего | В том числе
[6 empty] | Осн.З/п | Эк.Маш | З/пМех |  | Осн.З/п | Эк.Маш | З/пМех
1 | 2 | 3 | 4 | 5 | 6 | 7 | 8 | 9 | 10 | 11 | 12 | 13 | 14 | 15 | 16 | 17
Раздел 1. работы по ремонту и содержанию ливневой канализации
41 | ГЭСНс01-01-022-01 | Замена дефектных решеток водоприемных колодцев | 1 шт. | 492 | 237.79 | 208.35 | 25.46 | 208.35 | 116992.68 | 102508.2 | 12526.32 | 102508.2 | 0.72 | 354.24 | 0.18 | 88.56
42 | ТС-1-2-0 Постан. Админ. Алтайск.кр. №12 от 17.01.11 | Затраты труда рабочих (средний разряд 2) | чел.-ч. | 354.24 | 65.07 | 65.07 |  |  | 23050.4 | 23050.4
43 | ТСЭМ-121550 Постан. Админ. Алтайск.кр. №12 от 17.01.11 | Машины дорожной службы (машина дорожного мастера) | маш.-ч | 88.56 | 349.13 |  | 349.13 | 92.45 | 30918.95 |  | 30918.95 | 8187.37
44 | ГЭСНс01-01-017-03 | Очистка дренажа водой из шланга под давлением | 100 м | 9.0452 | 237.79 | 208.35 | 25.46 | 208.45 | 2150.85 | 1884.56 | 230.29 | 1885.47 | 8 | 72.36 | 8 | 72.36
45 | ТС-1-2-0 Постан. Админ. Алтайск.кр. №12 от 17.01.11 | Затраты труда рабочих (средний разряд 2) | чел.-ч. | 72.36 | 65.07 | 65.07 |  |  | 4708.47 | 4708.47
46 | ТСЭМ-121343 Постан. Админ. Алтайск.кр. №12 от 17.01.11 | Машины дорожные комбинированные, мощностью: более 270 л.с. | маш.-ч | 72.36 | 969.9 |  | 969.9 | 107.79 | 70181.96 |  | 70181.96 | 7799.68
47 | ТСЦ-411-0001 Постан. Админ. Алтайск.кр. №12 от 17.01.11 | Вода | м3 | 5.427 | 14.88 |  |  |  | 80.75
48 | ГЭСНс01-01-020-01 | Очистка водоприемных колодцев | 1 колодец | 492 | 234.78 | 205.35 | 25.46 | 205.35 | 115511.76 | 101032.2 | 12526.32 | 101032.2 | 1.34 | 659.28
49 | ТС-1-2-0 Постан. Админ. Алтайск.кр. №12 от 17.01.11 | Затраты труда рабочих (средний разряд 2) | чел.-ч. | 659.28 | 65.07 | 65.07 |  |  | 42899.35 | 42899.35
50 | ТЕРр66-22-1 Постан. Админ. Алтайск.кр. №12 от 17.01.11 | Замена люков и кирпичных горловин колодцев и камер | 1 люк | 9 | 3384.41 | 322.06 | 32.32 |  | 30459.69 | 2898.54 | 290.88 |  | 4.53 | 40.77
51 | ТСЦ-101-2536 Постан. Админ. Алтайск.кр. №12 от 17.01.11 | Люки чугунные: тяжелый | шт. | -9 | 2335.66 |  |  |  | -21020.94
52 | Текущая цена. Постан. Админ. Алтайск.кр. №12 от 17.01.11 | Решётка полимерно-песчаная | шт. | 9 | 1515.83 |  |  |  | 13642.47
53 | ГЭСНс01-05-026-01 | Сколка льда и обледенелого снега, прорубка борозд | 100 м2 | 1.324 | 234.78 | 205.35 | 25.46 | 205.35 | 310.85 | 271.88 | 33.71 | 271.88 | 9.08 | 12.02
54 | ТС-1-2-0 Постан. Админ. Алтайск.кр. №12 от 17.01.11 | Затраты труда рабочих (средний разряд 2) | чел.-ч. | 12.02 | 65.07 | 65.07 |  |  | 782.14 | 782.14
55 | ФССЦпг03-21-01-010 Пр. Минрегион от 20.07.11 №354 | Перевозка грузов автомобилями-самосвалами грузоподъемностью 10 т, работающих вне карьера, на расстояние: до 10 км I класс груза | 1 т груза | 16.53 | 41.89 |  | 41.89 |  | 692.44 |  | 692.44
56 | ТСЭМ-400080 Постан. Админ. Алтайск.кр. №12 от 17.01.11 | Автоцистерна | маш.-ч | 416.67 | 334.31 |  | 334.31 |  | 139296.95 |  | 139296.95
57 | Текущая цена. Постан. Админ. Алтайск.кр. №12 от 17.01.11 | Утилизация ЖБО | шт. | 5000 | 15.8 |  |  |  | 79000
Раздел 2. Восстановление ливневого коллектора по адресу ул.Октябрьская 88 - ул.Урицкого 12
1 | ТЕР01-01-003-14 Постан. Админ. Алтайск.кр. №12 от 17.01.11 | Разработка грунта в отвал экскаваторами "драглайн" или "обратная лопата" с ковшом вместимостью: 0,5 (0,5-0,63) м3, группа грунтов 2 | 1000 м3 грунта | 0,2765 0,1365+0,14 | 21285.46 | 1492.26 | 19793.2 | 6716.81 | 5885.43 | 412.61 | 5472.82 | 1857.2 | 13.57 | 3.75 | 29.5 | 8.16
2 | ТЕР01-02-057-02 Постан. Админ. Алтайск.кр. №12 от 17.01.11 | Разработка грунта вручную в траншеях глубиной до 2 м без креплений с откосами, группа грунтов: 2 | 100 м3 грунта | 0,082 0,04+0,042 | 24132.16 | 24132.16 |  |  | 1978.84 | 1978.84 |  |  | 212.52 | 17.43
10 | ТЕР22-03-014-11 Постан. Админ. Алтайск.кр. №12 от 17.01.11 | Демонтаж фланцев к стальным трубопроводам диаметром: 500 мм | 1 фланец | 1 | 3718.97 | 576.35 | 3858.9 | 1083.47 | 3718.97 | 576.35 | 3858.9 | 1083.47 | 2.256 | 2.26 | 2.91 | 2.91
11 | ТЕР46-04-001-02 Постан. Админ. Алтайск.кр. №12 от 17.01.11 | Разборка: бетонных фундаментов | 1 м3 | 1 | 2320.38 | 1197.61 | 1122.77 | 481.85 | 2320.38 | 1197.61 | 1122.77 | 481.85 | 9.59 | 9.59 | 2.84 | 2.84
58 | ТЕР22-01-011-11 Постан. Админ. Алтайск.кр. №12 от 17.01.11 | Укладка стальных труб диаметром: 500 мм | 1 км трубопровода | 0.004 | 342798.85 | 141948.87 | 200849.98 | 62444.36 | 1371.2 | 567.8 | 803.4 | 249.78 | 973 | 3.89 | 283.76 | 1.14
59 | ТЕР22-03-001-06 Постан. Админ. Алтайск.кр. №12 от 17.01.11 | Установка фасонных частей стальных сварных диаметром: 300-800 мм | 1 т фасонных частей | 0,076 0,038*2 | 91480.4 | 24074.04 | 67406.36 | 18497.13 | 6952.51 | 1829.63 | 5122.88 | 1405.78 | 154.1 | 11.71 | 81.24 | 6.17
60 | ТЕР46-03-017-05 Постан. Админ. Алтайск.кр. №12 от 17.01.11 | Заделка отверстий, гнезд и борозд: в стенах и перегородках бетонных площадью до 0,1 м2 | 1 м3 заделки | 0.1 | 8794.21 | 8577.56 | 216.65 |  | 879.42 | 857.76 | 21.66 |  | 75.22 | 7.52
61 | ТЕРр66-43-4 Постан. Админ. Алтайск.кр. №12 от 17.01.11 | Промывка спецмашинами канализационных трубопроводов диаметром: 500 мм | 100 м трубопровода | 3.5 | 164977.92 | 37973.54 | 127004.38 | 15705.39 | 577422.72 | 132907.39 | 444515.33 | 54968.87 | 276 | 966 | 83.13 | 290.96
3 | ТЕР23-01-030-03 И1-Постан. Админ. Алтайск.кр. №239 от 10.05.12 | Укладка безнапорных трубопроводов из полиэтиленовых труб диаметром: 300 мм | 100 м трубопроводов | 0.7 | 50488.53 | 5945.31 | 44543.22 | 5056.73 | 35341.97 | 4161.72 | 31180.25 | 3539.71 | 44.87 | 31.41 | 22.23 | 15.56
4 | ТЕР23-04-008-01 Постан. Админ. Алтайск.кр. №12 от 17.01.11 | Присоединение канализационных трубопроводов к существующей сети в грунтах: сухих | 1 врезка | 2 | 2154.26 | 2154.26 |  |  | 4308.52 | 4308.52 |  |  | 16.84 | 33.68
5 | ТЕР01-02-061-01 Постан. Админ. Алтайск.кр. №12 от 17.01.11 | Засыпка вручную траншей, пазух котлованов и ям, группа грунтов: 1 | 100 м3 грунта | 0.04 | 9357.15 | 9357.15 |  |  | 374.29 | 374.29 |  |  | 88.5 | 3.54
6 | ТЕР01-01-003-13 Постан. Админ. Алтайск.кр. №12 от 17.01.11 | Разработка грунта в отвал экскаваторами "драглайн" или "обратная лопата" с ковшом вместимостью: 0,5 (0,5-0,63) м3, группа грунтов 1 (засыпка) | 1000 м3 грунта | 0.1387 | 16855.72 | 1182.18 | 15673.54 | 5318.72 | 2337.89 | 163.97 | 2173.92 | 737.71 | 10.75 | 1.49 | 23.36 | 3.24
7 | ТЕР27-04-007-03 Постан. Админ. Алтайск.кр. №12 от 17.01.11 | Устройство оснований толщиной 15 см из щебня фракции 40-70 мм при укатке каменных материалов с пределом прочности на сжатие до 68,6 МПа (700 кгс/см2): нижнего слоя двухслойных | 1000 м2 основания | 0.07 | 20840.49 | 3652.79 | 17187.7 | 5387.13 | 1458.83 | 255.7 | 1203.13 | 377.1 | 31.75 | 2.22 | 25.77 | 1.8
8 | ТЕР27-06-020-01 Постан. Админ. Алтайск.кр. №12 от 17.01.11 | Устройство покрытия толщиной 4 см из горячих асфальтобетонных смесей плотных мелкозернистых типа АБВ, плотность каменных материалов: 2,5-2,9 т/м3 | 1000 м2 покрытия | 0.07 | 19777.01 | 5191.64 | 14585.37 | 4202.75 | 1384.39 | 363.41 | 1020.98 | 294.19 | 38.3 | 2.68 | 19.08 | 1.34
9 | ТЕР27-06-021-01 Постан. Админ. Алтайск.кр. №12 от 17.01.11 | На каждые 0,5 см изменения толщины покрытия добавлять или исключать: к расценке 27-06-020-01 | 1000 м2 покрытия | 0.07 | 15111.73 | 15.08 | 20.65 |  | 1057.82 | 1.06 | 1.45 |  | 0.54 | 0.04
Раздел 3. промывку ливневого коллектора по ул.Октябрьской от 64 до 72
18 | ТЕРр66-43-5 Постан. Админ. Алтайск.кр. №12 от 17.01.11 | Промывка спецмашинами канализационных трубопроводов диаметром: 600 мм | 100 м трубопровода | 4.5 | 186670.26 | 43011.84 | 143658.42 | 17864.91 | 840016.17 | 193553.28 | 646462.89 | 80392.1 | 312.62 | 1406.79 | 94.56 | 425.52
Раздел 4. Капитальный ремонт дождеприёмных колодцев
19 | ТЕРр68-12-4 Постан. Админ. Алтайск.кр. №12 от 17.01.11 | Разборка покрытий и оснований: асфальтобетонных с помощью молотков отбойных | 100 м3 конструкций | 0,12555 0,01395*9 | 45598.65 | 28492.19 | 17106.46 | 7144.65 | 5724.91 | 3577.19 | 2147.72 | 897.01 | 243.35 | 30.55 | 41.39 | 5.2
20 | ТЕРр66-10-6 Постан. Админ. Алтайск.кр. №12 от 17.01.11 | Очистка камер: от мокрого ила и грязи без труб и арматуры | 1 м3 ила, грязи | 5,4 0,6*9 | 616.17 | 594.74 | 21.43 |  | 3327.32 | 3211.6 | 115.72 |  | 5.45 | 29.43
21 | СЦП1-3-26 | ПОГРУЗОЧНЫЕ РАБОТЫ ПРИ АВТОМОБИЛЬНЫХ ПЕРЕВОЗКАХ МУСОР СТРОИТЕЛЬНЫЙ | ЗА Т ГРУЗА | 25,848 (1,395*1,6+0,4*1,6)*9 | 23.75 | 20.17 | 3.58 | 3.81 | 613.89 | 521.35 | 92.54 | 98.48
22 | СЦП3-3-10-1 | ПЕРЕВОЗКА ГРУЗОВ АВТОМОБИЛЯМИ-САМОСВАЛАМИ (РАБОТАЮЩИМИ ВНЕ КАРЬЕРОВ), РАССТОЯНИЕ ПЕРЕВОЗКИ 10 КМ КЛАСС ГРУЗА 1 | 1 т | 24,408 2,712*9 | 86.59 |  | 86.59 |  | 2113.49 |  | 2113.49
23 | ТЕР23-04-011-01 Постан. Админ. Алтайск.кр. №12 от 17.01.11 | Демонтаж дождеприёмных решёток | 1 шт. | 9 | -416.21 | 156.43 | 35.49 |  | -3745.89 | 1407.87 | 319.41 |  | 0.786 | 7.07
24 | ТЕР01-02-068-01 Постан. Админ. Алтайск.кр. №12 от 17.01.11 | Водоотлив | 100 м3 | 1,26 0,14*9 | 12037.86 |  | 12037.86 | 16471.26 | 15167.7 |  | 15167.7 | 20753.79 |  |  | 97.21 | 122.48
25 | ТЕРр56-23-1 Постан. Админ. Алтайск.кр. №12 от 17.01.11 | Обрамление угловой сталью | 1 т | 0,12987 0,01443*9 | 5683.26 | 5561.7 | 121.56 | 74.13 | 738.09 | 722.3 | 15.79 | 9.63 | 44 | 5.71 | 0.38 | 0.05
26 | ТЕР08-02-001-09 Постан. Админ. Алтайск.кр. №12 от 17.01.11 | Кладка стен приямков и каналов | 1 м3 кладки | 3,15 0,35*9 | 1028.37 | 828.9 | 199.47 | 81.97 | 3239.37 | 2611.04 | 628.33 | 258.21 | 7.08 | 22.3 | 0.36 | 1.13
27 | ТЕР06-01-082-16 Постан. Админ. Алтайск.кр. №12 от 17.01.11 | Приготовление тяжелых кладочных растворов: цементных марки 50 | 100 м3 раствора | 0,006966 0,000774*9 | 37907 | 25197.76 | 12709.24 | 8811.73 | 264.06 | 175.53 | 88.53 | 61.38 | 229.14 | 1.6 | 51.94 | 0.36
28 | ТЕР23-04-011-01 Постан. Админ. Алтайск.кр. №12 от 17.01.11 | Монтаж дождеприёмных решёток | 1 шт. | 9 | 196.91 | 159.45 | 37.46 |  | 1772.19 | 1435.05 | 337.14 |  | 1.31 | 11.79
Раздел 5. ремонт смотровых колодцев ливневой канализации
29 | ТЕРр68-12-4 Постан. Админ. Алтайск.кр. №12 от 17.01.11 | Разборка покрытий и оснований: асфальтобетонных с помощью молотков отбойных | 100 м3 конструкций | 0,126 0,006*21 | 45598.65 | 28492.19 | 17106.46 | 7144.65 | 5745.43 | 3590.02 | 2155.41 | 900.23 | 243.35 | 30.66 | 41.39 | 5.22
30 | ТЕРр66-8-1 Постан. Админ. Алтайск.кр. №12 от 17.01.11 | Демонтаж чугунных люков | 1 люк | 21 | 251.96 | 251.96 |  |  | 5291.16 | 5291.16 |  |  | 2.27 | 47.67
31 | ТЕР46-04-001-04 Постан. Админ. Алтайск.кр. №12 от 17.01.11 | Разборка: кирпичных стен | 1 м3 | 1,575 0,075*21 | 1483.68 | 1029.01 | 454.67 | 195.07 | 2336.8 | 1620.69 | 716.11 | 307.24 | 8.24 | 12.98 | 1.15 | 1.81
32 | СЦП1-3-26 | ПОГРУЗОЧНЫЕ РАБОТЫ ПРИ АВТОМОБИЛЬНЫХ ПЕРЕВОЗКАХ МУСОР СТРОИТЕЛЬНЫЙ | ЗА Т ГРУЗА | 24,822 1,182*21 | 23.75 | 20.17 | 3.58 | 3.81 | 589.52 | 500.66 | 88.86 | 94.57
33 | СЦП3-3-10-1 | ПЕРЕВОЗКА ГРУЗОВ АВТОМОБИЛЯМИ-САМОСВАЛАМИ (РАБОТАЮЩИМИ ВНЕ КАРЬЕРОВ), РАССТОЯНИЕ ПЕРЕВОЗКИ 10 КМ КЛАСС ГРУЗА 1 | 1 т | 38,22 1,82*21 | 86.59 |  | 86.59 |  | 3309.47 |  | 3309.47
34 | ТЕР08-02-001-09 Постан. Админ. Алтайск.кр. №12 от 17.01.11 | Кладка стен приямков и каналов | 1 м3 кладки | 3,9375 0,1875*21 | 1028.37 | 828.9 | 199.47 | 81.97 | 4049.21 | 3263.8 | 785.41 | 322.76 | 7.08 | 27.88 | 0.36 | 1.42
35 | ТЕР06-01-082-16 Постан. Админ. Алтайск.кр. №12 от 17.01.11 | Приготовление тяжелых кладочных растворов: цементных марки 50 | 100 м3 раствора | 0,008694 0,000414*21 | 37907 | 25197.76 | 12709.24 | 8811.73 | 329.56 | 219.07 | 110.49 | 76.61 | 229.14 | 1.99 | 51.94 | 0.45
36 | ТЕР23-04-011-01 Постан. Админ. Алтайск.кр. №12 от 17.01.11 | Установка люка | 1 шт. | 21 | 196.91 | 159.45 | 37.46 |  | 4135.11 | 3348.45 | 786.66 |  | 1.31 | 27.51
37 | ТЕР06-01-001-01 Постан. Админ. Алтайск.кр. №12 от 17.01.11 | Обетонивание | 100 м3 бетона, бутобетона и железобетона в деле | 0,021 0,001*21 | 29966.89 | 19793.98 | 10172.91 | 4098.33 | 629.3 | 415.67 | 213.63 | 86.06 | 180 | 3.78 | 18 | 0.38
38 | ТЕР06-01-080-10 Постан. Админ. Алтайск.кр. №12 от 17.01.11 | Приготовление тяжелого бетона: на щебне класса В 15 | 100 м3 бетона | 0,02142 0,00102*21 | 45718.79 | 33178.05 | 12540.74 | 6932 | 979.3 | 710.68 | 268.62 | 148.48 | 301.71 | 6.46 | 40.86 | 0.88
39 | ТЕРр66-10-6 Постан. Админ. Алтайск.кр. №12 от 17.01.11 | Очистка камер: от мокрого ила и грязи без труб и арматуры | 1 м3 ила, грязи | 21 | 616.17 | 594.74 | 21.43 |  | 12939.57 | 12489.54 | 450.03 |  | 5.45 | 114.45
40 | ТЕР01-02-068-01 Постан. Админ. Алтайск.кр. №12 от 17.01.11 | Водоотлив | 100 м3 | 1,05 0,05*21 | 12037.86 |  | 12037.86 | 16471.26 | 12639.75 |  | 12639.75 | 17294.82 |  |  | 97.21 | 102.07
Итого прямые затраты по смете в базисных ценах | [8 empty] | 2218657.43 | 668657.35 | 1452209.01 | 408381.83 |  | 4024.5 |  | 1162.01
Итого прямые затраты по смете с учетом коэффициентов к итогам (Районный к-т 15% (Поз. 41-49, 53-54, 10, 58-59, 3-4, 23, 28, 36, 50-52, 57, 61, 18, 1, 6, 2, 5, 11, 60, 31, 7-9, 19, 29, 20, 30, 39, 21, 32, 24, 40, 25-26, 34, 27, 35, 38, 37)) | [8 empty] | 2380213.33 | 768955.97 | 1513466.29 | 469639.11 |  | 4024.5 |  | 1162.01
Накладные расходы | [8 empty] | 1231189.27
Сметная прибыль | [8 empty] | 762191.51
Итоги по смете:
Итого | [8 empty] | 4373593.77 |  |  |  |  | 4024.5 |  | 1162.01
В том числе:
Материалы | [8 empty] | 109917.26
Машины и механизмы | [8 empty] | 1513466.29
ФОТ | [8 empty] | 1238595.08
Накладные расходы | [8 empty] | 1231189.27
Сметная прибыль | [8 empty] | 762191.51
Итого | [8 empty] | 4373593.77
Материалы неучтённые в смете | [8 empty] | 547562.3183
ВСЕГО | [8 empty] | 4921156.0883
НДС 20% | [8 empty] | 984231.2177
ВСЕГО по смете | [8 empty] | 5905387.306 |  |  |  |  | 4118.27 |  | 1161.95
ПОТРЕБНОЕ КОЛИЧЕСТВО РЕСУРСОВ:
восстановление ливневого коллектора по адресу ул.Октябрьская 88 - ул.Урицкого 12
| № п.п | Наименование | Ед. изм. | Кол-во | Цена | Всего
| 1 | Портландцемент общестроительного назначения с минеральными добавками (ПС-Д20), марки: 300 | т | 0.0242 | 4730 | 114.466
| 2 | Электроды | т | 0.011 | 80610 | 886.71
| 3 | Трубопроводы полиэтиленовые внутренним диаметром 300мм | м | 70.7 | 3072.8 | 217246.96
| 4 | Трубы стальные электросварные , наружный диаметр: 530 мм, толщина стенки 8 мм | м | 5 | 2934.3 | 14671.5
| 5 | Щебень из природного камня для строительных работ марка: 600, фракция 40-70 мм | м3 | 13.23 | 970 | 12833.1
| 6 | Песок природный для строительных: работ средний | м3 | 0.4 | 230 | 92
| 7 | Асфальтобетонные смеси дорожные | т | 11.844 | 3644.0678 | 43160.339
|  | ИТОГО |  |  |  | 289005.075
ПОТРЕБНОЕ КОЛИЧЕСТВО РЕСУРСОВ:
промывку ливневого коллектора по ул.Октябрьской от 64 до 72
| № п.п | Наименование | Ед. изм. | Кол-во | Цена | Всего
| 1 | Вода | мз | 140 | 128.7199 | 18020.79
ПОТРЕБНОЕ КОЛИЧЕСТВО РЕСУРСОВ:
Капитальный ремонт дождеприёмных колодцев (9 шт.)
| № п.п | Наименование | Ед. изм. | Кол-во | Кол-во | Кол-во
| 1 | Шлакопортландцемент общестроительного и специального назначения марки: 400 | т | 0.162 | 6938.4 | 1124.0208
| 2 | Электроды | т | 0.0009 | 90010.4 | 81.0094
| 3 | Сталь угловая 63 | м | 27 | 287 | 7749
| 4 | Дождеприёмник чугунный | шт | 9 | 7245.7627 | 65211.8644
| 5 | Песок природный для строительных: растворов средний | м3 | 0.864 | 271.4 | 234.4896
| 6 | Кирпич керамический одинарный, размером 250х120х65 мм, марка: 100 | 1000 шт. | 1.26 | 8500 | 10710
|  | ИТОГО |  |  |  | 85110.3842
ПОТРЕБНОЕ КОЛИЧЕСТВО РЕСУРСОВ:
ремонт смотровых колодцев ливневой канализации (21 шт.)
| № п.п | Наименование | Ед. изм. | Кол-во | Цена | Всего
| 1 | Шлакопортландцемент общестроительного и специального назначения марки: 400 | т | 0.8148 | 5880 | 4791.024
| 2 | Люки чугунные: тяжелый | шт. | 21 | 6432.2034 | 135076.2712
| 3 | Кирпич керамический одинарный, размером 250х120х65 мм, марка: 100 | 1000 шт. | 1.575 | 8500 | 13387.5
| 4 | Щебень из природного камня для строительных работ марка: 800, фракция 10-20 мм | м3 | 1.7136 | 970 | 1662.192
| 5 | Песок природный для строительных: растворов мелкий | м3 | 2.2134 | 230 | 509.082
|  | ИТОГО |  |  |  | 155426.0692
Составил:______________ (Бугаенко А.К.)
Note on A138: ______________ (<Составил>)