## Мои данные
Приложение № 2
к информационной карте
ЛОКАЛЬНАЯ СМЕТА №
(локальный сметный расчет)
на выполнение работ по установке пожарной сигнализации по адресу пер.Бульварный, д.25 в городе Рубцовске
(наименование работ и затрат, наименование объекта)
| Основание: | [8 empty] | базисная |  |  | текущая
[5 empty] | Сметная стоимость |  |  |  |  | 15.714 |  | тыс.руб. | 126.977 | [23 empty] | тыс.руб.
[5 empty] | в т.ч. оборудования: | [5 empty] | 0 | тыс.руб. | 0 | [23 empty] | тыс.руб.
[5 empty] | монтажных работ: | [5 empty] | 15714 | тыс.руб. | 126977 | [23 empty] | тыс.руб.
[5 empty] | Нормативная трудоемкость |  |  |  |  | 539.77 |  | чел.час | 539.77 | [23 empty] | чел.час
[5 empty] | Средства на оплату труда |  |  |  |  | 1.128 |  | тыс.руб. | 23.313 | [23 empty] | тыс.руб.
Составлен в базисных и текущих ценах по состоянию на 200 г.
№ п.п. | Шифр и номер позиции норматива Наименование работ и затрат | Объём | Базисная стоимость за единицу |  |  | Базисная стоимость всего |  |  | Индекс |  | Текущая стоимость всего
|  |  | Всего | Осн. з/п | Эксп. | Всего | Осн. з/п | Эксп. | Осн. з/п | Эксп. | Всего | Осн. з/п | Эксп.
|  |  |  | Материал | В т.ч. з/п |  | Материал | В т.ч. з/п | Материал | В т.ч. з/п |  | Материал | В т.ч. з/п | фот_б |  | фот | [6 empty] | озп | эмм | зпм | мат | озп_б | эмм_б | зпм_б | мат_б | пз | пз_б
1 | 2 | 3 | 4 | 5 | 6 | 7 | 8 | 9 | 10 | 11 | 12 | 13 | 14
Раздел 1. Работа
1 | ФЕРм10-08-002-01 Извещатель ПС автоматический: тепловой электро-контактный, магнитоконтактный в нормальном исполнении шт ______________ (Территориальная поправка к базе 2001г МАТ=1,1) ______________ 5,08 = 6,36 - 0,0002 x 27,74 - 0,01 x 83,00 - 1E-5 x 729,98 - 0,002 x 65,75 - 0,005 x 28,93 - 0,16 x 1,00, МАТ х 1,1 | 30 | 5.08 | 5.08 |  | 152 | 152 |  | 20,26 ---------- 3,953 |  | 3088 | 3088 |  | 152 | Р | 3088 | 152 | 3088 |  |  | 6670 |  | 3088 |  |  |  | 152 |  |  |  | 3088 | 152 | 20.26 |  |  | 3.953
| Всего с НР и СП |  |  |  |  | 365 |  |  |  |  | 6670 | [7 empty] | Всего с НР и СП | 6670 |  | 365
2 | ФЕРм10-08-002-02 Извещатель ПС автоматический: дымовой, фотоэлектрический, радиоизотопный, световой в нормальном исполнении шт ______________ (Территориальная поправка к базе 2001г МАТ=1,1) ______________ 1,93 = 4,68 - 0,0005 x 27,74 - 0,025 x 83,00 - 1E-5 x 729,98 - 0,005 x 65,75 - 0,32 x 1,00, МАТ х 1,1 | 127 | 1.93 | 1.93 |  | 245 | 245 |  | 21.18 |  | 5192 | 5192 |  | 245 | Р | 5192 | 245 | 5192 |  |  | 11215 |  | 5192 |  |  |  | 245 |  |  |  | 5192 | 245 | 21.18
| Всего с НР и СП |  |  |  |  | 588 |  |  |  |  | 11215 | [7 empty] | Всего с НР и СП | 11215 |  | 588
3 | ФЕРм10-04-066-05 Звонок шт ______________ (Территориальная поправка к базе 2001г МАТ=1,1) ______________ 8,60 = 9,22 - 0,002 x 91,29 - 0,004 x 65,75 - 0,18 x 1,00, МАТ х 1,1 | 27 | 8.6 | 8.6 |  | 232 | 232 |  | 21.18 |  | 4918 | 4918 |  | 232 | Р | 4918 | 232 | 4918 |  |  | 11311 |  | 4918 |  |  |  | 232 |  |  |  | 4918 | 232 | 21.18
| Всего с НР и СП |  |  |  |  | 596 |  |  |  |  | 11311 | [7 empty] | Всего с НР и СП | 11311 |  | 596
4 | ФЕРм08-03-593-10 Световые настенные указатели 100 шт ______________ (Территориальная поправка к базе 2001г МАТ=1,1) ______________ 200,00 = 755,94 - 0,2 x 111,99 - 0,2 x 65,71 - 0,21 x 30,40 - 4,08 x 86,00 - 0,00153 x 96 440,00 - 15,59 x 1,00, МАТ х 1,1 | 0.2 | 200 | 200 |  | 40 | 40 |  | 20,26 ---------- 4,743 | 7,854 ---------- 19,38 | 810 | 810 |  | 40 | Р | 810 | 40 | 810 |  |  | 1887 |  | 810 |  |  |  | 40 |  |  |  | 810 | 40 | 20.26 | 7.854 | 19.38 | 4.743
| Всего с НР и СП |  |  |  |  | 104 |  |  |  |  | 1887 | [7 empty] | Всего с НР и СП | 1887 |  | 104
5 | ФЕРм10-08-005-02 Провод двух- и трехжильный с разделительным основанием по стенам и потолкам, прокладываемый по основаниям: кирпичным 100 м ______________ (Территориальная поправка к базе 2001г МАТ=1,1), МАТ х 1,1 | 7 | 25 | 25 |  | 175 | 175 |  | 20,26 ---------- 2,547 |  | 3546 | 3546 |  | 175 | Р | 3546 | 175 | 3546 |  |  | 7659 |  | 3546 |  |  |  | 175 |  |  |  | 3546 | 175 | 20.26 |  |  | 2.547
| Всего с НР и СП |  |  |  |  | 420 |  |  |  |  | 7659 | [7 empty] | Всего с НР и СП | 7659 |  | 420
6 | ФЕРм10-08-019-01 Коробка ответвительная на стене шт ______________ (Территориальная поправка к базе 2001г МАТ=1,1) ______________ 4,88 = 5,29 - 1E-5 x 12 430,00 - 5E-5 x 729,98 - 1E-5 x 14 690,00 - 0,1 x 1,00, МАТ х 1,1 | 40 | 4.88 | 4.88 |  | 195 | 195 |  | 20,26 ---------- 5,854 |  | 3955 | 3955 |  | 195 | Р | 3955 | 195 | 3955 |  |  | 8542 |  | 3955 |  |  |  | 195 |  |  |  | 3955 | 195 | 20.26 |  |  | 5.854
| Всего с НР и СП |  |  |  |  | 468 |  |  |  |  | 8542 | [7 empty] | Всего с НР и СП | 8542 |  | 468
7 | ФЕРм10-08-001-01 Приборы ПС приемно-контрольные, пусковые, концентратор: блок базовый на 10 лучей шт ______________ (Территориальная поправка к базе 2001г МАТ=1,1) ______________ 33,00 = 41,61 - 0,0056 x 27,74 - 0,04 x 83,00 - 0,056 x 65,75 - 1,45 x 1,00, МАТ х 1,1 | 1 | 33 | 33 |  | 33 | 33 |  | 20,26 ---------- 6,13 |  | 669 | 669 |  | 33 | Р | 669 | 33 | 669 |  |  | 1445 |  | 669 |  |  |  | 33 |  |  |  | 669 | 33 | 20.26 |  |  | 6.13
| Всего с НР и СП |  |  |  |  | 79 |  |  |  |  | 1445 | [7 empty] | Всего с НР и СП | 1445 |  | 79
8 | ФЕРм10-01-055-01 Прокладка кабеля, масса 1 м: до 1 кг, по стене деревянной 100 м ______________ (Территориальная поправка к базе 2001г МАТ=1,1) ______________ 56,00 = 667,41 - 1,09 x 89,99 - 0,00171 x 12 430,00 - 0,0014 x 729,98 - 3,12 x 155,74 - 5,13 x 1,00, МАТ х 1,1 | 1 | 56 | 56 |  | 56 | 56 |  | 20,26 ---------- 2,145 | 7,141 ---------- 19,368 | 1135 | 1135 |  | 56 | Р | 1135 | 56 | 1135 |  |  | 2452 |  | 1135 |  |  |  | 56 |  |  |  | 1135 | 56 | 20.26 | 7.141 | 19.368 | 2.145
| Всего с НР и СП |  |  |  |  | 135 |  |  |  |  | 2452 | [7 empty] | Всего с НР и СП | 2452 |  | 135
Раздел 2. Материал
9 | текущая цена ИП 212-189 шмель,извещатель дымовой шт. ______________ (Территориальная поправка к базе 2001г МАТ=1,1), МАТ х 1,1 | 115 | 40.17 | ---------- 40,17 |  | 4620 | ---------- 4620 |  | ---------- 5,85 |  | 27026 | ---------- 27026 |  | 0 | М | 0 | 4620 | 27026 |  |  | 27026 |  |  |  |  | 27026 |  |  |  | 4620 | 27026 | 4620 |  |  |  | 5.85
10 | текущая цена ИПР 513-10,извещатель пожарный ручной шт. ______________ (Территориальная поправка к базе 2001г МАТ=1,1), МАТ х 1,1 | 17 | 42.74 | ---------- 42,74 |  | 727 | ---------- 727 |  | ---------- 5,85 |  | 4250 | ---------- 4250 |  | 0 | М | 0 | 727 | 4250 |  |  | 4250 |  |  |  |  | 4250 |  |  |  | 727 | 4250 | 727 |  |  |  | 5.85
11 | текущая цена молния-12С,оповещатель световой шт. ______________ (Территориальная поправка к базе 2001г МАТ=1,1), МАТ х 1,1 | 20 | 47.86 | ---------- 47,86 |  | 957 | ---------- 957 |  | ---------- 5,85 |  | 5600 | ---------- 5600 |  | 0 | М | 0 | 957 | 5600 |  |  | 5600 |  |  |  |  | 5600 |  |  |  | 957 | 5600 | 957 |  |  |  | 5.85
12 | текущая цена Кабель-канал 15*10,уралпак м ______________ (Территориальная поправка к базе 2001г МАТ=1,1), МАТ х 1,1 | 100 | 1.4 | ---------- 1,4 |  | 140 | ---------- 140 |  | ---------- 5,85 |  | 817 | ---------- 817 |  | 0 | М | 0 | 140 | 817 |  |  | 817 |  |  |  |  | 817 |  |  |  | 140 | 817 | 140 |  |  |  | 5.85
13 | текущая цена КСРЭВНГ (А)-FRLS 2*0.5мм (0,2 мм2)кабель (паритет) м ______________ (Территориальная поправка к базе 2001г МАТ=1,1), МАТ х 1,1 | 600 | 1.85 | ---------- 1,85 |  | 1110 | ---------- 1110 |  | ---------- 5,85 |  | 6486 | ---------- 6486 |  | 0 | М | 0 | 1110 | 6486 |  |  | 6486 |  |  |  |  | 6486 |  |  |  | 1110 | 6486 | 1110 |  |  |  | 5.85
14 | текущая цена КСРЭВНГ (А)-FRLS 4*0.5мм (0,2 мм2)кабель (паритет) м ______________ (Территориальная поправка к базе 2001г МАТ=1,1), МАТ х 1,1 | 300 | 3.28 | ---------- 3,28 |  | 984 | ---------- 984 |  | ---------- 5,85 |  | 5754 | ---------- 5754 |  | 0 | М | 0 | 984 | 5754 |  |  | 5754 |  |  |  |  | 5754 |  |  |  | 984 | 5754 | 984 |  |  |  | 5.85
15 | текущая цена МАРС 12-3П,оповещатель звуковой шт. ______________ (Территориальная поправка к базе 2001г МАТ=1,1), МАТ х 1,1 | 27 | 35.89 | ---------- 35,89 |  | 969 | ---------- 969 |  | ---------- 5,85 |  | 5669 | ---------- 5669 |  | 0 | М | 0 | 969 | 5669 |  |  | 5669 |  |  |  |  | 5669 |  |  |  | 969 | 5669 | 969 |  |  |  | 5.85
16 | текущая цена ИП 114-5-А3 (70),тепловой извещатель шт. ______________ (Территориальная поправка к базе 2001г МАТ=1,1), МАТ х 1,1 | 30 | 22.22 | ---------- 22,22 |  | 667 | ---------- 667 |  | ---------- 5,85 |  | 3900 | ---------- 3900 |  | 0 | М | 0 | 667 | 3900 |  |  | 3900 |  |  |  |  | 3900 |  |  |  | 667 | 3900 | 667 |  |  |  | 5.85
17 | текущая цена Щиток ОПС3 (мод.2),металл,сталь 1.0мм 450*327*15 мм,полимерное покрытие шт. ______________ (Территориальная поправка к базе 2001г МАТ=1,1), МАТ х 1,1 | 2 | 102.56 | ---------- 102,56 |  | 205 | ---------- 205 |  | ---------- 5,85 |  | 1200 | ---------- 1200 |  | 0 | М | 0 | 205 | 1200 |  |  | 1200 |  |  |  |  | 1200 |  |  |  | 205 | 1200 | 205 |  |  |  | 5.85
18 | текущая цена ППКОП Гранит 8 "Лавина" шт. ______________ (Территориальная поправка к базе 2001г МАТ=1,1), МАТ х 1,1 | 1 | 1709.4 | ---------- 1709,4 |  | 1709 | ---------- 1709 |  | ---------- 5,85 |  | 10000 | ---------- 10000 |  | 0 | М | 0 | 1709 | 10000 |  |  | 10000 |  |  |  |  | 10000 |  |  |  | 1709 | 10000 | 1709 |  |  |  | 5.85
19 | текущая цена Аккумулятор FB 12-7 (7,2)АЧ шт. ______________ (Территориальная поправка к базе 2001г МАТ=1,1), МАТ х 1,1 | 2 | 119.66 | ---------- 119,66 |  | 239 | ---------- 239 |  | ---------- 5,85 |  | 1400 | ---------- 1400 |  | 0 | М | 0 | 239 | 1400 |  |  | 1400 |  |  |  |  | 1400 |  |  |  | 239 | 1400 | 239 |  |  |  | 5.85
20 | текущая цена П-274м,2*0,5мм,кабель полевой м ______________ (Территориальная поправка к базе 2001г МАТ=1,1), МАТ х 1,1 | 200 | 1.71 | ---------- 1,71 |  | 342 | ---------- 342 |  | ---------- 5,85 |  | 1994 | ---------- 1994 |  | 0 | М | 0 | 342 | 1994 |  |  | 1994 |  |  |  |  | 1994 |  |  |  | 342 | 1994 | 342 |  |  |  | 5.85
21 | текущая цена УК-2П,коробка коммутационная шт. ______________ (Территориальная поправка к базе 2001г МАТ=1,1), МАТ х 1,1 | 40 | 2.13 | ---------- 2,13 |  | 85 | ---------- 85 |  | ---------- 5,85 |  | 499 | ---------- 499 |  | 0 | М | 0 | 85 | 499 |  |  | 499 |  |  |  |  | 499 |  |  |  | 85 | 499 | 85 |  |  |  | 5.85
22 | текущая цена ББП-50, ИБП 12В/5А,пластик (элис) шт. ______________ (Территориальная поправка к базе 2001г МАТ=1,1), МАТ х 1,1 | 1 | 205.13 | ---------- 205,13 |  | 205 | ---------- 205 |  | ---------- 5,85 |  | 1200 | ---------- 1200 |  | 0 | М | 0 | 205 | 1200 |  |  | 1200 |  |  |  |  | 1200 |  |  |  | 205 | 1200 | 205 |  |  |  | 5.85
Итого прямые затраты по смете в текущих ценах | [10 empty] | 99108 | 23313 ---------- 75795
Накладные расходы | [10 empty] | 16450
Сметная прибыль | [10 empty] | 11419
Итоги по смете:
Монтаж оборудования | [10 empty] | 113779
Монтаж радиотелевизионного и электронного оборудования | [10 empty] | 11311
Электромонтажные работы на других объектах | [10 empty] | 1887
Итого | [10 empty] | 126977
В том числе:
Материалы | [10 empty] | 75795
ФОТ | [10 empty] | 23313
Накладные расходы | [10 empty] | 16450
Сметная прибыль | [10 empty] | 11419
ВСЕГО по смете | [10 empty] | 126977
Note on A6: <Индекс/ЛН локальной сметы>
Note on A8: на <Наименование локальной сметы>,<Наименование объекта>
Note on A22: <Номер позиции по смете>
Note on A55: <Текстовая часть (итоги)>
Note on A70: ______________ (<Составил>)
Note on A72: ______________ (<Проверил>)
Note on B22: <Обоснование (код) позиции> <Наименование (текстовая часть) расценки> <Ед. измерения по расценке> <Примечание> ______________ <Обоснование коэффициентов> ______________ <Формула расчета стоимости единицы> Территориальные поправки: ПЗ х <Территориальная поправка к ПЗ к расценкам 2001г.>, ОЗП х <Территориальная поправка к ОЗП к расценкам 2001г.>, ЭМ х <Территориальная поправка к ЭМ к расценкам 2001г.>, ЗПМ х <Территориальная поправка к ЗПМ к расценкам 2001г.>, МАТ х <Территориальная поправка к МАТ к расценкам 2001г.> <Строка задания НР для БИМ> <Строка задания СП для БИМ>
Note on C11: <Основание>
Note on C22: <Количество всего (физ. объем) по позиции> <Нормы НР 2001г. по позиции> <Нормы СП 2001г. по позиции>
Note on D22: <ПЗ по позиции на единицу в базисных ценах с учетом всех к-тов>
Note on E22: <ОЗП по позиции на единицу в базисных ценах с учетом всех к-тов> ---------- <МАТ по позиции на единицу в базисных ценах с учетом всех к-тов> <Формула базисной цены единицы МАТ>
Note on F22: <ЭММ по позиции на единицу в базисных ценах с учетом всех к-тов> ---------- <ЗПМ по позиции на единицу в базисных ценах с учетом всех к-тов>
Note on G22: <ИТОГО ПЗ на физобъем по позиции в базисных ценах> <Сумма НР по позиции при расчете в базисных ценах> <Сумма СП по позиции при расчете в базисных ценах>
Note on G55: <Пустой идентификатор>
Note on H22: <ИТОГО ОЗП на физобъем по позиции в базисных ценах> ---------- <ИТОГО МАТ на физобъем по позиции в базисных ценах> <Формула базисной цены единицы МАТ>
Note on H55: <Пустой идентификатор>
Note on I22: <ИТОГО ЭММ на физобъем по позиции в базисных ценах> ---------- <ИТОГО ЗПМ на физобъем по позиции в базисных ценах>
Note on I55: <Пустой идентификатор>
Note on J22: <Индекс к позиции на ОЗП> ---------- <Индекс к позиции на МАТ> <Нормы НР 2001г. по позиции> <Нормы СП 2001г. по позиции>
Note on K12: =<Итого по расчету>/1000
Note on K15: <Итого ТЗ>
Note on K16: =<Итого ФОТ>/1000
Note on K22: <Индекс к позиции на ЭМ> ---------- <Индекс к позиции на ЗПМ>
Note on L13: <Итого Оборудование>
Note on L14: <Итого Монтажные работы >
Note on L22: <Общая стоимость ПЗ по позиции для БИМ до начисления НР и СП> <Сумма НР по позиции для БИМ> <Сумма СП по позиции для БИМ>
Note on L55: <Прямые затраты (итоги)>
Note on M22: <Общая стоимость ОЗП по позиции для БИМ до начисления НР и СП> ---------- <Общая стоимость МАТ по позиции для БИМ до начисления НР и СП> <Формула базисной цены единицы МАТ>
Note on M55: <З/п основных рабочих (итоги)> ---------- <Материалы (итоги)>
Note on N12: =<Итого по расчету>/1000
Note on N13: <Итого Оборудование>
Note on N14: <Итого Монтажные работы >
Note on N15: <Итого ТЗ>
Note on N16: =<Итого ФОТ>/1000
Note on N22: <Общая стоимость ЭММ по позиции для БИМ до начисления НР и СП> ---------- <Общая стоимость ЗПМ по позиции для БИМ до начисления НР и СП>
Note on N55: <Эксплуатация машин (итоги)> ---------- <З/п машинистов (итоги)>
Note on O22: =<ИТОГО ОЗП на физобъем по позиции в базисных ценах>+<ИТОГО ЗПМ на физобъем по позиции в базисных ценах>
Note on O55: <Пустой идентификатор>
Note on P22: <Признак материала - позиции>
Note on P55: <Пустой идентификатор>
Note on Q22: =<Общая стоимость ОЗП по позиции для БИМ до начисления НР и СП>+<Общая стоимость ЗПМ по позиции для БИМ до начисления НР и СП>
Note on Q55: <Пустой идентификатор>
Note on R22: <ИТОГО ПЗ на физобъем по позиции в базисных ценах>
Note on R55: <Пустой идентификатор>
Note on S22: <Общая стоимость ПЗ по позиции для БИМ до начисления НР и СП>
Note on S55: <Пустой идентификатор>
Note on T22: <Строка задания НР для БИМ>
Note on T55: <Пустой идентификатор>
Note on U22: <Строка задания СП для БИМ>
Note on U55: <Пустой идентификатор>
Note on V22: <Сумма НР по позиции для БИМ>
Note on V55: <Пустой идентификатор>
Note on W22: <Сумма СП по позиции для БИМ>
Note on W55: <Пустой идентификатор>
Note on X22: <Итоговое значение по позиции для БИМ>
Note on X55: <Пустой идентификатор>
Note on Y22: <Сумма НР по позиции при расчете в базисных ценах>
Note on Y55: <Пустой идентификатор>
Note on Z22: <Сумма СП по позиции при расчете в базисных ценах>
Note on Z55: <Пустой идентификатор>
Note on AA22: <Нормы НР 2001г. по позиции>
Note on AA55: <Пустой идентификатор>
Note on AB22: <Нормы СП 2001г. по позиции>
Note on AB55: <Пустой идентификатор>
Note on AC22: <Статьи задания НР 2001г.>
Note on AC55: <Пустой идентификатор>
Note on AD22: <Статьи задания СП 2001г.>
Note on AD55: <Пустой идентификатор>
Note on AE22: <Общая стоимость ОЗП по позиции для БИМ до начисления НР и СП>
Note on AE55: <Пустой идентификатор>
Note on AF22: <Общая стоимость ЭММ по позиции для БИМ до начисления НР и СП>
Note on AF55: <Пустой идентификатор>
Note on AG22: <Общая стоимость ЗПМ по позиции для БИМ до начисления НР и СП>
Note on AG55: <Пустой идентификатор>
Note on AH22: <Общая стоимость МАТ по позиции для БИМ до начисления НР и СП>
Note on AH55: <Пустой идентификатор>
Note on AI22: <Общая стоимость ОЗП по позиции в базисных ценах с учетом к-тов к итогам>
Note on AI55: <Пустой идентификатор>
Note on AJ22: <Общая стоимость ЭММ по позиции в базисных ценах с учетом к-тов к итогам>
Note on AJ55: <Пустой идентификатор>
Note on AK22: <Общая стоимость ЗПМ по позиции в базисных ценах с учетом к-тов к итогам>
Note on AK55: <Пустой идентификатор>
Note on AL22: <Общая стоимость МАТ по позиции в базисных ценах с учетом к-тов к итогам>
Note on AL55: <Пустой идентификатор>
Note on AM22: <Общая стоимость ПЗ по позиции для БИМ до начисления НР и СП>
Note on AN22: <Общая стоимость ПЗ по позиции в базисных ценах с учетом к-тов к итогам>
Note on AO22: <Индекс к позиции на ОЗП>
Note on AO55: <Пустой идентификатор>
Note on AP22: <Индекс к позиции на ЭМ>
Note on AP55: <Пустой идентификатор>
Note on AQ22: <Индекс к позиции на ЗПМ>
Note on AQ55: <Пустой идентификатор>
Note on AR22: <Индекс к позиции на МАТ>
Note on AR55: <Пустой идентификатор>
Обработка

## help (hidden)
Форма 4т
| СОГЛАСОВАНО: | [9 empty] | УТВЕРЖДАЮ:
| _____________________________ | [9 empty] | __________________________
| " _____ " ________________ 200_ г. | [9 empty] | "____" ______________200_ г.
(наименование стройки)
ЛОКАЛЬНАЯ СМЕТА №
(локальный сметный расчет)
на пожарная сигнализация Бульварный 25 новая,
(наименование работ и затрат, наименование объекта)
| Основание: | [8 empty] | базисная |  |  | текущая
[5 empty] | Сметная стоимость |  |  |  |  | 15.714 |  | тыс.руб. | 126.977 | [23 empty] | тыс.руб.
[5 empty] | в т.ч. оборудования: | [5 empty] | 0 | тыс.руб. | 0 | [23 empty] | тыс.руб.
[5 empty] | монтажных работ: | [5 empty] | 15714 | тыс.руб. | 126977 | [23 empty] | тыс.руб.
[5 empty] | Нормативная трудоемкость |  |  |  |  | 539.77 |  | чел.час | 539.77 | [23 empty] | чел.час
[5 empty] | Средства на оплату труда |  |  |  |  | 1.128 |  | тыс.руб. | 23.313 | [23 empty] | тыс.руб.
Составлен в базисных и текущих ценах по состоянию на 200 г.
№ п.п. | Шифр и номер позиции норматива Наименование работ и затрат | Объём | Базисная стоимость за единицу |  |  | Базисная стоимость всего |  |  | Индекс |  | Текущая стоимость всего
|  |  | Всего | Осн. з/п | Эксп. | Всего | Осн. з/п | Эксп. | Осн. з/п | Эксп. | Всего | Осн. з/п | Эксп.
|  |  |  | Материал | В т.ч. з/п |  | Материал | В т.ч. з/п | Материал | В т.ч. з/п |  | Материал | В т.ч. з/п | фот_б |  | фот | [6 empty] | озп | эмм | зпм | мат | озп_б | эмм_б | зпм_б | мат_б | пз | пз_б
1 | 2 | 3 | 4 | 5 | 6 | 7 | 8 | 9 | 10 | 11 | 12 | 13 | 14
Раздел 1. Работа
1 | ФЕРм10-08-002-01 Извещатель ПС автоматический: тепловой электро-контактный, магнитоконтактный в нормальном исполнении шт ______________ (Территориальная поправка к базе 2001г МАТ=1,1) ______________ 5,08 = 6,36 - 0,0002 x 27,74 - 0,01 x 83,00 - 1E-5 x 729,98 - 0,002 x 65,75 - 0,005 x 28,93 - 0,16 x 1,00, МАТ х 1,1 | 30 | 5.08 | 5.08 |  | 152 | 152 |  | 20,26 ---------- 3,953 |  | 3088 | 3088 |  | 152 | Р | 3088 | 152 | 3088 |  |  | 6670 |  | 3088 |  |  |  | 152 |  |  |  | 3088 | 152 | 20.26 |  |  | 3.953
| Всего с НР и СП |  |  |  |  | 365 |  |  |  |  | 6670 | [7 empty] | Всего с НР и СП | 6670 |  | 365
2 | ФЕРм10-08-002-02 Извещатель ПС автоматический: дымовой, фотоэлектрический, радиоизотопный, световой в нормальном исполнении шт ______________ (Территориальная поправка к базе 2001г МАТ=1,1) ______________ 1,93 = 4,68 - 0,0005 x 27,74 - 0,025 x 83,00 - 1E-5 x 729,98 - 0,005 x 65,75 - 0,32 x 1,00, МАТ х 1,1 | 127 | 1.93 | 1.93 |  | 245 | 245 |  | 21.18 |  | 5192 | 5192 |  | 245 | Р | 5192 | 245 | 5192 |  |  | 11215 |  | 5192 |  |  |  | 245 |  |  |  | 5192 | 245 | 21.18
| Всего с НР и СП |  |  |  |  | 588 |  |  |  |  | 11215 | [7 empty] | Всего с НР и СП | 11215 |  | 588
3 | ФЕРм10-04-066-05 Звонок шт ______________ (Территориальная поправка к базе 2001г МАТ=1,1) ______________ 8,60 = 9,22 - 0,002 x 91,29 - 0,004 x 65,75 - 0,18 x 1,00, МАТ х 1,1 | 27 | 8.6 | 8.6 |  | 232 | 232 |  | 21.18 |  | 4918 | 4918 |  | 232 | Р | 4918 | 232 | 4918 |  |  | 11311 |  | 4918 |  |  |  | 232 |  |  |  | 4918 | 232 | 21.18
| Всего с НР и СП |  |  |  |  | 596 |  |  |  |  | 11311 | [7 empty] | Всего с НР и СП | 11311 |  | 596
4 | ФЕРм08-03-593-10 Световые настенные указатели 100 шт ______________ (Территориальная поправка к базе 2001г МАТ=1,1) ______________ 200,00 = 755,94 - 0,2 x 111,99 - 0,2 x 65,71 - 0,21 x 30,40 - 4,08 x 86,00 - 0,00153 x 96 440,00 - 15,59 x 1,00, МАТ х 1,1 | 0.2 | 200 | 200 |  | 40 | 40 |  | 20,26 ---------- 4,743 | 7,854 ---------- 19,38 | 810 | 810 |  | 40 | Р | 810 | 40 | 810 |  |  | 1887 |  | 810 |  |  |  | 40 |  |  |  | 810 | 40 | 20.26 | 7.854 | 19.38 | 4.743
| Всего с НР и СП |  |  |  |  | 104 |  |  |  |  | 1887 | [7 empty] | Всего с НР и СП | 1887 |  | 104
5 | ФЕРм10-08-005-02 Провод двух- и трехжильный с разделительным основанием по стенам и потолкам, прокладываемый по основаниям: кирпичным 100 м ______________ (Территориальная поправка к базе 2001г МАТ=1,1), МАТ х 1,1 | 7 | 25 | 25 |  | 175 | 175 |  | 20,26 ---------- 2,547 |  | 3546 | 3546 |  | 175 | Р | 3546 | 175 | 3546 |  |  | 7659 |  | 3546 |  |  |  | 175 |  |  |  | 3546 | 175 | 20.26 |  |  | 2.547
| Всего с НР и СП |  |  |  |  | 420 |  |  |  |  | 7659 | [7 empty] | Всего с НР и СП | 7659 |  | 420
6 | ФЕРм10-08-019-01 Коробка ответвительная на стене шт ______________ (Территориальная поправка к базе 2001г МАТ=1,1) ______________ 4,88 = 5,29 - 1E-5 x 12 430,00 - 5E-5 x 729,98 - 1E-5 x 14 690,00 - 0,1 x 1,00, МАТ х 1,1 | 40 | 4.88 | 4.88 |  | 195 | 195 |  | 20,26 ---------- 5,854 |  | 3955 | 3955 |  | 195 | Р | 3955 | 195 | 3955 |  |  | 8542 |  | 3955 |  |  |  | 195 |  |  |  | 3955 | 195 | 20.26 |  |  | 5.854
| Всего с НР и СП |  |  |  |  | 468 |  |  |  |  | 8542 | [7 empty] | Всего с НР и СП | 8542 |  | 468
7 | ФЕРм10-08-001-01 Приборы ПС приемно-контрольные, пусковые, концентратор: блок базовый на 10 лучей шт ______________ (Территориальная поправка к базе 2001г МАТ=1,1) ______________ 33,00 = 41,61 - 0,0056 x 27,74 - 0,04 x 83,00 - 0,056 x 65,75 - 1,45 x 1,00, МАТ х 1,1 | 1 | 33 | 33 |  | 33 | 33 |  | 20,26 ---------- 6,13 |  | 669 | 669 |  | 33 | Р | 669 | 33 | 669 |  |  | 1445 |  | 669 |  |  |  | 33 |  |  |  | 669 | 33 | 20.26 |  |  | 6.13
| Всего с НР и СП |  |  |  |  | 79 |  |  |  |  | 1445 | [7 empty] | Всего с НР и СП | 1445 |  | 79
8 | ФЕРм10-01-055-01 Прокладка кабеля, масса 1 м: до 1 кг, по стене деревянной 100 м ______________ (Территориальная поправка к базе 2001г МАТ=1,1) ______________ 56,00 = 667,41 - 1,09 x 89,99 - 0,00171 x 12 430,00 - 0,0014 x 729,98 - 3,12 x 155,74 - 5,13 x 1,00, МАТ х 1,1 | 1 | 56 | 56 |  | 56 | 56 |  | 20,26 ---------- 2,145 | 7,141 ---------- 19,368 | 1135 | 1135 |  | 56 | Р | 1135 | 56 | 1135 |  |  | 2452 |  | 1135 |  |  |  | 56 |  |  |  | 1135 | 56 | 20.26 | 7.141 | 19.368 | 2.145
| Всего с НР и СП |  |  |  |  | 135 |  |  |  |  | 2452 | [7 empty] | Всего с НР и СП | 2452 |  | 135
Раздел 2. Материал
9 | текущая цена ИП 212-189 шмель,извещатель дымовой шт. ______________ (Территориальная поправка к базе 2001г МАТ=1,1), МАТ х 1,1 | 115 | 40.17 | ---------- 40,17 |  | 4620 | ---------- 4620 |  | ---------- 5,85 |  | 27026 | ---------- 27026 |  | 0 | М | 0 | 4620 | 27026 |  |  | 27026 |  |  |  |  | 27026 |  |  |  | 4620 | 27026 | 4620 |  |  |  | 5.85
10 | текущая цена ИПР 513-10,извещатель пожарный ручной шт. ______________ (Территориальная поправка к базе 2001г МАТ=1,1), МАТ х 1,1 | 17 | 42.74 | ---------- 42,74 |  | 727 | ---------- 727 |  | ---------- 5,85 |  | 4250 | ---------- 4250 |  | 0 | М | 0 | 727 | 4250 |  |  | 4250 |  |  |  |  | 4250 |  |  |  | 727 | 4250 | 727 |  |  |  | 5.85
11 | текущая цена молния-12С,оповещатель световой шт. ______________ (Территориальная поправка к базе 2001г МАТ=1,1), МАТ х 1,1 | 20 | 47.86 | ---------- 47,86 |  | 957 | ---------- 957 |  | ---------- 5,85 |  | 5600 | ---------- 5600 |  | 0 | М | 0 | 957 | 5600 |  |  | 5600 |  |  |  |  | 5600 |  |  |  | 957 | 5600 | 957 |  |  |  | 5.85
12 | текущая цена Кабель-канал 15*10,уралпак м ______________ (Территориальная поправка к базе 2001г МАТ=1,1), МАТ х 1,1 | 100 | 1.4 | ---------- 1,4 |  | 140 | ---------- 140 |  | ---------- 5,85 |  | 817 | ---------- 817 |  | 0 | М | 0 | 140 | 817 |  |  | 817 |  |  |  |  | 817 |  |  |  | 140 | 817 | 140 |  |  |  | 5.85
13 | текущая цена КСРЭВНГ (А)-FRLS 2*0.5мм (0,2 мм2)кабель (паритет) м ______________ (Территориальная поправка к базе 2001г МАТ=1,1), МАТ х 1,1 | 600 | 1.85 | ---------- 1,85 |  | 1110 | ---------- 1110 |  | ---------- 5,85 |  | 6486 | ---------- 6486 |  | 0 | М | 0 | 1110 | 6486 |  |  | 6486 |  |  |  |  | 6486 |  |  |  | 1110 | 6486 | 1110 |  |  |  | 5.85
14 | текущая цена КСРЭВНГ (А)-FRLS 4*0.5мм (0,2 мм2)кабель (паритет) м ______________ (Территориальная поправка к базе 2001г МАТ=1,1), МАТ х 1,1 | 300 | 3.28 | ---------- 3,28 |  | 984 | ---------- 984 |  | ---------- 5,85 |  | 5754 | ---------- 5754 |  | 0 | М | 0 | 984 | 5754 |  |  | 5754 |  |  |  |  | 5754 |  |  |  | 984 | 5754 | 984 |  |  |  | 5.85
15 | текущая цена МАРС 12-3П,оповещатель звуковой шт. ______________ (Территориальная поправка к базе 2001г МАТ=1,1), МАТ х 1,1 | 27 | 35.89 | ---------- 35,89 |  | 969 | ---------- 969 |  | ---------- 5,85 |  | 5669 | ---------- 5669 |  | 0 | М | 0 | 969 | 5669 |  |  | 5669 |  |  |  |  | 5669 |  |  |  | 969 | 5669 | 969 |  |  |  | 5.85
16 | текущая цена ИП 114-5-А3 (70),тепловой извещатель шт. ______________ (Территориальная поправка к базе 2001г МАТ=1,1), МАТ х 1,1 | 30 | 22.22 | ---------- 22,22 |  | 667 | ---------- 667 |  | ---------- 5,85 |  | 3900 | ---------- 3900 |  | 0 | М | 0 | 667 | 3900 |  |  | 3900 |  |  |  |  | 3900 |  |  |  | 667 | 3900 | 667 |  |  |  | 5.85
17 | текущая цена Щиток ОПС3 (мод.2),металл,сталь 1.0мм 450*327*15 мм,полимерное покрытие шт. ______________ (Территориальная поправка к базе 2001г МАТ=1,1), МАТ х 1,1 | 2 | 102.56 | ---------- 102,56 |  | 205 | ---------- 205 |  | ---------- 5,85 |  | 1200 | ---------- 1200 |  | 0 | М | 0 | 205 | 1200 |  |  | 1200 |  |  |  |  | 1200 |  |  |  | 205 | 1200 | 205 |  |  |  | 5.85
18 | текущая цена ППКОП Гранит 8 "Лавина" шт. ______________ (Территориальная поправка к базе 2001г МАТ=1,1), МАТ х 1,1 | 1 | 1709.4 | ---------- 1709,4 |  | 1709 | ---------- 1709 |  | ---------- 5,85 |  | 10000 | ---------- 10000 |  | 0 | М | 0 | 1709 | 10000 |  |  | 10000 |  |  |  |  | 10000 |  |  |  | 1709 | 10000 | 1709 |  |  |  | 5.85
19 | текущая цена Аккумулятор FB 12-7 (7,2)АЧ шт. ______________ (Территориальная поправка к базе 2001г МАТ=1,1), МАТ х 1,1 | 2 | 119.66 | ---------- 119,66 |  | 239 | ---------- 239 |  | ---------- 5,85 |  | 1400 | ---------- 1400 |  | 0 | М | 0 | 239 | 1400 |  |  | 1400 |  |  |  |  | 1400 |  |  |  | 239 | 1400 | 239 |  |  |  | 5.85
20 | текущая цена П-274м,2*0,5мм,кабель полевой м ______________ (Территориальная поправка к базе 2001г МАТ=1,1), МАТ х 1,1 | 200 | 1.71 | ---------- 1,71 |  | 342 | ---------- 342 |  | ---------- 5,85 |  | 1994 | ---------- 1994 |  | 0 | М | 0 | 342 | 1994 |  |  | 1994 |  |  |  |  | 1994 |  |  |  | 342 | 1994 | 342 |  |  |  | 5.85
21 | текущая цена УК-2П,коробка коммутационная шт. ______________ (Территориальная поправка к базе 2001г МАТ=1,1), МАТ х 1,1 | 40 | 2.13 | ---------- 2,13 |  | 85 | ---------- 85 |  | ---------- 5,85 |  | 499 | ---------- 499 |  | 0 | М | 0 | 85 | 499 |  |  | 499 |  |  |  |  | 499 |  |  |  | 85 | 499 | 85 |  |  |  | 5.85
22 | текущая цена ББП-50, ИБП 12В/5А,пластик (элис) шт. ______________ (Территориальная поправка к базе 2001г МАТ=1,1), МАТ х 1,1 | 1 | 205.13 | ---------- 205,13 |  | 205 | ---------- 205 |  | ---------- 5,85 |  | 1200 | ---------- 1200 |  | 0 | М | 0 | 205 | 1200 |  |  | 1200 |  |  |  |  | 1200 |  |  |  | 205 | 1200 | 205 |  |  |  | 5.85
Итого прямые затраты по смете в текущих ценах | [5 empty] | 99108 | 23313 _______ 75795
Накладные расходы | [5 empty] | 16450
Сметная прибыль | [5 empty] | 11419
Итоги по смете:
Монтаж оборудования | [5 empty] | 113779
Монтаж радиотелевизионного и электронного оборудования | [5 empty] | 11311
Электромонтажные работы на других объектах | [5 empty] | 1887
Итого | [5 empty] | 126977
В том числе:
Материалы | [5 empty] | 75795
ФОТ | [5 empty] | 23313
Накладные расходы | [5 empty] | 16450
Сметная прибыль | [5 empty] | 11419
ВСЕГО по смете | [5 empty] | 126977
Составил:______________ ()
Проверил:______________ ()
Note on A8: <Наименование стройки>
Note on A11: <Индекс/ЛН локальной сметы>
Note on A13: на <Наименование локальной сметы>,<Наименование объекта>
Note on A27: <Номер позиции по смете>
Note on A60: <Текстовая часть (итоги)>
Note on A75: ______________ (<Составил>)
Note on A77: ______________ (<Проверил>)
Note on B27: <Обоснование (код) позиции> <Наименование (текстовая часть) расценки> <Ед. измерения по расценке> <Примечание> ______________ <Обоснование коэффициентов> ______________ <Формула расчета стоимости единицы> Территориальные поправки: ПЗ х <Территориальная поправка к ПЗ к расценкам 2001г.>, ОЗП х <Территориальная поправка к ОЗП к расценкам 2001г.>, ЭМ х <Территориальная поправка к ЭМ к расценкам 2001г.>, ЗПМ х <Территориальная поправка к ЗПМ к расценкам 2001г.>, МАТ х <Территориальная поправка к МАТ к расценкам 2001г.> <Строка задания НР для БИМ> <Строка задания СП для БИМ>
Note on C16: <Основание>
Note on C27: <Количество всего (физ. объем) по позиции> <Нормы НР 2001г. по позиции> <Нормы СП 2001г. по позиции>
Note on D27: <ПЗ по позиции на единицу в базисных ценах с учетом всех к-тов>
Note on E27: <ОЗП по позиции на единицу в базисных ценах с учетом всех к-тов> ---------- <МАТ по позиции на единицу в базисных ценах с учетом всех к-тов> <Формула базисной цены единицы МАТ>
Note on F27: <ЭММ по позиции на единицу в базисных ценах с учетом всех к-тов> ---------- <ЗПМ по позиции на единицу в базисных ценах с учетом всех к-тов>
Note on G27: <ИТОГО ПЗ на физобъем по позиции в базисных ценах> <Сумма НР по позиции при расчете в базисных ценах> <Сумма СП по позиции при расчете в базисных ценах>
Note on G60: <Прямые затраты в базисных ценах (итоги)>
Note on H27: <ИТОГО ОЗП на физобъем по позиции в базисных ценах> ---------- <ИТОГО МАТ на физобъем по позиции в базисных ценах> <Формула базисной цены единицы МАТ>
Note on H60: <З/п основных рабочих в базисных ценах (итоги)> _______ <Материалы в базисных ценах (итоги)>
Note on I27: <ИТОГО ЭММ на физобъем по позиции в базисных ценах> ---------- <ИТОГО ЗПМ на физобъем по позиции в базисных ценах>
Note on I60: <Эксплуатация машин в базисных ценах (итоги)> _________ <З/п машинистов в базисных ценах (итоги)>
Note on J27: <Индекс к позиции на ОЗП> ---------- <Индекс к позиции на МАТ> <Нормы НР 2001г. по позиции> <Нормы СП 2001г. по позиции>
Note on K17: =<Итого по расчету>/1000
Note on K20: <Итого ТЗ>
Note on K21: =<Итого ФОТ>/1000
Note on K27: <Индекс к позиции на ЭМ> ---------- <Индекс к позиции на ЗПМ>
Note on L18: <Итого Оборудование>
Note on L19: <Итого Монтажные работы >
Note on L27: <Общая стоимость ПЗ по позиции для БИМ до начисления НР и СП> <Сумма НР по позиции для БИМ> <Сумма СП по позиции для БИМ>
Note on L60: <Пустой идентификатор>
Note on M27: <Общая стоимость ОЗП по позиции для БИМ до начисления НР и СП> ---------- <Общая стоимость МАТ по позиции для БИМ до начисления НР и СП> <Формула базисной цены единицы МАТ>
Note on M60: <Пустой идентификатор>
Note on N17: =<Итого по расчету>/1000
Note on N18: <Итого Оборудование>
Note on N19: <Итого Монтажные работы >
Note on N20: <Итого ТЗ>
Note on N21: =<Итого ФОТ>/1000
Note on N27: <Общая стоимость ЭММ по позиции для БИМ до начисления НР и СП> ---------- <Общая стоимость ЗПМ по позиции для БИМ до начисления НР и СП>
Note on N60: <Пустой идентификатор>
Note on O27: =<ИТОГО ОЗП на физобъем по позиции в базисных ценах>+<ИТОГО ЗПМ на физобъем по позиции в базисных ценах>
Note on O60: <Пустой идентификатор>
Note on P27: <Признак материала - позиции>
Note on P60: <Пустой идентификатор>
Note on Q27: =<Общая стоимость ОЗП по позиции для БИМ до начисления НР и СП>+<Общая стоимость ЗПМ по позиции для БИМ до начисления НР и СП>
Note on Q60: <Пустой идентификатор>
Note on R27: <ИТОГО ПЗ на физобъем по позиции в базисных ценах>
Note on R60: <Пустой идентификатор>
Note on S27: <Общая стоимость ПЗ по позиции для БИМ до начисления НР и СП>
Note on S60: <Пустой идентификатор>
Note on T27: <Строка задания НР для БИМ>
Note on T60: <Пустой идентификатор>
Note on U27: <Строка задания СП для БИМ>
Note on U60: <Пустой идентификатор>
Note on V27: <Сумма НР по позиции для БИМ>
Note on V60: <Пустой идентификатор>
Note on W27: <Сумма СП по позиции для БИМ>
Note on W60: <Пустой идентификатор>
Note on X27: <Итоговое значение по позиции для БИМ>
Note on X60: <Пустой идентификатор>
Note on Y27: <Сумма НР по позиции при расчете в базисных ценах>
Note on Y60: <Пустой идентификатор>
Note on Z27: <Сумма СП по позиции при расчете в базисных ценах>
Note on Z60: <Пустой идентификатор>
Note on AA27: <Нормы НР 2001г. по позиции>
Note on AA60: <Пустой идентификатор>
Note on AB27: <Нормы СП 2001г. по позиции>
Note on AB60: <Пустой идентификатор>
Note on AC27: <Статьи задания НР 2001г.>
Note on AC60: <Пустой идентификатор>
Note on AD27: <Статьи задания СП 2001г.>
Note on AD60: <Пустой идентификатор>
Note on AE27: <Общая стоимость ОЗП по позиции для БИМ до начисления НР и СП>
Note on AE60: <Пустой идентификатор>
Note on AF27: <Общая стоимость ЭММ по позиции для БИМ до начисления НР и СП>
Note on AF60: <Пустой идентификатор>
Note on AG27: <Общая стоимость ЗПМ по позиции для БИМ до начисления НР и СП>
Note on AG60: <Пустой идентификатор>
Note on AH27: <Общая стоимость МАТ по позиции для БИМ до начисления НР и СП>
Note on AH60: <Пустой идентификатор>
Note on AI27: <Общая стоимость ОЗП по позиции в базисных ценах с учетом к-тов к итогам>
Note on AI60: <Пустой идентификатор>
Note on AJ27: <Общая стоимость ЭММ по позиции в базисных ценах с учетом к-тов к итогам>
Note on AJ60: <Пустой идентификатор>
Note on AK27: <Общая стоимость ЗПМ по позиции в базисных ценах с учетом к-тов к итогам>
Note on AK60: <Пустой идентификатор>
Note on AL27: <Общая стоимость МАТ по позиции в базисных ценах с учетом к-тов к итогам>
Note on AL60: <Пустой идентификатор>
Note on AM27: <Общая стоимость ПЗ по позиции для БИМ до начисления НР и СП>
Note on AN27: <Общая стоимость ПЗ по позиции в базисных ценах с учетом к-тов к итогам>
Note on AO27: <Индекс к позиции на ОЗП>
Note on AO60: <Пустой идентификатор>
Note on AP27: <Индекс к позиции на ЭМ>
Note on AP60: <Пустой идентификатор>
Note on AQ27: <Индекс к позиции на ЗПМ>
Note on AQ60: <Пустой идентификатор>
Note on AR27: <Индекс к позиции на МАТ>
Note on AR60: <Пустой идентификатор>