## ЛСР по форме №4
Приложение № 2
к информационной карте
Администрация города Рубцовска
(наименование стройки)
ЛОКАЛЬНЫЙ СМЕТНЫЙ РАСЧЕТ №1
(локальная смета)
на | поставку и установку пластиковых окон в помещении актового зала
(наименование работ и затрат, наименование объекта)
Основание:
| Сметная стоимость строительных работ _______________________________________________________________________________________________ |  | ___________________________337,111 |  | тыс. руб.
| Средства на оплату труда _______________________________________________________________________________________________ |  | ___________________________35,266 |  | тыс. руб.
| Сметная трудоемкость _______________________________________________________________________________________________ |  | _______________________________________________________________________________________________188,8 |  | чел.час
Составлен(а) в текущих (прогнозных) ценах по состоянию на 1 квартал 2019 г.
№ пп | Шифр и номер позиции норматива | Наименование работ и затрат, единица измерения | Количество | Стоимость единицы, руб. |  | Общая стоимость, руб. |  |  | Затраты труда рабочих, чел.-ч, не занятых обслуживанием машин
|  |  |  | всего | эксплуата- ции машин | Всего | оплаты труда | эксплуата- ция машин
|  |  |  | оплаты труда | в т.ч. оплаты труда |  |  | в т.ч. оплаты труда | на единицу | всего
1 | 2 | 3 | 4 | 5 | 6 | 7 | 8 | 9 | 10 | 11
Раздел 1. Окно в большом зале 1,45*2,5
1 | ТЕР46-04-012-01 Приказ Минстроя России от 28.02.17 №556/пр | Разборка деревянных заполнений проемов: оконных с подоконными досками (100 м2) (Территориальная поправка к базе 2001г МАТ=1,1) ИНДЕКС К ПОЗИЦИИ: ТЕР46-04-012-01 (Индексы к ТЕР Алтайского края (ред-2014, изм-2) 2019-1 кв) ОЗП=22,11; ЭМ=13,791; ЗПМ=22,108 | 0,3625 1,45*2,5*10/100 | 34627,38 32265,12 | 2362,26 2115,07 | 12552 | 11696 | 856 767 | 188.54 | 68.35
2 | ТЕР10-01-034-06 Приказ Минстроя России от 28.02.17 №556/пр | Установка в жилых и общественных зданиях оконных блоков из ПВХ профилей: поворотных (откидных, поворотно-откидных) с площадью проема более 2 м2 двухстворчатых (100 м2 проемов) (Территориальная поправка к базе 2001г МАТ=1,1) ИНДЕКС К ПОЗИЦИИ: ТЕР10-01-034-06 (Индексы к ТЕР Алтайского края (ред-2014, изм-2) 2019-1 кв) ОЗП=22,11; ЭМ=9,567; ЗПМ=22,103; МАТ=1,846 | 0.363 | 417233,92 26967,12 | 3926,87 180,36 | 151456 | 9789 | 1425 65 | 145.72 | 52.9
3 | ТССЦ-203-0993 Приказ Минстроя России от 28.02.17 №547/пр | Блок оконный пластиковый двустворчатый, с глухой и поворотно-откидной створкой, однокамерным стеклопакетом (24 мм), площадью до 3 м2 (м2) (Территориальная поправка к базе 2001г МАТ=1,1) ИНДЕКС К ПОЗИЦИИ: ТССЦ-203-0993 двустворчатый, с глухой и поворотно-откидной створкой, однокамерным стеклопакетом (24 мм), площадью до 3 м2 (Индексы к ТЕР Алтайского края (ред-2014, изм-2) 2019-1 кв) МАТ=1,741 | -36.3 | 3482.9 |  | -126429
4 | ТССЦ-203-1002 Приказ Минстроя России от 28.02.17 №547/пр | Блок оконный пластиковый двустворчатый, с глухой и поворотно-откидной створкой, двухкамерным стеклопакетом (32 мм), площадью более 3,5 м2 (м2) (Территориальная поправка к базе 2001г МАТ=1,1) ИНДЕКС К ПОЗИЦИИ: ТССЦ-203-1002 двустворчатый, с глухой и поворотно-откидной створкой, двухкамерным стеклопакетом (32 мм), площадью более 3,5 м2 (Индексы к ТЕР Алтайского края (ред-2014, изм-2) 2019-1 кв) МАТ=1,817 | 36.3 | 3535.58 |  | 128342
5 | ТЕР10-01-035-03 Приказ Минстроя России от 28.02.17 №556/пр | Установка подоконных досок из ПВХ: в каменных стенах толщиной свыше 0,51 м (100 п. м) (Территориальная поправка к базе 2001г МАТ=1,1) ИНДЕКС К ПОЗИЦИИ: ТЕР10-01-035-03 (Индексы к ТЕР Алтайского края (ред-2014, изм-2) 2019-1 кв) ОЗП=22,11; ЭМ=11,052; ЗПМ=21,989; МАТ=3,446 | 0,15 1,5*10/100 | 25053,7 3857,31 | 314,32 19,13 | 3758 | 579 | 47 3 | 21.38 | 3.21
6 | ТССЦ-101-2912 Приказ Минстроя России от 28.02.17 №546/пр | Доски подоконные ПВХ, шириной 600 мм (м) (Территориальная поправка к базе 2001г МАТ=1,1) ИНДЕКС К ПОЗИЦИИ: ТССЦ-101-2912 600 мм (Индексы к ТЕР Алтайского края (ред-2014, изм-2) 2019-1 кв) МАТ=1,575 | 15 | 470.24 |  | 7054
7 | ТЕР15-01-050-04 Приказ Минстроя России от 28.02.17 №556/пр | Облицовка оконных и дверных откосов декоративным бумажно-слоистым пластиком или листами из синтетических материалов на клее (100 м2 облицовки) (Территориальная поправка к базе 2001г МАТ=1,1) ИНДЕКС К ПОЗИЦИИ: ТЕР15-01-050-04 (Индексы к ТЕР Алтайского края (ред-2014, изм-2) 2019-1 кв) ОЗП=22,11; ЭМ=10,976; ЗПМ=22,081; МАТ=3,88 | 0.323 | 88274,84 32352,9 | 513,79 21,86 | 28513 | 10450 | 166 7 | 166.47 | 53.77
8 | ТССЦ-101-1862 Приказ Минстроя России от 28.02.17 №546/пр | Пластик бумажно-слоистый 2 с декоративной стороной (1000 м2) (Территориальная поправка к базе 2001г МАТ=1,1) ИНДЕКС К ПОЗИЦИИ: ТССЦ-101-1862 Пластик бумажно-слоистый 2 с декоративной стороной (Индексы к ТЕР Алтайского края (ред-2014, изм-2) 2019-1 кв) МАТ=3,851 | -0.0339 | 498522 |  | -16900
9 | ТССЦ-101-6871 Приказ Минстроя России от 28.02.17 №546/пр | Сэндвич-панели для откосов (наружные слои – листы из поливинилхлорида, внутреннее наполнение – вспененный пенополистирол) белые, ширина 1,5 м, длина 3,0 м, толщина 10 мм (м2) (Территориальная поправка к базе 2001г МАТ=1,1) ИНДЕКС К ПОЗИЦИИ: ТССЦ-101-6871 белые, ширина 1,5 м, длина 3,0 м, толщина 10 мм (Индексы к ТЕР Алтайского края (ред-2014, изм-2) 2019-1 кв) МАТ=1,642 | 33.9 | 228.29 |  | 7739
10 | ТЕР10-01-036-01 Приказ Минстроя России от 28.02.17 №556/пр | Установка уголков ПВХ на клее (сэндвич-панель и внутренняя стена) (100 п. м) (Территориальная поправка к базе 2001г МАТ=1,1) ИНДЕКС К ПОЗИЦИИ: ТЕР10-01-036-01 (Индексы к ТЕР Алтайского края (ред-2014, изм-2) 2019-1 кв) ОЗП=22,11; МАТ=2,61 | 0.65 | 2229,8 1208,75 |  | 1449 | 786 |  | 6.7 | 4.36
11 | ТССЦ-101-5958 Приказ Минстроя России от 28.02.17 №546/пр | Уголок ПВХ, размером 25х25 мм (10 м) (Территориальная поправка к базе 2001г МАТ=1,1) ИНДЕКС К ПОЗИЦИИ: ТССЦ-101-5958 25х25 мм (Индексы к ТЕР Алтайского края (ред-2014, изм-2) 2019-1 кв) МАТ=2,352 | -65 | 83.83 |  | -5449
12 | ТССЦ-101-5964 Приказ Минстроя России от 28.02.17 №546/пр | Уголок ПВХ, размером 70х70 мм (10 м) (Территориальная поправка к базе 2001г МАТ=1,1) ИНДЕКС К ПОЗИЦИИ: ТССЦ-101-5964 70х70 мм (Индексы к ТЕР Алтайского края (ред-2014, изм-2) 2019-1 кв) МАТ=4,487 | 65 | 482.22 |  | 31344
13 | ТЕРр58-20-1 Приказ Минстроя России от 28.02.17 №561/пр | Смена обделок из листовой стали отливов шириной: до 0,4 м (100 м) (Территориальная поправка к базе 2001г МАТ=1,1) ИНДЕКС К ПОЗИЦИИ: ТЕРр58-20-1 (Индексы к ТЕР Алтайского края (ред-2014, изм-2) 2019-1 кв) ОЗП=22,11; ЭМ=11,843; ЗПМ=22,081; МАТ=3,977 | 0.15 | 19277,98 7471,19 | 63,48 21,86 | 2892 | 1121 | 10 3 | 41.41 | 6.21
14 | ТССЦ-101-1875 Приказ Минстроя России от 28.02.17 №546/пр | Сталь листовая оцинкованная толщиной листа 0,7 мм (т) (Территориальная поправка к базе 2001г МАТ=1,1) ИНДЕКС К ПОЗИЦИИ: ТССЦ-101-1875 0,7 мм (Индексы к ТЕР Алтайского края (ред-2014, изм-2) 2019-1 кв) МАТ=3,816 | -0.0276 | 59579.89 |  | -1644
15 | ТССЦ-101-2411 Приказ Минстроя России от 28.02.17 №546/пр | Водоотлив оконный шириной планки 250 мм из оцинкованной стали с полимерным покрытием (п.м) (Территориальная поправка к базе 2001г МАТ=1,1) ИНДЕКС К ПОЗИЦИИ: ТССЦ-101-2411 Водоотлив оконный шириной планки 250 мм из оцинкованной стали с полимерным покрытием (Индексы к ТЕР Алтайского края (ред-2014, изм-2) 2019-1 кв) МАТ=4,319 | 15 | 130.98 |  | 1965
Итого прямые затраты по смете в текущих ценах | [5 empty] | 226642 | 34421 | 2504 845 |  | 188.8
Накладные расходы | [5 empty] | 35100
Сметная прибыль | [5 empty] | 19184
Итого | [5 empty] | 280926 |  |  |  | 188.8
В том числе:
Материалы | [5 empty] | 189717
Машины и механизмы | [5 empty] | 2504
ФОТ | [5 empty] | 35266
Накладные расходы | [5 empty] | 35100
Сметная прибыль | [5 empty] | 19184
НДС 20% от 280926 | [5 empty] | 56185
ВСЕГО по смете | [5 empty] | 337111 |  |  |  | 188.8