## Мои данные
Форма № 4
Приложение № 2
к информационной карте
(наименование стройки)
ЛОКАЛЬНАЯ СМЕТА № 1
(локальный сметный расчет)
на выполнение работ по ремонту придомовой территории по программе "Формирование современной городской среды" по адресу пер.Гражданский, 45
(наименование работ и затрат, наименование объекта)
Основание: ГП
[5 empty] | Сметная стоимость |  |  |  |  | 1605.269 |  | тыс.руб.
[5 empty] | Нормативная трудоемкость |  |  |  |  | 736.82 |  | чел.час
[5 empty] | Средства на оплату труда |  |  |  |  | 159.051 |  | тыс.руб.
Составлен в базисных и текущих ценах по состоянию на 4 квартал 2017г.
№ п.п. | Шифр и номер позиции норматива Наименование работ и затрат | Объём | Базисная стоимость за единицу |  |  | Базисная стоимость всего |  |  | Индекс |  | Текущая стоимость всего
|  |  | Всего | Осн. з/п | Эксп. | Всего | Осн. з/п | Эксп. | Осн. з/п | Эксп. | Всего | Осн. з/п | Эксп.
|  |  |  | Материал | В т.ч. з/п |  | Материал | В т.ч. з/п | Материал | В т.ч. з/п |  | Материал | В т.ч. з/п | фот_б |  | фот | [13 empty] | озп | эмм | зпм | мат | озп_б | эмм_б | зпм_б | мат_б | пз | пз_б
1 | 2 | 3 | 4 | 5 | 6 | 7 | 8 | 9 | 10 | 11 | 12 | 13 | 14
Раздел 1. Подготовительные работы (минимальный перечень)
1 | ФЕРр68-14-1 Разборка бортовых камней: на бетонном основании 100 м --------------------- НР 88%=104%*0,85 от ФОТ: (63747) СП 48%=60%*0,8 от ФОТ: (34771 | 5.04 | 1478.92 | 589.77 | 889,15 ---------- 94,56 | 7453 | 2972 | 4481 ---------- 477 | 21.13 | 4,785 ---------- 20,211 | 84251 | 62808 | 21443 ---------- 9632 | 3449 | Р | 72440 | 7453 | 84251 | НР 88%=104%*0,85 от ФОТ | СП 48%=60%*0,8 от ФОТ | 63747 | 34771 | 182769 | 3587 | 2069 | 88 | 48 | ФОТ | ФОТ | 62808 | 21443 | 9632 |  | 2972 | 4481 | 477 |  | 84251 | 7453 | 21.13 | 4.785 | 20.211
2 | ФЕР07-05-030-11 Установка мелких конструкций (подоконников, сливов, парапетов и др.) массой до 0,5 т (демонтаж лавочек на бетонных столбах) 100 шт --------------------- (Коэффициент к норме расхода строительных машин и механизмов ЭМ-ЗПМ=0,8; ЗПМ=0,8; Коэффициент к норме расхода материалов МАТ=0; Коэффициент к заработной плате основных рабочих ОЗП=0,8) --------------------- НР 132%=155%*0,85 от ФОТ: (2314) СП 68%=100%*(0,85*0,8) от ФОТ: (1192 | 0.09 | 1107.1 | 889.37 | 217,73 ---------- 34,02 | 100 | 80 | 20 ---------- 3 | 21,13 ---------- 5,191 | 7,134 ---------- 20,223 | 1831 | 1691 | 140 ---------- 62 | 83 | Р | 1753 | 100 | 1831 | НР 132%=155%*0,85 от ФОТ | СП 68%=100%*(0,85*0,8) от ФОТ | 2314 | 1192 | 5337 | 129 | 71 | 119 | 68 | ФОТ | ФОТ | 1691 | 140 | 62 |  | 80 | 20 | 3 |  | 1831 | 100 | 21.13 | 7.134 | 20.223 | 5.191
3 | ФССЦпг01-01-01-043 Погрузка при автомобильных перевозках мусора строительного с погрузкой экскаваторами емкостью ковша до 0,5 м3 1 т груза --------------------- НР 0% от ФОТ) СП 0% от ФОТ | 36.312 | 3.28 |  | 3.28 | 119 |  | 119 |  | 10.168 | 1211 |  | 1211 | 0 | Р | 0 | 119 | 1211 | НР 0% от ФОТ | СП 0% от ФОТ |  |  | 1211 |  |  | 0 | 0 | ФОТ | ФОТ |  | 1211 |  |  |  | 119 |  |  | 1211 | 119 |  | 10.168
4 | ФССЦпг03-21-01-011 Перевозка грузов I класса автомобилями-самосвалами грузоподъемностью 10 т работающих вне карьера на расстояние до 11 км (вывоз мусора) 1 т груза --------------------- НР 0% от ФОТ) СП 0% от ФОТ | 36.312 | 11.81 |  | 11.81 | 429 |  | 429 |  | 9.944 | 4264 |  | 4264 | 0 | Р | 0 | 429 | 4264 | НР 0% от ФОТ | СП 0% от ФОТ |  |  | 4264 |  |  | 0 | 0 | ФОТ | ФОТ |  | 4264 |  |  |  | 429 |  |  | 4264 | 429 |  | 9.944
Итого | [5 empty] | 13957 |  |  |  |  | 193581
Поправочный коэффициент, учитывающие региональные особенности зон строительства Алтайского края при определении сметной стоимости строительно-монтажных работ (III зона строительства), индекс-дефлятор, НДС 193 581 * (1,08*1,05*1,2) | [10 empty] | 263425
Итого по разделу 1 Подготовительные работы (минимальный перечень) | [5 empty] | 13957 |  |  |  |  | 263425
Раздел 2. Площадки и проезды (минимальный перечень)
Выравнивающее покрытие проезда А1 (394 м2, 158п.м.)
5 | ФЕР01-02-057-01 Разработка грунта вручную в траншеях глубиной до 2 м без креплений с откосами, группа грунтов: 1 100 м3 --------------------- НР 68%=80%*0,85 от ФОТ: (2367) СП 31%=45%*(0,85*0,8) от ФОТ: (1079 | 0.179 | 920.4 | 920.4 |  | 165 | 165 |  | 21.13 |  | 3481 | 3481 |  | 165 | Р | 3481 | 165 | 3481 | НР 68%=80%*0,85 от ФОТ | СП 31%=45%*(0,85*0,8) от ФОТ | 2367 | 1079 | 6927 | 132 | 63 | 61 | 31 | ФОТ | ФОТ | 3481 |  |  |  | 165 |  |  |  | 3481 | 165 | 21.13
6 | ФЕР01-02-061-01 Засыпка вручную траншей, пазух котлованов и ям, группа грунтов 1 100 м3 --------------------- НР 68%=80%*0,85 от ФОТ: (184) СП 31%=45%*(0,85*0,8) от ФОТ: (84 | 0.0193 | 663.75 | 663.75 |  | 13 | 13 |  | 21.13 |  | 271 | 271 |  | 13 | Р | 271 | 13 | 271 | НР 68%=80%*0,85 от ФОТ | СП 31%=45%*(0,85*0,8) от ФОТ | 184 | 84 | 539 | 10 | 5 | 61 | 31 | ФОТ | ФОТ | 271 |  |  |  | 13 |  |  |  | 271 | 13 | 21.13
7 | ФЕР01-01-014-04 Разработка грунта с погрузкой на автомобили-самосвалы экскаваторами с ковшом вместимостью: 0,25 м3, группа грунтов 1 1000 м3 --------------------- НР 81%=95%*0,85 от ФОТ: (267) СП 34%=50%*(0,85*0,8) от ФОТ: (112 | 0.01597 | 5016.61 | 191,8 ---------- 3,25 | 4821,56 ---------- 822,32 | 80 | 3 | 77 ---------- 13 | 21,13 ---------- 9,652 | 9,87 ---------- 20,198 | 826 | 65 ---------- 1 | 760 ---------- 265 | 16 | Р | 330 | 80 | 826 | НР 81%=95%*0,85 от ФОТ | СП 34%=50%*(0,85*0,8) от ФОТ | 267 | 112 | 1205 | 15 | 7 | 73 | 34 | ФОТ | ФОТ | 65 | 760 | 265 | 1 | 3 | 77 | 13 |  | 826 | 80 | 21.13 | 9.87 | 20.198 | 9.652
8 | ФССЦпг03-21-01-010 Перевозка грузов I класса автомобилями-самосвалами грузоподъемностью 10 т работающих вне карьера на расстояние до 10 км 1 т груза --------------------- НР 0% от ФОТ) СП 0% от ФОТ | 25.55 | 11.42 |  | 11.42 | 292 |  | 292 |  | 9.94 | 2900 |  | 2900 | 0 | Р | 0 | 292 | 2900 | НР 0% от ФОТ | СП 0% от ФОТ |  |  | 2900 |  |  | 0 | 0 | ФОТ | ФОТ |  | 2900 |  |  |  | 292 |  |  | 2900 | 292 |  | 9.94
9 | ФЕР27-04-001-02 Устройство подстилающих и выравнивающих слоев оснований из песчано-гравийной смеси, дресвы. Укатка катками каменных материалов с пределом прочности на сжатие до 68,6(700) мПа (кгс/см2), применен коэффициент к стоимости эксплуатации машин, в том числе оплате труда машинистов, - 0,65 (под бортовой камень и лотки водоотводные) 100 м3 --------------------- (Коэффициент к норме расхода строительных машин и механизмов ЭМ-ЗПМ=0,65; ЗПМ=0,65) --------------------- НР 121%=142%*0,85 от ФОТ: (355) СП 65%=95%*(0,85*0,8) от ФОТ: (190 | 0.0569 | 1598.3 | 126,07 ---------- 17,08 | 1455,15 ---------- 122,17 | 91 | 7 ---------- 1 | 83 ---------- 7 | 21,13 ---------- 8,111 | 6,695 ---------- 20,238 | 714 | 152 ---------- 8 | 554 ---------- 141 | 14 | Р | 293 | 91 | 714 | НР 121%=142%*0,85 от ФОТ | СП 65%=95%*(0,85*0,8) от ФОТ | 355 | 190 | 1259 | 20 | 11 | 121 | 65 | ФОТ | ФОТ | 152 | 554 | 141 | 8 | 7 | 83 | 7 | 1 | 714 | 91 | 21.13 | 6.695 | 20.238 | 8.111
10 | ФССЦ-02.2.04.03-0003 Смесь песчано-гравийная природная м3 | 6.94 | 60 | ---------- 60 |  | 416 | ---------- 416 |  | ---------- 11,818 |  | 4921 | ---------- 4921 |  | 0 | М | 0 | 416 | 4921 |  |  |  |  | 4921 |  |  | 121 | 65 | ФОТ | ФОТ |  |  |  | 4921 |  |  |  | 416 | 4921 | 416 |  |  |  | 11.818
11 | ФЕР27-02-010-02 Установка бортовых камней бетонных при других видах покрытий 100 м --------------------- НР 121%=142%*0,85 от ФОТ: (26373) СП 65%=95%*(0,85*0,8) от ФОТ: (14167 | 1.58 | 4412.47 | 643,64 ---------- 3690,05 | 78,78 ---------- 9,64 | 6971 | 1017 ---------- 5830 | 124 ---------- 15 | 21,13 ---------- 5,184 | 7,408 ---------- 20,232 | 52634 | 21488 ---------- 30224 | 922 ---------- 308 | 1032 | Р | 21796 | 6971 | 52634 | НР 121%=142%*0,85 от ФОТ | СП 65%=95%*(0,85*0,8) от ФОТ | 26373 | 14167 | 93174 | 1465 | 836 | 121 | 65 | ФОТ | ФОТ | 21488 | 922 | 308 | 30224 | 1017 | 124 | 15 | 5830 | 52634 | 6971 | 21.13 | 7.408 | 20.232 | 5.184
12 | ФССЦ-04.1.02.05-0006 Бетон тяжелый, класс В15 (М200) м3 | -9.322 | 592.76 | ---------- 592,76 |  | -5526 | ---------- -5526 |  | ---------- 5,308 |  | -29330 | ---------- -29330 |  | 0 | М | 0 | -5526 | -29330 |  |  |  |  | -29330 |  |  | 0 | 0 | ФОТ | ФОТ |  |  |  | -29330 |  |  |  | -5526 | -29330 | -5526 |  |  |  | 5.308
13 | ФССЦ-04.1.02.05-0003 Бетон тяжелый, класс В7,5 (М100) м3 | 9.65 | 560 | ---------- 560 |  | 5404 | ---------- 5404 |  | ---------- 4,904 |  | 26501 | ---------- 26501 |  | 0 | М | 0 | 5404 | 26501 |  |  |  |  | 26501 |  |  | 0 | 0 | ФОТ | ФОТ |  |  |  | 26501 |  |  |  | 5404 | 26501 | 5404 |  |  |  | 4.904
14 | С прайс-лист ИП Секрета "Монолит" Бортовой камень БР78.30.16 шт. | 203 | 33.26 | ---------- 33,26 |  | 6752 | ---------- 6752 |  | ---------- 7,46 |  | 50368 | ---------- 50368 |  | 0 | М | 0 | 6752 | 50368 |  |  |  |  | 50368 |  |  | 0 | 0 | ФОТ | ФОТ |  |  |  | 50368 |  |  |  | 6752 | 50368 | 6752 |  |  |  | 7.46
15 | ФЕР27-06-026-01 Розлив вяжущих материалов т --------------------- НР 121%=142%*0,85 от ФОТ: (21) СП 65%=95%*(0,85*0,8) от ФОТ: (11 | 0.1182 | 39.1 |  | 39,1 ---------- 7,15 | 5 |  | 5 ---------- 1 | 21.13 | 8,151 ---------- 20,197 | 38 |  | 38 ---------- 17 | 1 | Р | 17 | 5 | 38 | НР 121%=142%*0,85 от ФОТ | СП 65%=95%*(0,85*0,8) от ФОТ | 21 | 11 | 70 | 1 | 1 | 121 | 65 | ФОТ | ФОТ |  | 38 | 17 |  |  | 5 | 1 |  | 38 | 5 | 21.13 | 8.151 | 20.197
16 | ФССЦ-01.2.01.01-0001 Битумы нефтяные дорожные жидкие, класс МГ, СГ т | 0.12175 | 1487.6 | ---------- 1487,6 |  | 181 | ---------- 181 |  | ---------- 11,549 |  | 2092 | ---------- 2092 |  | 0 | М | 0 | 181 | 2092 |  |  |  |  | 2092 |  |  | 0 | 0 | ФОТ | ФОТ |  |  |  | 2092 |  |  |  | 181 | 2092 | 181 |  |  |  | 11.549
17 | ФЕРр68-10-1 Устройство выравнивающего слоя из асфальтобетонной смеси: с применением укладчиков асфальтобетона 100 т --------------------- НР 88%=104%*0,85 от ФОТ: (7073) СП 48%=60%*0,8 от ФОТ: (3858 | 0.5532 | 50446.55 | 292,7 ---------- 46463,94 | 3689,91 ---------- 412,19 | 27907 | 162 ---------- 25704 | 2041 ---------- 228 | 21,13 ---------- 6,62 | 6,812 ---------- 20,248 | 187485 | 3421 ---------- 170159 | 13905 ---------- 4617 | 390 | Р | 8038 | 27907 | 187485 | НР 88%=104%*0,85 от ФОТ | СП 48%=60%*0,8 от ФОТ | 7073 | 3858 | 198416 | 406 | 234 | 88 | 48 | ФОТ | ФОТ | 3421 | 13905 | 4617 | 170159 | 162 | 2041 | 228 | 25704 | 187485 | 27907 | 21.13 | 6.812 | 20.248 | 6.62
18 | ФССЦ-04.2.01.02-0011 Смеси асфальтобетонные дорожные, аэродромные и асфальтобетон (горячие для пористого асфальтобетона щебеночные и гравийные), марка: I т | -55.87 | 459.91 | ---------- 459,91 |  | -25695 | ---------- -25695 |  | ---------- 6,617 |  | -170025 | ---------- -170025 |  | 0 | М | 0 | -25695 | -170025 |  |  |  |  | -170025 |  |  | 88 | 48 | ФОТ | ФОТ |  |  |  | -170025 |  |  |  | -25695 | -170025 | -25695 |  |  |  | 6.617
19 | ФССЦ-04.2.01.01-0036 Смеси асфальтобетонные дорожные, аэродромные и асфальтобетон (горячие для плотного асфальтобетона мелко и крупнозернистые, песчаные), марка II, тип Б т | 55.8732 | 512.4 | ---------- 512,4 |  | 28629 | ---------- 28629 |  | ---------- 6,517 |  | 186578 | ---------- 186578 |  | 0 | М | 0 | 28629 | 186578 |  |  |  |  | 186578 |  |  | 0 | 0 | ФОТ | ФОТ |  |  |  | 186578 |  |  |  | 28629 | 186578 | 28629 |  |  |  | 6.517
Выравнивающее покрытие проезда А3 (40 м2, 22 п.м) за территорией
20 | ФЕР01-02-057-01 Разработка грунта вручную в траншеях глубиной до 2 м без креплений с откосами, группа грунтов: 1 100 м3 --------------------- НР 68%=80%*0,85 от ФОТ: (281) СП 31%=45%*(0,85*0,8) от ФОТ: (128 | 0.02122 | 920.4 | 920.4 |  | 20 | 20 |  | 21.13 |  | 413 | 413 |  | 20 | Р | 413 | 20 | 413 | НР 68%=80%*0,85 от ФОТ | СП 31%=45%*(0,85*0,8) от ФОТ | 281 | 128 | 822 | 16 | 8 | 61 | 31 | ФОТ | ФОТ | 413 |  |  |  | 20 |  |  |  | 413 | 20 | 21.13
21 | ФЕР01-02-061-01 Засыпка вручную траншей, пазух котлованов и ям, группа грунтов 1 100 м3 грунта --------------------- НР 68%=80%*0,85 от ФОТ: (24) СП 31%=45%*(0,85*0,8) от ФОТ: (11 | 0.00252 | 663.75 | 663.75 |  | 2 | 2 |  | 21.13 |  | 35 | 35 |  | 2 | Р | 35 | 2 | 35 | НР 68%=80%*0,85 от ФОТ | СП 31%=45%*(0,85*0,8) от ФОТ | 24 | 11 | 70 | 2 | 1 | 61 | 31 | ФОТ | ФОТ | 35 |  |  |  | 2 |  |  |  | 35 | 2 | 21.13
22 | ФЕР27-04-001-02 Устройство подстилающих и выравнивающих слоев оснований из песчано-гравийной смеси, дресвы. Укатка катками каменных материалов с пределом прочности на сжатие до 68,6(700) мПа (кгс/см2), применен коэффициент к стоимости эксплуатации машин, в том числе оплате труда машинистов, - 0,65 (под бортовой камень и лотки водоотводные) 100 м3 --------------------- (Коэффициент к норме расхода строительных машин и механизмов ЭМ-ЗПМ=0,65; ЗПМ=0,65) --------------------- НР 121%=142%*0,85 от ФОТ: (63) СП 65%=95%*(0,85*0,8) от ФОТ: (34 | 0.0102 | 1598.3 | 126,07 ---------- 17,08 | 1455,15 ---------- 122,17 | 16 | 1 | 15 ---------- 1 | 21,13 ---------- 8,111 | 6,695 ---------- 20,238 | 127 | 27 ---------- 1 | 99 ---------- 25 | 2 | Р | 52 | 16 | 127 | НР 121%=142%*0,85 от ФОТ | СП 65%=95%*(0,85*0,8) от ФОТ | 63 | 34 | 224 | 3 | 2 | 121 | 65 | ФОТ | ФОТ | 27 | 99 | 25 | 1 | 1 | 15 | 1 |  | 127 | 16 | 21.13 | 6.695 | 20.238 | 8.111
23 | ФССЦ-02.2.04.03-0003 Смесь песчано-гравийная природная м3 | 1.26 | 60 | ---------- 60 |  | 76 | ---------- 76 |  | ---------- 11,818 |  | 893 | ---------- 893 |  | 0 | М | 0 | 76 | 893 |  |  |  |  | 893 |  |  | 121 | 65 | ФОТ | ФОТ |  |  |  | 893 |  |  |  | 76 | 893 | 76 |  |  |  | 11.818
24 | ФЕР27-02-010-02 Установка бортовых камней бетонных при других видах покрытий 100 м --------------------- НР 121%=142%*0,85 от ФОТ: (3672) СП 65%=95%*(0,85*0,8) от ФОТ: (1973 | 0.22 | 4412.47 | 643,64 ---------- 3690,05 | 78,78 ---------- 9,64 | 971 | 142 ---------- 812 | 17 ---------- 2 | 21,13 ---------- 5,184 | 7,408 ---------- 20,232 | 7328 | 2992 ---------- 4208 | 128 ---------- 43 | 144 | Р | 3035 | 971 | 7328 | НР 121%=142%*0,85 от ФОТ | СП 65%=95%*(0,85*0,8) от ФОТ | 3672 | 1973 | 12973 | 204 | 117 | 121 | 65 | ФОТ | ФОТ | 2992 | 128 | 43 | 4208 | 142 | 17 | 2 | 812 | 7328 | 971 | 21.13 | 7.408 | 20.232 | 5.184
25 | ФССЦ-04.1.02.05-0006 Бетон тяжелый, класс В15 (М200) м3 | -1.298 | 592.76 | ---------- 592,76 |  | -769 | ---------- -769 |  | ---------- 5,308 |  | -4084 | ---------- -4084 |  | 0 | М | 0 | -769 | -4084 |  |  |  |  | -4084 |  |  | 0 | 0 | ФОТ | ФОТ |  |  |  | -4084 |  |  |  | -769 | -4084 | -769 |  |  |  | 5.308
26 | ФССЦ-04.1.02.05-0003 Бетон тяжелый, класс В7,5 (М100) м3 | 1.233 | 560 | ---------- 560 |  | 690 | ---------- 690 |  | ---------- 4,904 |  | 3386 | ---------- 3386 |  | 0 | М | 0 | 690 | 3386 |  |  |  |  | 3386 |  |  | 0 | 0 | ФОТ | ФОТ |  |  |  | 3386 |  |  |  | 690 | 3386 | 690 |  |  |  | 4.904
27 | С прайс-лист ИП Секрета "Монолит" Бортовой камень БР78.30.16 шт. | 28 | 33.26 | ---------- 33,26 |  | 931 | ---------- 931 |  | ---------- 7,46 |  | 6947 | ---------- 6947 |  | 0 | М | 0 | 931 | 6947 |  |  |  |  | 6947 |  |  | 0 | 0 | ФОТ | ФОТ |  |  |  | 6947 |  |  |  | 931 | 6947 | 931 |  |  |  | 7.46
28 | ФЕР27-06-026-01 Розлив вяжущих материалов т --------------------- НР 121%=142%*0,85 от ФОТ: (4) СП 65%=95%*(0,85*0,8) от ФОТ: (2 | 0.0202 | 39.1 |  | 39,1 ---------- 7,15 | 1 |  | 1 | 21.13 | 8,151 ---------- 20,197 | 6 |  | 6 ---------- 3 | 0 | Р | 3 | 1 | 6 | НР 121%=142%*0,85 от ФОТ | СП 65%=95%*(0,85*0,8) от ФОТ | 4 | 2 | 12 |  |  | 121 | 65 | ФОТ | ФОТ |  | 6 | 3 |  |  | 1 |  |  | 6 | 1 | 21.13 | 8.151 | 20.197
29 | ФССЦ-01.2.01.01-0001 Битумы нефтяные дорожные жидкие, класс МГ, СГ т | 0.020806 | 1487.6 | ---------- 1487,6 |  | 31 | ---------- 31 |  | ---------- 11,549 |  | 357 | ---------- 357 |  | 0 | М | 0 | 31 | 357 |  |  |  |  | 357 |  |  | 0 | 0 | ФОТ | ФОТ |  |  |  | 357 |  |  |  | 31 | 357 | 31 |  |  |  | 11.549
30 | ФЕРр68-10-2 Устройство выравнивающего слоя из асфальтобетонной смеси: без применения укладчиков асфальтобетона 100 т --------------------- НР 88%=104%*0,85 от ФОТ: (1050) СП 48%=60%*0,8 от ФОТ: (573 | 0.0462 | 50517.35 | 824,63 ---------- 46463,94 | 3228,78 ---------- 414,45 | 2334 | 38 ---------- 2147 | 149 ---------- 19 | 21,13 ---------- 6,62 | 7,247 ---------- 20,238 | 16097 | 805 ---------- 14211 | 1081 ---------- 388 | 57 | Р | 1193 | 2334 | 16097 | НР 88%=104%*0,85 от ФОТ | СП 48%=60%*0,8 от ФОТ | 1050 | 573 | 17720 | 59 | 34 | 88 | 48 | ФОТ | ФОТ | 805 | 1081 | 388 | 14211 | 38 | 149 | 19 | 2147 | 16097 | 2334 | 21.13 | 7.247 | 20.238 | 6.62
31 | ФССЦ-04.2.01.02-0011 Смеси асфальтобетонные дорожные, аэродромные и асфальтобетон (горячие для пористого асфальтобетона щебеночные и гравийные), марка: I т | -4.6662 | 459.91 | ---------- 459,91 |  | -2146 | ---------- -2146 |  | ---------- 6,617 |  | -14200 | ---------- -14200 |  | 0 | М | 0 | -2146 | -14200 |  |  |  |  | -14200 |  |  | 88 | 48 | ФОТ | ФОТ |  |  |  | -14200 |  |  |  | -2146 | -14200 | -2146 |  |  |  | 6.617
32 | ФССЦ-04.2.01.01-0036 Смеси асфальтобетонные дорожные, аэродромные и асфальтобетон (горячие для плотного асфальтобетона мелко и крупнозернистые, песчаные), марка II, тип Б т | 4.6662 | 571.6 | ---------- 571,6 |  | 2667 | ---------- 2667 |  | ---------- 6,517 |  | 17382 | ---------- 17382 |  | 0 | М | 0 | 2667 | 17382 |  |  |  |  | 17382 |  |  | 0 | 0 | ФОТ | ФОТ |  |  |  | 17382 |  |  |  | 2667 | 17382 | 2667 |  |  |  | 6.517
Скамейки
33 | ФЕР01-02-058-02 Копание ям вручную без креплений для стоек и столбов без откосов глубиной до 0,7 м, группа грунтов 2 100 м3 --------------------- НР 68%=80%*0,85 от ФОТ: (141) СП 31%=45%*(0,85*0,8) от ФОТ: (64 | 0.0045 | 2184 | 2184 |  | 10 | 10 |  | 21.13 |  | 208 | 208 |  | 10 | Р | 208 | 10 | 208 | НР 68%=80%*0,85 от ФОТ | СП 31%=45%*(0,85*0,8) от ФОТ | 141 | 64 | 413 | 8 | 4 | 61 | 31 | ФОТ | ФОТ | 208 |  |  |  | 10 |  |  |  | 208 | 10 | 21.13
34 | ФЕР06-01-001-01 Устройство бетонной подготовки 100 м3 --------------------- НР 89%=105%*0,85 от ФОТ: (138) СП 44%=65%*(0,85*0,8) от ФОТ: (68 | 0.0045 | 3897.23 | 1404 ---------- 905,49 | 1587,74 ---------- 244,51 | 17 | 6 ---------- 4 | 7 ---------- 1 | 21,13 ---------- 7,522 | 7,097 ---------- 20,225 | 215 | 133 ---------- 31 | 51 ---------- 22 | 7 | Р | 155 | 17 | 215 | НР 89%=105%*0,85 от ФОТ | СП 44%=65%*(0,85*0,8) от ФОТ | 138 | 68 | 421 | 7 | 4 | 80 | 44 | ФОТ | ФОТ | 133 | 51 | 22 | 31 | 6 | 7 | 1 | 4 | 215 | 17 | 21.13 | 7.097 | 20.225 | 7.522
35 | ФССЦ-04.1.02.05-0003 Бетон тяжелый, класс: В7,5 (М100) м3 | 0.459 | 560 | ---------- 560 |  | 257 | ---------- 257 |  | ---------- 4,904 |  | 1261 | ---------- 1261 |  | 0 | М | 0 | 257 | 1261 |  |  |  |  | 1261 |  |  | 80 | 44 | ФОТ | ФОТ |  |  |  | 1261 |  |  |  | 257 | 1261 | 257 |  |  |  | 4.904
36 | С прайс-лист ООО"Алтаймастер" Скамейка СС-5 шт | 5 | 1309.36 | ---------- 1309,36 |  | 6547 | ---------- 6547 |  | ---------- 7,46 |  | 48839 | ---------- 48839 |  | 0 | М | 0 | 6547 | 48839 |  |  |  |  | 48839 |  |  | 0 | 0 | ФОТ | ФОТ |  |  |  | 48839 |  |  |  | 6547 | 48839 | 6547 |  |  |  | 7.46
37 | С прайс-лист ООО"Алтаймастер" Урна У-6 шт | 5 | 451.9 | ---------- 451,9 |  | 2260 | ---------- 2260 |  | ---------- 7,46 |  | 16856 | ---------- 16856 |  | 0 | М | 0 | 2260 | 16856 |  |  |  |  | 16856 |  |  | 0 | 0 | ФОТ | ФОТ |  |  |  | 16856 |  |  |  | 2260 | 16856 | 2260 |  |  |  | 7.46
Итого | [5 empty] | 63274 |  |  |  |  | 485886
Поправочный коэффициент, учитывающие региональные особенности зон строительства Алтайского края при определении сметной стоимости строительно-монтажных работ (III зона строительства), индекс-дефлятор, НДС 485 886 * (1,08*1,05*1,2) | [10 empty] | 661194
Итого по разделу 2 Площадки и проезды (минимальный перечень) | [5 empty] | 63274 |  |  |  |  | 661194
Раздел 3. Малые архитектурные формы
Подготовительные работы
38 | ФЕР06-01-015-06 Установка стальных конструкций, остающихся в теле бетона(демонтаж металлических элементов малых архитектурных форм) т --------------------- (Коэффициент к норме расхода строительных машин и механизмов ЭМ-ЗПМ=0,7; ЗПМ=0,7; Коэффициент к норме расхода материалов МАТ=0; Коэффициент к заработной плате основных рабочих ОЗП=0,7) --------------------- НР 89%=105%*0,85 от ФОТ: (4617) СП 44%=65%*(0,85*0,8) от ФОТ: (2283 | 0.705 | 620.15 | 311.98 | 308,17 ---------- 37,9 | 437 | 220 | 217 ---------- 27 | 21,13 ---------- 5,62 | 7,198 ---------- 20,207 | 6212 | 4648 | 1564 ---------- 540 | 247 | Р | 5188 | 437 | 6212 | НР 89%=105%*0,85 от ФОТ | СП 44%=65%*(0,85*0,8) от ФОТ | 4617 | 2283 | 13112 | 259 | 136 | 80 | 44 | ФОТ | ФОТ | 4648 | 1564 | 540 |  | 220 | 217 | 27 |  | 6212 | 437 | 21.13 | 7.198 | 20.207 | 5.62
Детское оборудование
39 | ФЕР01-02-058-02 Копание ям вручную без креплений для стоек и столбов без откосов глубиной до 0,7 м, группа грунтов 2 100 м3 --------------------- НР 68%=80%*0,85 от ФОТ: (1067) СП 31%=45%*(0,85*0,8) от ФОТ: (486 | 0.034 | 2184 | 2184 |  | 74 | 74 |  | 21.13 |  | 1569 | 1569 |  | 74 | Р | 1569 | 74 | 1569 | НР 68%=80%*0,85 от ФОТ | СП 31%=45%*(0,85*0,8) от ФОТ | 1067 | 486 | 3122 | 59 | 28 | 61 | 31 | ФОТ | ФОТ | 1569 |  |  |  | 74 |  |  |  | 1569 | 74 | 21.13
40 | ФЕР06-01-001-01 Устройство бетонной подготовки 100 м3 --------------------- НР 89%=105%*0,85 от ФОТ: (1048) СП 44%=65%*(0,85*0,8) от ФОТ: (518 | 0.034 | 3897.23 | 1404 ---------- 905,49 | 1587,74 ---------- 244,51 | 133 | 48 ---------- 31 | 54 ---------- 8 | 21,13 ---------- 7,522 | 7,097 ---------- 20,225 | 1624 | 1009 ---------- 232 | 383 ---------- 168 | 56 | Р | 1177 | 133 | 1624 | НР 89%=105%*0,85 от ФОТ | СП 44%=65%*(0,85*0,8) от ФОТ | 1048 | 518 | 3190 | 59 | 31 | 80 | 44 | ФОТ | ФОТ | 1009 | 383 | 168 | 232 | 48 | 54 | 8 | 31 | 1624 | 133 | 21.13 | 7.097 | 20.225 | 7.522
41 | ФССЦ-04.1.02.05-0003 Бетон тяжелый, класс: В7,5 (М100) м3 | 3.468 | 560 | ---------- 560 |  | 1942 | ---------- 1942 |  | ---------- 4,904 |  | 9524 | ---------- 9524 |  | 0 | М | 0 | 1942 | 9524 |  |  |  |  | 9524 |  |  | 80 | 44 | ФОТ | ФОТ |  |  |  | 9524 |  |  |  | 1942 | 9524 | 1942 |  |  |  | 4.904
42 | ФЕР06-01-015-06 Установка стальных конструкций, остающихся в теле бетона (установка скамеек,урн, игровых комплексов) т --------------------- НР 89%=105%*0,85 от ФОТ: (4883) СП 44%=65%*(0,85*0,8) от ФОТ: (2414 | 0.522 | 958.14 | 445,69 ---------- 72,21 | 440,24 ---------- 54,14 | 501 | 233 ---------- 38 | 230 ---------- 28 | 21,13 ---------- 5,62 | 7,198 ---------- 20,207 | 6782 | 4916 ---------- 212 | 1654 ---------- 571 | 261 | Р | 5487 | 501 | 6782 | НР 89%=105%*0,85 от ФОТ | СП 44%=65%*(0,85*0,8) от ФОТ | 4883 | 2414 | 14079 | 274 | 144 | 80 | 44 | ФОТ | ФОТ | 4916 | 1654 | 571 | 212 | 233 | 230 | 28 | 38 | 6782 | 501 | 21.13 | 7.198 | 20.207 | 5.62
43 | С прайс-лист ООО"Алтаймастер" Домик-беседка Б-9 шт | 1 | 4287.27 | ---------- 4287,27 |  | 4287 | ---------- 4287 |  | ---------- 7,46 |  | 31983 | ---------- 31983 |  | 0 | М | 0 | 4287 | 31983 |  |  |  |  | 31983 |  |  | 0 | 0 | ФОТ | ФОТ |  |  |  | 31983 |  |  |  | 4287 | 31983 | 4287 |  |  |  | 7.46
44 | С прайс-лист ООО"Алтаймастер" Песочница-цветое ИО-П2 шт | 1 | 1529.51 | ---------- 1529,51 |  | 1530 | ---------- 1530 |  | ---------- 7,46 |  | 11410 | ---------- 11410 |  | 0 | М | 0 | 1530 | 11410 |  |  |  |  | 11410 |  |  | 0 | 0 | ФОТ | ФОТ |  |  |  | 11410 |  |  |  | 1530 | 11410 | 1530 |  |  |  | 7.46
45 | С прайс-лист ООО"Алтаймастер" Навес к песочнице ИО-П16 шт | 1 | 1158.72 | ---------- 1158,72 |  | 1159 | ---------- 1159 |  | ---------- 7,46 |  | 8644 | ---------- 8644 |  | 0 | М | 0 | 1159 | 8644 |  |  |  |  | 8644 |  |  | 0 | 0 | ФОТ | ФОТ |  |  |  | 8644 |  |  |  | 1159 | 8644 | 1159 |  |  |  | 7.46
46 | С прайс-лист ООО"Алтаймастер" Скамейка улитка СС-11 шт | 1 | 1390.47 | ---------- 1390,47 |  | 1390 | ---------- 1390 |  | ---------- 7,46 |  | 10373 | ---------- 10373 |  | 0 | М | 0 | 1390 | 10373 |  |  |  |  | 10373 |  |  | 0 | 0 | ФОТ | ФОТ |  |  |  | 10373 |  |  |  | 1390 | 10373 | 1390 |  |  |  | 7.46
47 | С прайс-лист ООО"Алтаймастер" спортивный комплекс "Альпинист" СО-19 шт | 1 | 2954.74 | ---------- 2954,74 |  | 2955 | ---------- 2955 |  | ---------- 7,46 |  | 22042 | ---------- 22042 |  | 0 | М | 0 | 2955 | 22042 |  |  |  |  | 22042 |  |  | 0 | 0 | ФОТ | ФОТ |  |  |  | 22042 |  |  |  | 2955 | 22042 | 2955 |  |  |  | 7.46
48 | С прайс-лист ООО"Алтаймастер" Входная арка ВА-6 шт | 1 | 1448.4 | ---------- 1448,4 |  | 1448 | ---------- 1448 |  | ---------- 7,46 |  | 10805 | ---------- 10805 |  | 0 | М | 0 | 1448 | 10805 |  |  |  |  | 10805 |  |  | 0 | 0 | ФОТ | ФОТ |  |  |  | 10805 |  |  |  | 1448 | 10805 | 1448 |  |  |  | 7.46
Итого | [5 empty] | 16845 |  |  |  |  | 138284
Поправочный коэффициент, учитывающие региональные особенности зон строительства Алтайского края при определении сметной стоимости строительно-монтажных работ (III зона строительства), индекс-дефлятор, НДС 138 284 * (1,08*1,05*1,2) | [10 empty] | 188177
Итого по разделу 3 Малые архитектурные формы | [5 empty] | 16845 |  |  |  |  | 188177
Раздел 4. Озеленение (дополнительный перечень)
49 | ФЕР47-01-005-01 Подготовка стандартных посадочных мест механизированным способом для деревьев и кустарников с квадратным комом земли размером 0,5x0,5x0,4 м в естественном грунте 10 шт --------------------- НР 88%=115%*(0,85*0,9) от ФОТ: (867) СП 61%=90%*(0,85*0,8) от ФОТ: (601 | 0.5 | 128.05 | 86.74 | 41,31 ---------- 6,84 | 64 | 43 | 21 ---------- 3 | 21.13 | 9,523 ---------- 20,211 | 1113 | 916 | 197 ---------- 69 | 46 | Р | 985 | 64 | 1113 | НР 88%=115%*(0,85*0,9) от ФОТ | СП 61%=90%*(0,85*0,8) от ФОТ | 867 | 601 | 2581 | 53 | 35 | 88 | 61 | ФОТ | ФОТ | 916 | 197 | 69 |  | 43 | 21 | 3 |  | 1113 | 64 | 21.13 | 9.523 | 20.211
50 | ФЕР47-01-009-05 Посадка деревьев и кустарников с комом земли размером 0,5x0,5x0,4 м 10 шт --------------------- НР 88%=115%*(0,85*0,9) от ФОТ: (2069) СП 61%=90%*(0,85*0,8) от ФОТ: (1434 | 0.5 | 830.06 | 197,79 ---------- 408,56 | 223,71 ---------- 25,81 | 415 | 99 ---------- 204 | 112 ---------- 13 | 21,13 ---------- 3,522 | 7,536 ---------- 20,213 | 3652 | 2090 ---------- 719 | 843 ---------- 261 | 112 | Р | 2351 | 415 | 3652 | НР 88%=115%*(0,85*0,9) от ФОТ | СП 61%=90%*(0,85*0,8) от ФОТ | 2069 | 1434 | 7155 | 129 | 86 | 88 | 61 | ФОТ | ФОТ | 2090 | 843 | 261 | 719 | 99 | 112 | 13 | 204 | 3652 | 415 | 21.13 | 7.536 | 20.213 | 3.522
51 | ФССЦ-16.2.02.04-0382 Чубушник (жасмин), высота 1,25-1,5 м шт | 5 | 14.97 | ---------- 14,97 |  | 75 | ---------- 75 |  | ---------- 10,405 |  | 779 | ---------- 779 |  | 0 | М | 0 | 75 | 779 |  |  |  |  | 779 |  |  | 88 | 61 | ФОТ | ФОТ |  |  |  | 779 |  |  |  | 75 | 779 | 75 |  |  |  | 10.405
Итого c накладными и см. прибылью | [5 empty] | 858 |  |  |  |  | 10515
Поправочный коэффициент, учитывающие региональные особенности зон строительства Алтайского края при определении сметной стоимости строительно-монтажных работ (III зона строительства), индекс-дефлятор, НДС 10 515 * (1,08*1,05*1,2) | [10 empty] | 14309
Итого по разделу 4 Озеленение (дополнительный перечень) | [5 empty] | 858 |  |  |  |  | 14309
Раздел 5. Парковка (дополнительный перечень)
Покрытие А2 (262м2, 103п.м)
52 | ФЕР01-01-030-01 Разработка грунта с перемещением до 10 м бульдозерами мощностью: 59 кВт (80 л.с.), группа грунтов 1 1000 м3 --------------------- НР 81%=95%*0,85 от ФОТ: (242) СП 34%=50%*(0,85*0,8) от ФОТ: (102 | 0.1179 | 643.47 |  | 643,47 ---------- 125,51 | 76 |  | 76 ---------- 15 | 21.13 | 11,616 ---------- 20,199 | 881 |  | 881 ---------- 299 | 15 | Р | 299 | 76 | 881 | НР 81%=95%*0,85 от ФОТ | СП 34%=50%*(0,85*0,8) от ФОТ | 242 | 102 | 1225 | 14 | 6 | 73 | 34 | ФОТ | ФОТ |  | 881 | 299 |  |  | 76 | 15 |  | 881 | 76 | 21.13 | 11.616 | 20.199
53 | ФЕР01-02-057-01 Разработка грунта вручную в траншеях глубиной до 2 м без креплений с откосами, группа грунтов: 1 100 м3 --------------------- НР 68%=80%*0,85 от ФОТ: (1204) СП 31%=45%*(0,85*0,8) от ФОТ: (549 | 0.091 | 920.4 | 920.4 |  | 84 | 84 |  | 21.13 |  | 1770 | 1770 |  | 84 | Р | 1770 | 84 | 1770 | НР 68%=80%*0,85 от ФОТ | СП 31%=45%*(0,85*0,8) от ФОТ | 1204 | 549 | 3523 | 67 | 32 | 61 | 31 | ФОТ | ФОТ | 1770 |  |  |  | 84 |  |  |  | 1770 | 84 | 21.13
54 | ФЕР01-02-061-01 Засыпка вручную траншей, пазух котлованов и ям, группа грунтов 1 100 м3 --------------------- НР 68%=80%*0,85 от ФОТ: (268) СП 31%=45%*(0,85*0,8) от ФОТ: (122 | 0.0281 | 663.75 | 663.75 |  | 19 | 19 |  | 21.13 |  | 394 | 394 |  | 19 | Р | 394 | 19 | 394 | НР 68%=80%*0,85 от ФОТ | СП 31%=45%*(0,85*0,8) от ФОТ | 268 | 122 | 784 | 15 | 7 | 61 | 31 | ФОТ | ФОТ | 394 |  |  |  | 19 |  |  |  | 394 | 19 | 21.13
55 | ФЕР01-01-014-04 Разработка грунта с погрузкой на автомобили-самосвалы экскаваторами с ковшом вместимостью: 0,25 м3, группа грунтов 1 1000 м3 --------------------- НР 81%=95%*0,85 от ФОТ: (2078) СП 34%=50%*(0,85*0,8) от ФОТ: (872 | 0.1242 | 5016.61 | 191,8 ---------- 3,25 | 4821,56 ---------- 822,32 | 623 | 24 | 599 ---------- 102 | 21,13 ---------- 9,652 | 9,87 ---------- 20,198 | 6418 | 503 ---------- 4 | 5911 ---------- 2063 | 126 | Р | 2566 | 623 | 6418 | НР 81%=95%*0,85 от ФОТ | СП 34%=50%*(0,85*0,8) от ФОТ | 2078 | 872 | 9368 | 120 | 54 | 73 | 34 | ФОТ | ФОТ | 503 | 5911 | 2063 | 4 | 24 | 599 | 102 |  | 6418 | 623 | 21.13 | 9.87 | 20.198 | 9.652
56 | ФССЦпг03-21-01-010 Перевозка грузов I класса автомобилями-самосвалами грузоподъемностью 10 т работающих вне карьера на расстояние до 10 км 1 т груза --------------------- НР 0% от ФОТ) СП 0% от ФОТ | 199.36 | 11.42 |  | 11.42 | 2277 |  | 2277 |  | 9.94 | 22629 |  | 22629 | 0 | Р | 0 | 2277 | 22629 | НР 0% от ФОТ | СП 0% от ФОТ |  |  | 22629 |  |  | 0 | 0 | ФОТ | ФОТ |  | 22629 |  |  |  | 2277 |  |  | 22629 | 2277 |  | 9.94
57 | ФЕР27-04-001-01 Устройство подстилающих и выравнивающих слоев оснований из песка. Укатка катками каменных материалов с пределом прочности на сжатие до 68,6(700) мПа (кгс/см2), применен коэффициент к нормам эксплуатации машин, в том числе затратам труда машинистов, - 0,65 100 м3 --------------------- (Коэффициент к норме расхода строительных машин и механизмов ЭМ-ЗПМ=0,65; ЗПМ=0,65) --------------------- НР 121%=142%*0,85 от ФОТ: (1707) СП 65%=95%*(0,85*0,8) от ФОТ: (917 | 0.2822 | 1531.69 | 126,07 ---------- 12,2 | 1393,42 ---------- 115,43 | 432 | 36 ---------- 3 | 393 ---------- 33 | 21,13 ---------- 8,111 | 6,649 ---------- 20,239 | 3395 | 752 ---------- 28 | 2615 ---------- 659 | 69 | Р | 1411 | 432 | 3395 | НР 121%=142%*0,85 от ФОТ | СП 65%=95%*(0,85*0,8) от ФОТ | 1707 | 917 | 6019 | 98 | 56 | 121 | 65 | ФОТ | ФОТ | 752 | 2615 | 659 | 28 | 36 | 393 | 33 | 3 | 3395 | 432 | 21.13 | 6.649 | 20.239 | 8.111
58 | ФССЦ-02.3.01.02-0015 Песок природный для строительных работ средний м3 | 31.04 | 55.26 | ---------- 55,26 |  | 1715 | ---------- 1715 |  | ---------- 9,721 |  | 16674 | ---------- 16674 |  | 0 | М | 0 | 1715 | 16674 |  |  |  |  | 16674 |  |  | 121 | 65 | ФОТ | ФОТ |  |  |  | 16674 |  |  |  | 1715 | 16674 | 1715 |  |  |  | 9.721
59 | ФЕР27-02-010-02 Установка бортовых камней бетонных при других видах покрытий 100 м --------------------- НР 121%=142%*0,85 от ФОТ: (17193) СП 65%=95%*(0,85*0,8) от ФОТ: (9236 | 1.03 | 4412.47 | 643,64 ---------- 3690,05 | 78,78 ---------- 9,64 | 4545 | 663 ---------- 3801 | 81 ---------- 10 | 21,13 ---------- 5,184 | 7,408 ---------- 20,232 | 34312 | 14008 ---------- 19703 | 601 ---------- 201 | 673 | Р | 14209 | 4545 | 34312 | НР 121%=142%*0,85 от ФОТ | СП 65%=95%*(0,85*0,8) от ФОТ | 17193 | 9236 | 60741 | 956 | 545 | 121 | 65 | ФОТ | ФОТ | 14008 | 601 | 201 | 19703 | 663 | 81 | 10 | 3801 | 34312 | 4545 | 21.13 | 7.408 | 20.232 | 5.184
60 | ФССЦ-04.1.02.05-0006 Бетон тяжелый, класс В15 (М200) м3 | -6.077 | 592.76 | ---------- 592,76 |  | -3602 | ---------- -3602 |  | ---------- 5,308 |  | -19120 | ---------- -19120 |  | 0 | М | 0 | -3602 | -19120 |  |  |  |  | -19120 |  |  | 0 | 0 | ФОТ | ФОТ |  |  |  | -19120 |  |  |  | -3602 | -19120 | -3602 |  |  |  | 5.308
61 | ФССЦ-04.1.02.05-0003 Бетон тяжелый, класс В7,5 (М100) м3 | 5.77 | 560 | ---------- 560 |  | 3231 | ---------- 3231 |  | ---------- 4,904 |  | 15846 | ---------- 15846 |  | 0 | М | 0 | 3231 | 15846 |  |  |  |  | 15846 |  |  | 0 | 0 | ФОТ | ФОТ |  |  |  | 15846 |  |  |  | 3231 | 15846 | 3231 |  |  |  | 4.904
62 | С прайс-лист ИП Секрета "Монолит" Бортовой камень БР78.30.16 шт. | 132 | 33.26 | ---------- 33,26 |  | 4390 | ---------- 4390 |  | ---------- 7,46 |  | 32752 | ---------- 32752 |  | 0 | М | 0 | 4390 | 32752 |  |  |  |  | 32752 |  |  | 0 | 0 | ФОТ | ФОТ |  |  |  | 32752 |  |  |  | 4390 | 32752 | 4390 |  |  |  | 7.46
63 | ФЕР27-04-007-01 Устройство оснований толщиной 15 см из щебня фракции 40-70 мм при укатке каменных материалов с пределом прочности на сжатие до 68,6 МПа (700 кгс/см2) однослойных 1000 м2 --------------------- НР 121%=142%*0,85 от ФОТ: (5044) СП 65%=95%*(0,85*0,8) от ФОТ: (2710 | 0.262 | 24545.99 | 301,96 ---------- 20487,6 | 3756,43 ---------- 470,99 | 6431 | 79 ---------- 5368 | 984 ---------- 123 | 21,13 ---------- 6,248 | 7,285 ---------- 20,234 | 42380 | 1672 ---------- 33538 | 7170 ---------- 2497 | 202 | Р | 4169 | 6431 | 42380 | НР 121%=142%*0,85 от ФОТ | СП 65%=95%*(0,85*0,8) от ФОТ | 5044 | 2710 | 50134 | 287 | 164 | 121 | 65 | ФОТ | ФОТ | 1672 | 7170 | 2497 | 33538 | 79 | 984 | 123 | 5368 | 42380 | 6431 | 21.13 | 7.285 | 20.234 | 6.248
64 | ФССЦ-02.2.05.04-0087 Щебень из природного камня для строительных работ марка 600, фракция 10-20 мм м3 | -3.93 | 118.6 | ---------- 118,6 |  | -466 | ---------- -466 |  | ---------- 7,558 |  | -3523 | ---------- -3523 |  | 0 | М | 0 | -466 | -3523 |  |  |  |  | -3523 |  |  | 0 | 0 | ФОТ | ФОТ |  |  |  | -3523 |  |  |  | -466 | -3523 | -466 |  |  |  | 7.558
65 | ФССЦ-02.2.05.04-0089 Щебень из природного камня для строительных работ марка 600, фракция 40-70 мм м3 | 3.93 | 98.6 | ---------- 98,6 |  | 387 | ---------- 387 |  | ---------- 6,116 |  | 2370 | ---------- 2370 |  | 0 | М | 0 | 387 | 2370 |  |  |  |  | 2370 |  |  | 0 | 0 | ФОТ | ФОТ |  |  |  | 2370 |  |  |  | 387 | 2370 | 387 |  |  |  | 6.116
66 | ФЕР27-04-007-04 На каждый 1 см изменения толщины слоя добавлять к нормам 27-04-007-01, 27-04-007-02, 27-04-007-03 1000 м2 --------------------- (Коэффициент к норме расхода строительных машин и механизмов ЭМ-ЗПМ=3; ЗПМ=3; Коэффициент к норме расхода материалов МАТ=3; Коэффициент к заработной плате основных рабочих ОЗП=3) --------------------- НР 121%=142%*0,85 от ФОТ: (580) СП 65%=95%*(0,85*0,8) от ФОТ: (311 | 0.262 | 4442.31 | ---------- 3727,08 | 715,23 ---------- 90,42 | 1163 | ---------- 976 | 187 ---------- 24 | 21,13 ---------- 6,116 | 7,261 ---------- 20,221 | 7333 | ---------- 5972 | 1361 ---------- 479 | 24 | Р | 479 | 1163 | 7333 | НР 121%=142%*0,85 от ФОТ | СП 65%=95%*(0,85*0,8) от ФОТ | 580 | 311 | 8224 | 34 | 19 | 121 | 65 | ФОТ | ФОТ |  | 1361 | 479 | 5972 |  | 187 | 24 | 976 | 7333 | 1163 | 21.13 | 7.261 | 20.221 | 6.116
67 | ФЕР27-06-026-01 Розлив вяжущих материалов т --------------------- НР 121%=142%*0,85 от ФОТ: (36) СП 65%=95%*(0,85*0,8) от ФОТ: (20 | 0.2096 | 39.1 |  | 39,1 ---------- 7,15 | 8 |  | 8 ---------- 1 | 21.13 | 8,151 ---------- 20,197 | 67 |  | 67 ---------- 30 | 1 | Р | 30 | 8 | 67 | НР 121%=142%*0,85 от ФОТ | СП 65%=95%*(0,85*0,8) от ФОТ | 36 | 20 | 123 | 1 | 1 | 121 | 65 | ФОТ | ФОТ |  | 67 | 30 |  |  | 8 | 1 |  | 67 | 8 | 21.13 | 8.151 | 20.197
68 | ФССЦ-01.2.01.01-0001 Битумы нефтяные дорожные жидкие, класс МГ, СГ т | 0.2159 | 1487.6 | ---------- 1487,6 |  | 321 | ---------- 321 |  | ---------- 11,549 |  | 3709 | ---------- 3709 |  | 0 | М | 0 | 321 | 3709 |  |  |  |  | 3709 |  |  | 0 | 0 | ФОТ | ФОТ |  |  |  | 3709 |  |  |  | 321 | 3709 | 321 |  |  |  | 11.549
69 | ФЕР27-06-020-01 Устройство покрытия толщиной 4 см из горячих асфальтобетонных смесей плотных мелкозернистых типа АБВ, плотность каменных материалов 2,5-2,9 т/м3 1000 м2 --------------------- НР 121%=142%*0,85 от ФОТ: (4156) СП 65%=95%*(0,85*0,8) от ФОТ: (2233 | 0.262 | 2984.49 | 368,45 ---------- 230,67 | 2385,37 ---------- 263,01 | 782 | 97 ---------- 60 | 625 ---------- 69 | 21,13 ---------- 4,494 | 6,752 ---------- 20,247 | 6532 | 2040 ---------- 272 | 4220 ---------- 1395 | 166 | Р | 3435 | 782 | 6532 | НР 121%=142%*0,85 от ФОТ | СП 65%=95%*(0,85*0,8) от ФОТ | 4156 | 2233 | 12921 | 236 | 134 | 121 | 65 | ФОТ | ФОТ | 2040 | 4220 | 1395 | 272 | 97 | 625 | 69 | 60 | 6532 | 782 | 21.13 | 6.752 | 20.247 | 4.494
70 | ФССЦ-01.2.01.01-0019 Битумы нефтяные дорожные марки БНД-60/90, БНД 90/130 т | 0.0028 | 1690 | ---------- 1690 |  | 5 | ---------- 5 |  | ---------- 9,245 |  | 44 | ---------- 44 |  | 0 | М | 0 | 5 | 44 |  |  |  |  | 44 |  |  | 0 | 0 | ФОТ | ФОТ |  |  |  | 44 |  |  |  | 5 | 44 | 5 |  |  |  | 9.245
71 | ФССЦ-04.2.01.01-0036 Смеси асфальтобетонные дорожные, аэродромные и асфальтобетон (горячие для плотного асфальтобетона мелко и крупнозернистые, песчаные), марка II, тип Б т | 25.31 | 512.4 | ---------- 512,4 |  | 12969 | ---------- 12969 |  | ---------- 6,517 |  | 84518 | ---------- 84518 |  | 0 | М | 0 | 12969 | 84518 |  |  |  |  | 84518 |  |  | 0 | 0 | ФОТ | ФОТ |  |  |  | 84518 |  |  |  | 12969 | 84518 | 12969 |  |  |  | 6.517
72 | ФЕР27-06-021-01 На каждые 0,5 см изменения толщины покрытия добавлять к норме 27-06-020-01 1000 м2 --------------------- (Коэффициент к норме расхода строительных машин и механизмов ЭМ-ЗПМ=4; ЗПМ=4; Коэффициент к норме расхода материалов МАТ=4; Коэффициент к заработной плате основных рабочих ОЗП=4) --------------------- НР 121%=142%*0,85 от ФОТ: (23) СП 65%=95%*(0,85*0,8) от ФОТ: (12 | 0.262 | 15.88 | 3.48 | 12.4 | 4 | 1 | 3 | 21.13 | 0.732 | 21 | 19 | 2 | 1 | Р | 19 | 4 | 21 | НР 121%=142%*0,85 от ФОТ | СП 65%=95%*(0,85*0,8) от ФОТ | 23 | 12 | 56 | 1 | 1 | 121 | 65 | ФОТ | ФОТ | 19 | 2 |  |  | 1 | 3 |  |  | 21 | 4 | 21.13 | 0.732
73 | ФССЦ-01.2.01.01-0019 Битумы нефтяные дорожные марки БНД-60/90, БНД 90/130 т | 0.0015 | 1690 | ---------- 1690 |  | 3 | ---------- 3 |  | ---------- 9,245 |  | 23 | ---------- 23 |  | 0 | М | 0 | 3 | 23 |  |  |  |  | 23 |  |  | 0 | 0 | ФОТ | ФОТ |  |  |  | 23 |  |  |  | 3 | 23 | 3 |  |  |  | 9.245
74 | ФССЦ-04.2.01.01-0036 Смеси асфальтобетонные дорожные, аэродромные и асфальтобетон (горячие для плотного асфальтобетона мелко и крупнозернистые, песчаные), марка II, тип Б т | 12.68 | 512.4 | ---------- 512,4 |  | 6497 | ---------- 6497 |  | ---------- 6,517 |  | 42342 | ---------- 42342 |  | 0 | М | 0 | 6497 | 42342 |  |  |  |  | 42342 |  |  | 0 | 0 | ФОТ | ФОТ |  |  |  | 42342 |  |  |  | 6497 | 42342 | 6497 |  |  |  | 6.517
Итого | [5 empty] | 44743 |  |  |  |  | 351384
Поправочный коэффициент, учитывающие региональные особенности зон строительства Алтайского края при определении сметной стоимости строительно-монтажных работ (III зона строительства), индекс-дефлятор, НДС 351 384 * (1,08*1,05*1,2) | [10 empty] | 478163
Итого по разделу 5 Парковка (дополнительный перечень) | [5 empty] | 44743 |  |  |  |  | 478163
Итого прямые затраты по смете | [5 empty] | 126005 | 6358 ---------- 105920 | 13727 ---------- 1223 |  |  | 941356 | 134296 ---------- 709460 | 97600 ---------- 24755
В том числе (справочно):
оплата труда рабочих | [5 empty] | 6358 |  |  |  |  | 134296
материалы | [5 empty] | 105920 |  |  |  |  | 709460
эксплуатация машин и механизмов | [5 empty] | 13727 |  |  |  |  | 97600
в т.ч. оплата труда машинистов | [5 empty] | 1223 |  |  |  |  | 24755
Накладные расходы | [5 empty] | 8729 |  |  |  |  | 155157
Сметная прибыль | [5 empty] | 4946 |  |  |  |  | 83138
Итого | [5 empty] | 139680 |  |  |  |  | 1179651
Поправочный коэффициент, учитывающие региональные особенности зон строительства Алтайского края при определении сметной стоимости строительно-монтажных работ (III зона строительства) 1 179 651 * 1,08 | [10 empty] | 1274023
С учетом индекса-дефлятора К=1,05 | [10 empty] | 1337724
НДС 20% | [10 empty] | 267545
ВСЕГО по смете | [10 empty] | 1605269
Note on A9: <Наименование стройки>
Note on A12: <Индекс/ЛН локальной сметы>
Note on A14: на <Наименование локальной сметы>,<Наименование объекта>
Note on A25: <Номер позиции по смете>
Note on A139: <Текстовая часть (итоги)>
Note on A141: ______________ (<Составил>)
Note on A143: ______________ (<Проверил>)
Note on B25: <Обоснование (код) позиции> <Наименование (текстовая часть) расценки> <Ед. измерения по расценке> <Примечание> --------------------- <Обоснование коэффициентов> <Формула расчета стоимости единицы> Территориальные поправки: ПЗ х <Территориальная поправка к ПЗ к расценкам 2001г.>, ОЗП х <Территориальная поправка к ОЗП к расценкам 2001г.>, ЭМ х <Территориальная поправка к ЭМ к расценкам 2001г.>, ЗПМ х <Территориальная поправка к ЗПМ к расценкам 2001г.>, МАТ х <Территориальная поправка к МАТ к расценкам 2001г.> --------------------- <Строка задания НР для БИМ>: (<Сумма НР по позиции для БИМ>) <Строка задания СП для БИМ>: (<Сумма СП по позиции для БИМ>) <Дополнительные начисления к индексу>
Note on C16: <Основание>
Note on C25: <Количество всего (физ. объем) по позиции> (<Формула расчета физ. объема>)
Note on D25: <ПЗ по позиции на единицу в базисных ценах с учетом всех к-тов>
Note on E25: <ОЗП по позиции на единицу в базисных ценах с учетом всех к-тов> ---------- <МАТ по позиции на единицу в базисных ценах с учетом всех к-тов>
Note on F25: <ЭММ по позиции на единицу в базисных ценах с учетом всех к-тов> ---------- <ЗПМ по позиции на единицу в базисных ценах с учетом всех к-тов>
Note on G25: <ИТОГО ПЗ на физобъем по позиции в базисных ценах>
Note on G139: <Прямые затраты в базисных ценах (итоги)>
Note on H25: <ИТОГО ОЗП на физобъем по позиции в базисных ценах> ---------- <ИТОГО МАТ на физобъем по позиции в базисных ценах>
Note on H139: <З/п основных рабочих в базисных ценах (итоги)> ---------- <Материалы в базисных ценах (итоги)>
Note on I25: <ИТОГО ЭММ на физобъем по позиции в базисных ценах> ---------- <ИТОГО ЗПМ на физобъем по позиции в базисных ценах>
Note on I139: <Эксплуатация машин в базисных ценах (итоги)> ---------- <З/п машинистов в базисных ценах (итоги)>
Note on J25: <Индекс к позиции на ОЗП> ---------- <Индекс к позиции на МАТ>
Note on K17: =<Итого по расчету>/1000
Note on K18: <Итого ТЗ>
Note on K19: =<Итого ФОТ>/1000
Note on K25: <Индекс к позиции на ЭМ> ---------- <Индекс к позиции на ЗПМ>
Note on L25: <Общая стоимость ПЗ по позиции для БИМ до начисления НР и СП>
Note on L139: <Прямые затраты (итоги)>
Note on M25: <Общая стоимость ОЗП по позиции для БИМ до начисления НР и СП> ---------- <Общая стоимость МАТ по позиции для БИМ до начисления НР и СП>
Note on M139: <З/п основных рабочих (итоги)> ---------- <Материалы (итоги)>
Note on N25: <Общая стоимость ЭММ по позиции для БИМ до начисления НР и СП> ---------- <Общая стоимость ЗПМ по позиции для БИМ до начисления НР и СП>
Note on N139: <Эксплуатация машин (итоги)> ---------- <З/п машинистов (итоги)>
Note on O25: =<ИТОГО ОЗП на физобъем по позиции в базисных ценах>+<ИТОГО ЗПМ на физобъем по позиции в базисных ценах>
Note on O139: <Пустой идентификатор>
Note on P25: <Признак материала - позиции>
Note on P139: <Пустой идентификатор>
Note on Q25: =<Общая стоимость ОЗП по позиции для БИМ до начисления НР и СП>+<Общая стоимость ЗПМ по позиции для БИМ до начисления НР и СП>
Note on Q139: <Пустой идентификатор>
Note on R25: <ИТОГО ПЗ на физобъем по позиции в базисных ценах>
Note on R139: <Пустой идентификатор>
Note on S25: <Общая стоимость ПЗ по позиции для БИМ до начисления НР и СП>
Note on S139: <Пустой идентификатор>
Note on T25: <Строка задания НР для БИМ>
Note on T139: <Пустой идентификатор>
Note on U25: <Строка задания СП для БИМ>
Note on U139: <Пустой идентификатор>
Note on V25: <Сумма НР по позиции для БИМ>
Note on V139: <Пустой идентификатор>
Note on W25: <Сумма СП по позиции для БИМ>
Note on W139: <Пустой идентификатор>
Note on X25: <Итоговое значение по позиции для БИМ>
Note on X139: <Пустой идентификатор>
Note on Y25: <Сумма НР по позиции при расчете в базисных ценах>
Note on Y139: <Пустой идентификатор>
Note on Z25: <Сумма СП по позиции при расчете в базисных ценах>
Note on Z139: <Пустой идентификатор>
Note on AA25: <Нормы НР 2001г. по позиции>
Note on AA139: <Пустой идентификатор>
Note on AB25: <Нормы СП 2001г. по позиции>
Note on AB139: <Пустой идентификатор>
Note on AC25: <Статьи задания НР 2001г.>
Note on AC139: <Пустой идентификатор>
Note on AD25: <Статьи задания СП 2001г.>
Note on AD139: <Пустой идентификатор>
Note on AE25: <Общая стоимость ОЗП по позиции для БИМ до начисления НР и СП>
Note on AE139: <Пустой идентификатор>
Note on AF25: <Общая стоимость ЭММ по позиции для БИМ до начисления НР и СП>
Note on AF139: <Пустой идентификатор>
Note on AG25: <Общая стоимость ЗПМ по позиции для БИМ до начисления НР и СП>
Note on AG139: <Пустой идентификатор>
Note on AH25: <Общая стоимость МАТ по позиции для БИМ до начисления НР и СП>
Note on AH139: <Пустой идентификатор>
Note on AI25: <Общая стоимость ОЗП по позиции в базисных ценах с учетом к-тов к итогам>
Note on AI139: <Пустой идентификатор>
Note on AJ25: <Общая стоимость ЭММ по позиции в базисных ценах с учетом к-тов к итогам>
Note on AJ139: <Пустой идентификатор>
Note on AK25: <Общая стоимость ЗПМ по позиции в базисных ценах с учетом к-тов к итогам>
Note on AK139: <Пустой идентификатор>
Note on AL25: <Общая стоимость МАТ по позиции в базисных ценах с учетом к-тов к итогам>
Note on AL139: <Пустой идентификатор>
Note on AM25: <Общая стоимость ПЗ по позиции для БИМ до начисления НР и СП>
Note on AN25: <Общая стоимость ПЗ по позиции в базисных ценах с учетом к-тов к итогам>
Note on AO25: <Индекс к позиции на ОЗП>
Note on AO139: <Пустой идентификатор>
Note on AP25: <Индекс к позиции на ЭМ>
Note on AP139: <Пустой идентификатор>
Note on AQ25: <Индекс к позиции на ЗПМ>
Note on AQ139: <Пустой идентификатор>
Note on AR25: <Индекс к позиции на МАТ>
Note on AR139: <Пустой идентификатор>