## Мои данные
Форма 4я
Ремонт Рабочего тракта от путепровода до ул. Ростовской в г. Рубцовске
(наименование стройки)
ЛОКАЛЬНАЯ СМЕТА № 02-02-01
(локальный сметный расчет)
на Дорожная одежда (участок 1),
(наименование работ и затрат, наименование объекта)
| Основание: | Ведомость объемов работ 803-023-19 | [7 empty] | в базисных ценах |  |  | в текущих ценах
[5 empty] | Сметная стоимость, руб.: |  |  |  |  | 1354834 |  |  | 11982462
[5 empty] | Нормативная трудоемкость, чел.час: |  |  |  |  | 1056.09 |  |  | 1056.09
[5 empty] | Средства на оплату труда, руб.: |  |  |  |  | 19219 |  |  | 406416
Составлен в базисных и текущих ценах по состоянию на 4 квартал 2019г. (ФЕР-2017 с изм. 2)
№ п.п. | Шифр и номер позиции норматива Наименование работ и затрат | Количество, единица измерения | Стоимость единицы |  |  | Общая стоимость в базисных ценах |  |  | Индекс |  | Общая стоимость в текущих ценах |  |  | Затраты труда рабочих, механизаторов, ч.час
|  |  | Всего | Эксплуатация машин | Материалы | Всего | Эксплуатация машин | Материалы | Всего | Эксплуатация машин | Всего | Эксплуатация машин | Материалы
|  |  | Оплата труда | в т.ч. опл. труда |  | Оплата труда | в т.ч. опл. труда |  | Оплата труда | Материалы | Оплата труда | в т.ч. опл. труда
1 | 2 | 3 | 4 | 5 | 6 | 7 | 8 | 9 | 10 | 11 | 12 | 13 | 14 | 15
Раздел 1. Тип А-1
1 | ФЕР27-04-003-06 Устройство оснований и покрытий из песчано-гравийных или щебеночно-песчаных смесей: непрерывной гранулометрии С-4 и С-6, двухслойных нижний слой толщиной 15 см | 1,3028 1000 м2 | 2808,42 _____ 126,67 | 2632,95 _____ 246,3 | 48.8 | 3659 _____ 165 | 3430 _____ 321 | 64 | _____ 21,6 | 5,943 _____ 7,328 | 24417 _____ 3565 | 20386 _____ 6642 | 466 | 19,35 _____ 24,1 | Р | 21.6 | 3659 | 24417 |  |  |  |  | 47153
| Накладные расходы от ФОТ(10207 руб.) | 142% |  |  |  | 690 |  |  | 142% |  | 14494 | [7 empty] | Накладные расходы от ФОТ(10207 руб.) |  | 14494 |  |  | 690
| Сметная прибыль от ФОТ(10207 руб.) | 95%*0,85 |  |  |  | 392 |  |  | 95%*0,85 |  | 8242 | [8 empty] | Сметная прибыль от ФОТ(10207 руб.) |  | 8242 |  |  | 392
| Всего с НР и СП |  |  |  |  | 4741 |  |  |  |  | 47153 | [7 empty] | Всего с НР и СП |  | 47153 |  |  | 4741
2 | ФЕР27-04-003-07 Устройство оснований и покрытий из песчано-гравийных или щебеночно-песчаных смесей: непрерывной гранулометрии С-4 и С-6, двухслойных верхний слой толщиной 15 см | 1,3028 1000 м2 | 2743,45 _____ 246,01 | 2436,44 _____ 229,15 | 61 | 3574 _____ 321 | 3174 _____ 299 | 79 | _____ 21,6 | 6,024 _____ 7,328 | 26626 _____ 6923 | 19121 _____ 6180 | 582 | 37,57 _____ 22,45 | Р | 21.6 | 3574 | 26626 |  |  |  |  | 55813
| Накладные расходы от ФОТ(13103 руб.) | 142% |  |  |  | 880 |  |  | 142% |  | 18606 | [7 empty] | Накладные расходы от ФОТ(13103 руб.) |  | 18606 |  |  | 880
| Сметная прибыль от ФОТ(13103 руб.) | 95%*0,85 |  |  |  | 501 |  |  | 95%*0,85 |  | 10581 | [8 empty] | Сметная прибыль от ФОТ(13103 руб.) |  | 10581 |  |  | 501
| Всего с НР и СП |  |  |  |  | 4955 |  |  |  |  | 55813 | [7 empty] | Всего с НР и СП |  | 55813 |  |  | 4955
3 | ФЕР27-04-003-08 На каждый 1 см изменения толщины слоя добавлять или исключать к расценкам с 27-04-003-05 по 27-04-003-07 (добавить 10см) ______________ (Добавить 10 см ПЗ=10 (ОЗП=10; ЭМ=10 к расх.; ЗПМ=10; МАТ=10 к расх.; ТЗ=10; ТЗМ=10)) | 1,3028 1000 м2 | 711.4 | 711,4 _____ 62,2 |  | 927 | 927 _____ 81 |  | _____ 21,6 | 5.017 | 4650 | 4650 _____ 1675 |  | _____ 5,99 | Р | 21.6 | 927 | 4650 |  |  |  |  | 8382
| Накладные расходы от ФОТ(1675 руб.) | 142% |  |  |  | 115 |  |  | 142% |  | 2379 | [7 empty] | Накладные расходы от ФОТ(1675 руб.) |  | 2379 |  |  | 115
| Сметная прибыль от ФОТ(1675 руб.) | 95%*0,85 |  |  |  | 65 |  |  | 95%*0,85 |  | 1353 | [8 empty] | Сметная прибыль от ФОТ(1675 руб.) |  | 1353 |  |  | 65
| Всего с НР и СП |  |  |  |  | 1107 |  |  |  |  | 8382 | [7 empty] | Всего с НР и СП |  | 8382 |  |  | 1107
4 | ФССЦ-02.2.04.04-0005 Смеси готовые щебеночно-песчаные (ГОСТ 25607-2009) номер: С5, размер зерен 0-40 мм | 661,8 м3 | 165.83 |  | 165.83 | 109746 |  | 109746 |  | _____ 8,229 | 903106 |  | 903106 |  | М |  | 109746 | 903106 |  |  |  |  | 903106
5 | ФЕР27-04-003-05 Устройство оснований и покрытий из песчано-гравийных или щебеночно-песчаных смесей: непрерывной гранулометрии С-4 и С-6, однослойных толщиной 15 см | 4,482 1000 м2 | 3326,73 _____ 253,43 | 3012,3 _____ 279,64 | 61 | 14910 _____ 1136 | 13501 _____ 1253 | 273 | _____ 21,6 | 5,862 _____ 7,328 | 105682 _____ 24535 | 79144 _____ 25946 | 2003 | 133,16 _____ 93,99 | Р | 21.6 | 14910 | 105682 |  |  |  |  | 218128
| Накладные расходы от ФОТ(50481 руб.) | 142% |  |  |  | 3392 |  |  | 142% |  | 71683 | [7 empty] | Накладные расходы от ФОТ(50481 руб.) |  | 71683 |  |  | 3392
| Сметная прибыль от ФОТ(50481 руб.) | 95%*0,85 |  |  |  | 1929 |  |  | 95%*0,85 |  | 40763 | [8 empty] | Сметная прибыль от ФОТ(50481 руб.) |  | 40763 |  |  | 1929
| Всего с НР и СП |  |  |  |  | 20231 |  |  |  |  | 218128 | [7 empty] | Всего с НР и СП |  | 218128 |  |  | 20231
6 | ФССЦ-02.2.04.04-0005 Смеси готовые щебеночно-песчаные (ГОСТ 25607-2009) номер: С5, размер зерен 0-40 мм | 853,8 м3 | 165.83 |  | 165.83 | 141586 |  | 141586 |  | _____ 8,229 | 1165113 |  | 1165113 |  | М |  | 141586 | 1165113 |  |  |  |  | 1165113
7 | ФЕР27-03-011-02 Срезка поверхностного слоя асфальтобетонных дорожных покрытий с применением импортных фрез при ширине фрезерования до 1300 мм, толщина слоя до 10 см | 35,348 100 м2 | 706,07 _____ 3,55 | 702,09 _____ 16,12 | 0.43 | 24957 _____ 125 | 24817 _____ 570 | 15 | _____ 21,6 | 2,814 _____ 7,279 | 72657 _____ 2710 | 69836 _____ 11781 | 111 | 14,85 _____ 44,54 | Р | 21.6 | 24957 | 72657 |  |  |  |  | 104935
| Накладные расходы от ФОТ(14491 руб.) | 142% |  |  |  | 987 |  |  | 142% |  | 20577 | [7 empty] | Накладные расходы от ФОТ(14491 руб.) |  | 20577 |  |  | 987
| Сметная прибыль от ФОТ(14491 руб.) | 95%*0,85 |  |  |  | 561 |  |  | 95%*0,85 |  | 11701 | [8 empty] | Сметная прибыль от ФОТ(14491 руб.) |  | 11701 |  |  | 561
| Всего с НР и СП |  |  |  |  | 26505 |  |  |  |  | 104935 | [7 empty] | Всего с НР и СП |  | 104935 |  |  | 26505
8 | ФЕР27-04-001-04 Устройство подстилающих и выравнивающих слоев оснований: из щебня (ранее снятый лом асфальтобетона) | 3,534848 100 м3 | 3551,63 _____ 195,7 | 3338,85 _____ 278,65 | 17.08 | 12554 _____ 692 | 11802 _____ 985 | 60 | _____ 21,6 | 7,371 _____ 7,328 | 102379 _____ 14942 | 86995 _____ 20392 | 442 | 85,51 _____ 72,82 | Р | 21.6 | 12554 | 102379 |  |  |  |  | 181085
| Накладные расходы от ФОТ(35334 руб.) | 142% |  |  |  | 2381 |  |  | 142% |  | 50174 | [7 empty] | Накладные расходы от ФОТ(35334 руб.) |  | 50174 |  |  | 2381
| Сметная прибыль от ФОТ(35334 руб.) | 95%*0,85 |  |  |  | 1354 |  |  | 95%*0,85 |  | 28532 | [8 empty] | Сметная прибыль от ФОТ(35334 руб.) |  | 28532 |  |  | 1354
| Всего с НР и СП |  |  |  |  | 16289 |  |  |  |  | 181085 | [7 empty] | Всего с НР и СП |  | 181085 |  |  | 16289
9 | ФЕР27-06-026-01 Розлив вяжущих материалов (с расходом 0,9 л/м2 ) | 5,45 т | 39.1 | 39,1 _____ 7,15 |  | 213 | 213 _____ 39 |  | _____ 21,6 | 8.91 | 1899 | 1899 _____ 804 |  | _____ 3,6 | Р | 21.6 | 213 | 1899 |  |  |  |  | 3690
| Накладные расходы от ФОТ(804 руб.) | 142% |  |  |  | 55 |  |  | 142% |  | 1142 | [7 empty] | Накладные расходы от ФОТ(804 руб.) |  | 1142 |  |  | 55
| Сметная прибыль от ФОТ(804 руб.) | 95%*0,85 |  |  |  | 31 |  |  | 95%*0,85 |  | 649 | [8 empty] | Сметная прибыль от ФОТ(804 руб.) |  | 649 |  |  | 31
| Всего с НР и СП |  |  |  |  | 299 |  |  |  |  | 3690 | [7 empty] | Всего с НР и СП |  | 3690 |  |  | 299
10 | ФССЦ-01.2.03.07-0021 Эмульсия битумная | 5,614 т | 2723.2 |  | 2723.2 | 15288 |  | 15288 |  | _____ 8,494 | 129857 |  | 129857 |  | М |  | 15288 | 129857 |  |  |  |  | 129857
11 | ФЕР27-06-020-08 Устройство покрытия толщиной 4 см из горячих асфальтобетонных смесей пористых мелкозернистых, плотность каменных материалов: 2,5-2,9 т/м3 | 2,9792 1000 м2 | 3152,48 _____ 368,45 | 2390,24 _____ 263,75 | 393.79 | 9392 _____ 1098 | 7121 _____ 786 | 1173 | _____ 21,6 | 7,166 _____ 4,851 | 80430 _____ 23710 | 51029 _____ 16257 | 5691 | 114,1 _____ 57,14 | Р | 21.6 | 9392 | 80430 |  |  |  |  | 169456
| Накладные расходы от ФОТ(39967 руб.) | 142% |  |  |  | 2675 |  |  | 142% |  | 56753 | [7 empty] | Накладные расходы от ФОТ(39967 руб.) |  | 56753 |  |  | 2675
| Сметная прибыль от ФОТ(39967 руб.) | 95%*0,85 |  |  |  | 1521 |  |  | 95%*0,85 |  | 32273 | [8 empty] | Сметная прибыль от ФОТ(39967 руб.) |  | 32273 |  |  | 1521
| Всего с НР и СП |  |  |  |  | 13588 |  |  |  |  | 169456 | [7 empty] | Всего с НР и СП |  | 169456 |  |  | 13588
12 | ФССЦ-01.2.03.07-0021 Эмульсия битумная | 0,0322 т | 2723.2 |  | 2723.2 | 88 |  | 88 |  | _____ 8,494 | 745 |  | 745 |  | М |  | 88 | 745 |  |  |  |  | 745
13 | ФССЦ-04.2.01.02-0011 Смеси асфальтобетонные дорожные, аэродромные и асфальтобетон (горячие для пористого асфальтобетона щебеночные и гравийные), марка: I | 279,2 т | 459.91 |  | 459.91 | 128407 |  | 128407 |  | _____ 7,058 | 906294 |  | 906294 |  | М |  | 128407 | 906294 |  |  |  |  | 906294
14 | ФЕР27-06-021-08 На каждые 0,5 см изменения толщины покрытия добавлять или исключать: к расценке 27-06-020-08(добавить 2см до 6см) ______________ (ПЗ=4 (ОЗП=4; ЭМ=4 к расх.; ЗПМ=4; МАТ=4 к расх.; ТЗ=4; ТЗМ=4)) | 2,9792 1000 м2 | 3,48 _____ 3,48 |  |  | 10 _____ 10 |  |  | _____ 21,6 | _____ 6,13 | 224 _____ 224 |  |  | 1.07 | Р | 21.6 | 10 | 224 |  |  |  |  | 723
| Накладные расходы от ФОТ(224 руб.) | 142% |  |  |  | 14 |  |  | 142% |  | 318 | [7 empty] | Накладные расходы от ФОТ(224 руб.) |  | 318 |  |  | 14
| Сметная прибыль от ФОТ(224 руб.) | 95%*0,85 |  |  |  | 8 |  |  | 95%*0,85 |  | 181 | [8 empty] | Сметная прибыль от ФОТ(224 руб.) |  | 181 |  |  | 8
| Всего с НР и СП |  |  |  |  | 32 |  |  |  |  | 723 | [7 empty] | Всего с НР и СП |  | 723 |  |  | 32
15 | ФССЦ-01.2.03.07-0021 Эмульсия битумная | 0,0167 т | 2723.2 |  | 2723.2 | 45 |  | 45 |  | _____ 8,494 | 386 |  | 386 |  | М |  | 45 | 386 |  |  |  |  | 386
16 | ФССЦ-04.2.01.02-0011 Смеси асфальтобетонные дорожные, аэродромные и асфальтобетон (горячие для пористого асфальтобетона щебеночные и гравийные), марка: I | 139,4 т | 459.91 |  | 459.91 | 64111 |  | 64111 |  | _____ 7,058 | 452498 |  | 452498 |  | М |  | 64111 | 452498 |  |  |  |  | 452498
17 | ФЕР27-06-026-01 Розлив вяжущих материалов (с расходом 0,4 л/м2 ) | 1,19 т | 39.1 | 39,1 _____ 7,15 |  | 47 | 47 _____ 9 |  | _____ 21,6 | 8.91 | 415 | 415 _____ 176 |  | _____ 0,79 | Р | 21.6 | 47 | 415 |  |  |  |  | 807
| Накладные расходы от ФОТ(176 руб.) | 142% |  |  |  | 13 |  |  | 142% |  | 250 | [7 empty] | Накладные расходы от ФОТ(176 руб.) |  | 250 |  |  | 13
| Сметная прибыль от ФОТ(176 руб.) | 95%*0,85 |  |  |  | 7 |  |  | 95%*0,85 |  | 142 | [8 empty] | Сметная прибыль от ФОТ(176 руб.) |  | 142 |  |  | 7
| Всего с НР и СП |  |  |  |  | 67 |  |  |  |  | 807 | [7 empty] | Всего с НР и СП |  | 807 |  |  | 67
18 | ФССЦ-01.2.03.07-0021 Эмульсия битумная | 1,226 т | 2723.2 |  | 2723.2 | 3339 |  | 3339 |  | _____ 8,494 | 28358 |  | 28358 |  | М |  | 3339 | 28358 |  |  |  |  | 28358
19 | ФЕР27-06-026-01 Розлив вяжущих материалов (с расходом 0,6 л/м2 ) | 2,12 т | 39.1 | 39,1 _____ 7,15 |  | 83 | 83 _____ 15 |  | _____ 21,6 | 8.91 | 739 | 739 _____ 313 |  | _____ 1,4 | Р | 21.6 | 83 | 739 |  |  |  |  | 1436
| Накладные расходы от ФОТ(313 руб.) | 142% |  |  |  | 21 |  |  | 142% |  | 444 | [7 empty] | Накладные расходы от ФОТ(313 руб.) |  | 444 |  |  | 21
| Сметная прибыль от ФОТ(313 руб.) | 95%*0,85 |  |  |  | 12 |  |  | 95%*0,85 |  | 253 | [8 empty] | Сметная прибыль от ФОТ(313 руб.) |  | 253 |  |  | 12
| Всего с НР и СП |  |  |  |  | 116 |  |  |  |  | 1436 | [7 empty] | Всего с НР и СП |  | 1436 |  |  | 116
20 | ФССЦ-01.2.03.07-0021 Эмульсия битумная | 2,184 т | 2723.2 |  | 2723.2 | 5947 |  | 5947 |  | _____ 8,494 | 50518 |  | 50518 |  | М |  | 5947 | 50518 |  |  |  |  | 50518
21 | ФЕРр68-10-1 Устройство выравнивающего слоя из асфальтобетонной смеси: с применением укладчиков асфальтобетона | 7,61 100 т | 50446,55 _____ 292,7 | 3689,91 _____ 412,19 | 46463.94 | 383898 _____ 2227 | 28080 _____ 3137 | 353591 | _____ 21,6 | 7,232 _____ 7,062 | 2748246 _____ 48113 | 203076 _____ 64906 | 2497057 | 228,22 _____ 227,54 | Р | 21.6 | 383898 | 2748246 |  |  |  |  | 2923426
| Накладные расходы от ФОТ(113019 руб.) | 104% |  |  |  | 5579 |  |  | 104% |  | 117540 | [7 empty] | Накладные расходы от ФОТ(113019 руб.) |  | 117540 |  |  | 5579
| Сметная прибыль от ФОТ(113019 руб.) | 60%*0,85 |  |  |  | 2736 |  |  | 60%*0,85 |  | 57640 | [8 empty] | Сметная прибыль от ФОТ(113019 руб.) |  | 57640 |  |  | 2736
| Всего с НР и СП |  |  |  |  | 392213 |  |  |  |  | 2923426 | [7 empty] | Всего с НР и СП |  | 2923426 |  |  | 392213
22 | ФЕР27-06-026-01 Розлив вяжущих материалов (с расходом 0,4 л/м2 ) | 2,6 т | 39.1 | 39,1 _____ 7,15 |  | 102 | 102 _____ 19 |  | _____ 21,6 | 8.91 | 906 | 906 _____ 384 |  | _____ 1,72 | Р | 21.6 | 102 | 906 |  |  |  |  | 1761
| Накладные расходы от ФОТ(384 руб.) | 142% |  |  |  | 27 |  |  | 142% |  | 545 | [7 empty] | Накладные расходы от ФОТ(384 руб.) |  | 545 |  |  | 27
| Сметная прибыль от ФОТ(384 руб.) | 95%*0,85 |  |  |  | 15 |  |  | 95%*0,85 |  | 310 | [8 empty] | Сметная прибыль от ФОТ(384 руб.) |  | 310 |  |  | 15
| Всего с НР и СП |  |  |  |  | 144 |  |  |  |  | 1761 | [7 empty] | Всего с НР и СП |  | 1761 |  |  | 144
23 | ФССЦ-01.2.03.07-0021 Эмульсия битумная | 2,678 т | 2723.2 |  | 2723.2 | 7293 |  | 7293 |  | _____ 8,494 | 61944 |  | 61944 |  | М |  | 7293 | 61944 |  |  |  |  | 61944
24 | ФЕР27-06-020-01 Устройство покрытия толщиной 4 см из горячих асфальтобетонных смесей плотных мелкозернистых типа АБВ, плотность каменных материалов: 2,5-2,9 т/м3 | 6,514 1000 м2 | 2984,49 _____ 368,45 | 2385,37 _____ 263,01 | 230.67 | 19441 _____ 2400 | 15538 _____ 1713 | 1503 | _____ 21,6 | 7,164 _____ 5,129 | 170865 _____ 51842 | 111316 _____ 35449 | 7707 | 249,49 _____ 124,55 | Р | 21.6 | 19441 | 170865 |  |  |  |  | 365305
| Накладные расходы от ФОТ(87291 руб.) | 142% |  |  |  | 5840 |  |  | 142% |  | 123953 | [7 empty] | Накладные расходы от ФОТ(87291 руб.) |  | 123953 |  |  | 5840
| Сметная прибыль от ФОТ(87291 руб.) | 95%*0,85 |  |  |  | 3321 |  |  | 95%*0,85 |  | 70487 | [8 empty] | Сметная прибыль от ФОТ(87291 руб.) |  | 70487 |  |  | 3321
| Всего с НР и СП |  |  |  |  | 28602 |  |  |  |  | 365305 | [7 empty] | Всего с НР и СП |  | 365305 |  |  | 28602
25 | ФССЦ-01.2.03.07-0021 Эмульсия битумная | 0,0704 т | 2723.2 |  | 2723.2 | 192 |  | 192 |  | _____ 8,494 | 1628 |  | 1628 |  | М |  | 192 | 1628 |  |  |  |  | 1628
26 | ФССЦ-04.2.03.01-0002 Асфальтобетон щебеночно-мастичный, вид ЩМА-15 | 629,3 т | 399.3 |  | 399.3 | 251279 |  | 251279 |  | _____ 11,858 | 2979673 |  | 2979673 |  | М |  | 251279 | 2979673 |  |  |  |  | 2979673
27 | ФЕР27-06-021-01 На каждые 0,5 см изменения толщины покрытия добавлять или исключать: к расценке 27-06-020-01 ______________ (добавить 1 см ПЗ=2 (ОЗП=2; ЭМ=2 к расх.; ЗПМ=2; МАТ=2 к расх.; ТЗ=2; ТЗМ=2)) | 6,514 1000 м2 | 7,94 _____ 1,74 | 6.2 |  | 51 _____ 11 | 40 |  | _____ 21,6 | 0.732 | 275 _____ 245 | 30 |  | 1.17 | Р | 21.6 | 51 | 275 |  |  |  |  | 821
| Накладные расходы от ФОТ(245 руб.) | 142% |  |  |  | 16 |  |  | 142% |  | 348 | [7 empty] | Накладные расходы от ФОТ(245 руб.) |  | 348 |  |  | 16
| Сметная прибыль от ФОТ(245 руб.) | 95%*0,85 |  |  |  | 9 |  |  | 95%*0,85 |  | 198 | [8 empty] | Сметная прибыль от ФОТ(245 руб.) |  | 198 |  |  | 9
| Всего с НР и СП |  |  |  |  | 76 |  |  |  |  | 821 | [7 empty] | Всего с НР и СП |  | 821 |  |  | 76
28 | ФССЦ-01.2.03.07-0021 Эмульсия битумная | 0,0182 т | 2723.2 |  | 2723.2 | 50 |  | 50 |  | _____ 8,494 | 421 |  | 421 |  | М |  | 50 | 421 |  |  |  |  | 421
29 | ФССЦ-04.2.03.01-0002 Асфальтобетон щебеночно-мастичный, вид ЩМА-15 | 157,6 т | 399.3 |  | 399.3 | 62930 |  | 62930 |  | _____ 11,858 | 746220 |  | 746220 |  | М |  | 62930 | 746220 |  |  |  |  | 746220
30 | ФЕР27-04-001-04 Устройство подстилающих и выравнивающих слоев оснований: из щебня | 0,1347 100 м3 | 3551,63 _____ 195,7 | 3338,85 _____ 278,65 | 17.08 | 478 _____ 26 | 450 _____ 38 | 2 | _____ 21,6 | 7,371 _____ 7,328 | 3901 _____ 569 | 3315 _____ 777 | 17 | 3,26 _____ 2,77 | Р | 21.6 | 478 | 3901 |  |  |  |  | 6899
| Накладные расходы от ФОТ(1346 руб.) | 142% |  |  |  | 91 |  |  | 142% |  | 1911 | [7 empty] | Накладные расходы от ФОТ(1346 руб.) |  | 1911 |  |  | 91
| Сметная прибыль от ФОТ(1346 руб.) | 95%*0,85 |  |  |  | 52 |  |  | 95%*0,85 |  | 1087 | [8 empty] | Сметная прибыль от ФОТ(1346 руб.) |  | 1087 |  |  | 52
| Всего с НР и СП |  |  |  |  | 621 |  |  |  |  | 6899 | [7 empty] | Всего с НР и СП |  | 6899 |  |  | 621
31 | ФССЦ-02.2.05.04-0102 Щебень из природного камня для строительных работ марка: 1000, фракция 10-20 мм | 17,11 м3 | 130 |  | 130 | 2224 |  | 2224 |  | _____ 11,834 | 26322 |  | 26322 |  | М |  | 2224 | 26322 |  |  |  |  | 26322
32 | ФЕР06-01-001-01 Устройство бетонной подготовки (восстановление основания дорожной одежды) | 0,033 100 м3 | 3897,23 _____ 1404 | 1587,74 _____ 244,51 | 905.49 | 128 _____ 46 | 52 _____ 8 | 30 | _____ 21,6 | 7,18 _____ 5,297 | 1535 _____ 1001 | 376 _____ 167 | 158 | 5,94 _____ 0,6 | Р | 21.6 | 128 | 1535 |  |  |  |  | 3406
| Накладные расходы от ФОТ(1168 руб.) | 105% |  |  |  | 57 |  |  | 105% |  | 1226 | [7 empty] | Накладные расходы от ФОТ(1168 руб.) |  | 1226 |  |  | 57
| Сметная прибыль от ФОТ(1168 руб.) | 65%*0,85 |  |  |  | 30 |  |  | 65%*0,85 |  | 645 | [8 empty] | Сметная прибыль от ФОТ(1168 руб.) |  | 645 |  |  | 30
| Всего с НР и СП |  |  |  |  | 215 |  |  |  |  | 3406 | [7 empty] | Всего с НР и СП |  | 3406 |  |  | 215
33 | ФССЦ-04.1.02.05-0043 Бетон тяжелый, крупность заполнителя: 20 мм, класс В15 (М200) | 3,366 м3 | 665 |  | 665 | 2238 |  | 2238 |  | _____ 5,538 | 12396 |  | 12396 |  | М |  | 2238 | 12396 |  |  |  |  | 12396
34 | ФЕР27-02-010-02 Установка бортовых камней бетонных: при других видах покрытий | 1,67 100 м | 4412,47 _____ 643,64 | 78,78 _____ 9,64 | 3690.05 | 7369 _____ 1075 | 132 _____ 16 | 6162 | _____ 21,6 | 8,053 _____ 5,607 | 58828 _____ 23217 | 1059 _____ 333 | 34552 | 127,05 _____ 1,2 | Р | 21.6 | 7369 | 58828 |  |  |  |  | 111286
| Накладные расходы от ФОТ(23550 руб.) | 142% |  |  |  | 1549 |  |  | 142% |  | 33441 | [7 empty] | Накладные расходы от ФОТ(23550 руб.) |  | 33441 |  |  | 1549
| Сметная прибыль от ФОТ(23550 руб.) | 95%*0,85 |  |  |  | 881 |  |  | 95%*0,85 |  | 19017 | [8 empty] | Сметная прибыль от ФОТ(23550 руб.) |  | 19017 |  |  | 881
| Всего с НР и СП |  |  |  |  | 9799 |  |  |  |  | 111286 | [7 empty] | Всего с НР и СП |  | 111286 |  |  | 9799
35 | ФССЦ-05.2.03.03-0032 Камни бортовые: БР 100.30.15 /бетон В30 (М400), объем 0,043 м3/ (ГОСТ 6665-91) | 167 шт | 63.12 |  | 63.12 | 10541 |  | 10541 |  | _____ 4,951 | 52189 |  | 52189 |  | М |  | 10541 | 52189 |  |  |  |  | 52189
36 | ФЕР27-04-003-05 Устройство оснований и покрытий из песчано-гравийных или щебеночно-песчаных смесей: непрерывной гранулометрии С-4 и С-6, однослойных толщиной 15 см | 1,19 1000 м2 | 3326,73 _____ 253,43 | 3012,3 _____ 279,64 | 61 | 3960 _____ 302 | 3585 _____ 333 | 73 | _____ 21,6 | 5,862 _____ 7,328 | 28059 _____ 6514 | 21013 _____ 6889 | 532 | 35,35 _____ 24,95 | Р | 21.6 | 3960 | 28059 |  |  |  |  | 57914
| Накладные расходы от ФОТ(13403 руб.) | 142% |  |  |  | 902 |  |  | 142% |  | 19032 | [7 empty] | Накладные расходы от ФОТ(13403 руб.) |  | 19032 |  |  | 902
| Сметная прибыль от ФОТ(13403 руб.) | 95%*0,85 |  |  |  | 513 |  |  | 95%*0,85 |  | 10823 | [8 empty] | Сметная прибыль от ФОТ(13403 руб.) |  | 10823 |  |  | 513
| Всего с НР и СП |  |  |  |  | 5375 |  |  |  |  | 57914 | [7 empty] | Всего с НР и СП |  | 57914 |  |  | 5375
37 | ФЕР27-04-003-08 На каждый 1 см изменения толщины слоя добавлять или исключать к расценкам с 27-04-003-05 по 27-04-003-07 ______________ (исключить 5 см ПЗ=5 (ОЗП=5; ЭМ=5 к расх.; ЗПМ=5; МАТ=5 к расх.; ТЗ=5; ТЗМ=5)) | -1,19 1000 м2 | 355.7 | 355,7 _____ 31,1 |  | -423 | -423 _____ -37 |  | _____ 21,6 | 5.017 | -2124 | -2124 _____ -765 |  | _____ -2,74 | Р | 21.6 | -423 | -2124 |  |  |  |  | -3828
| Накладные расходы от ФОТ(-765 руб.) | 142% |  |  |  | -53 |  |  | 142% |  | -1086 | [7 empty] | Накладные расходы от ФОТ(-765 руб.) |  | -1086 |  |  | -53
| Сметная прибыль от ФОТ(-765 руб.) | 95%*0,85 |  |  |  | -30 |  |  | 95%*0,85 |  | -618 | [8 empty] | Сметная прибыль от ФОТ(-765 руб.) |  | -618 |  |  | -30
| Всего с НР и СП |  |  |  |  | -506 |  |  |  |  | -3828 | [7 empty] | Всего с НР и СП |  | -3828 |  |  | -506
38 | ФССЦ-02.2.04.04-0005 Смеси готовые щебеночно-песчаные (ГОСТ 25607-2009) номер: С5, размер зерен 0-40 мм | 151,1 м3 | 165.83 |  | 165.83 | 25057 |  | 25057 |  | _____ 8,229 | 206194 |  | 206194 |  | М |  | 25057 | 206194 |  |  |  |  | 206194
Итого прямые затраты по смете | [5 empty] | 1315691 9634 | 112671 9585 | 1193386 |  |  | 11154471 208110 | 673181 198306 | 10273180 | 1056,09 707,41
В том числе (справочно):
оплата труда рабочих | [5 empty] | 9634 |  |  |  |  | 208110
материалы | [5 empty] | 1193386 |  |  |  |  | 10273180
эксплуатация машин и механизмов | [5 empty] | 112671 |  |  |  |  | 673181
в т.ч. оплата труда машинистов | [5 empty] | 9585 |  |  |  |  | 198306
Накладные расходы | [5 empty] | 25233 |  |  |  |  | 533731
Сметная прибыль | [5 empty] | 13910 |  |  |  |  | 294260
Итоги по смете:
Автомобильные дороги | [5 empty] | 132045 |  |  |  |  | 1331768 |  |  | 821,93 479,27
[6 empty] | 830361 |  |  |  |  | 7723862
Благоустройство (ремонтно-строительные) | [5 empty] | 392213 |  |  |  |  | 2923426 |  |  | 228,22 227,54
Бетонные и железобетонные монолитные конструкции в промышленном строительстве | [5 empty] | 215 |  |  |  |  | 3406 |  |  | 5,94 0,6
Итого | [5 empty] | 1354834 |  |  |  |  | 11982462 |  |  | 1056,09 707,41
ВСЕГО по смете | [5 empty] | 1354834 |  |  |  |  | 11982462 |  |  | 1056,09 707,41
Составил:______________ (Арефьева Н.В.)
Проверил:______________ ()
Note on A3: <Наименование стройки>
Note on A6: <Индекс/ЛН локальной сметы>
Note on A8: на <Наименование локальной сметы>,<Наименование объекта>
Note on C11: <Основание>
Note on K12: <Итого по расчету>
Note on N12: <Итого по расчету>
Note on K13: <Итого ТЗ>
Note on N13: <Итого ТЗ>
Note on K14: <Итого ФОТ>
Note on N14: <Итого ФОТ>
Note on A20: <Номер позиции по смете>
Note on B20: <Обоснование (код) позиции> <Примечание> <Наименование (текстовая часть) расценки> ______________ <Обоснование коэффициентов> ______________ <Формула расчета стоимости единицы> Территориальные поправки: ПЗ х <Территориальная поправка к ПЗ к расценкам 2001г.>, ОЗП х <Территориальная поправка к ОЗП к расценкам 2001г.>, ЭМ х <Территориальная поправка к ЭМ к расценкам 2001г.>, ЗПМ х <Территориальная поправка к ЗПМ к расценкам 2001г.>, МАТ х <Территориальная поправка к МАТ к расценкам 2001г.> _____ <Строка задания НР для БИМ> <Строка задания СП для БИМ>
Note on C20: <Количество всего (физ. объем) по позиции> <Ед. измерения по расценке> _______ <Нормы НР по позиции для баз.цен><Нормы СП по позиции для баз.цен>
Note on D20: <ПЗ по позиции на единицу в базисных ценах с учетом всех к-тов> _____ <ОЗП по позиции на единицу в базисных ценах с учетом всех к-тов>
Note on E20: <ЭММ по позиции на единицу в базисных ценах с учетом всех к-тов> _____ <ЗПМ по позиции на единицу в базисных ценах с учетом всех к-тов>
Note on F20: <МАТ по позиции на единицу в базисных ценах с учетом всех к-тов>
Note on G20: <Общая стоимость ПЗ по позиции в базисных ценах с учетом к-тов к итогам> _____ <Общая стоимость ОЗП по позиции в базисных ценах с учетом к-тов к итогам> _____ <Сумма НР по позиции при расчете в базисных ценах> <Сумма СП по позиции при расчете в базисных ценах>
Note on H20: <Общая стоимость ЭММ по позиции в базисных ценах с учетом к-тов к итогам> _____ <Общая стоимость ЗПМ по позиции в базисных ценах с учетом к-тов к итогам>
Note on I20: <Общая стоимость МАТ по позиции в базисных ценах с учетом к-тов к итогам>
Note on J20: <Индекс к СМР> _____ <Индекс к позиции на ОЗП> _____ <Нормы НР по позиции при БИМ> <Нормы СП по позиции при БИМ>
Note on K20: <Индекс к позиции на ЭМ> _____ <Индекс к позиции на МАТ>
Note on L20: <Общая стоимость ПЗ по позиции для БИМ до начисления НР и СП> _____ <Общая стоимость ОЗП по позиции для БИМ до начисления НР и СП> _____ <Сумма НР по позиции для БИМ> <Сумма СП по позиции для БИМ>
Note on M20: <Общая стоимость ЭММ по позиции для БИМ до начисления НР и СП> _____ <Общая стоимость ЗПМ по позиции для БИМ до начисления НР и СП>
Note on N20: <Общая стоимость МАТ по позиции для БИМ до начисления НР и СП>
Note on O20: <ТЗ по позиции всего> _____ <ТЗМ по позиции всего>
Note on P20: <Признак материала - позиции>
Note on Q20: <Индекс к позиции на ОЗП>
Note on R20: <ИТОГО ПЗ на физобъем по позиции в базисных ценах>
Note on S20: <Общая стоимость ПЗ по позиции для БИМ до начисления НР и СП>
Note on T20: <Строка задания НР для БИМ>
Note on U20: <Строка задания СП для БИМ>
Note on V20: <Сумма НР по позиции для БИМ>
Note on W20: <Сумма СП по позиции для БИМ>
Note on X20: <Итоговое значение по позиции для БИМ>
Note on Y20: <Сумма НР по позиции при расчете в базисных ценах>
Note on Z20: <Сумма СП по позиции при расчете в базисных ценах>
Note on A120: <Текстовая часть (итоги)>
Note on G120: <Прямые затраты в базисных ценах (итоги)> <З/п основных рабочих в базисных ценах (итоги)>
Note on H120: <Эксплуатация машин в базисных ценах (итоги)> <З/п машинистов в базисных ценах (итоги)>
Note on I120: <Материалы в базисных ценах (итоги)>
Note on L120: <Прямые затраты (итоги)> <З/п основных рабочих (итоги)>
Note on M120: <Эксплуатация машин (итоги)> <З/п машинистов (итоги)>
Note on N120: <Материалы (итоги)>
Note on O120: <Трудозатраты основных рабочих (итоги)> <Трудозатраты машинистов (итоги)>
Note on A137: ______________ (<Составил>)
Note on A139: ______________ (<Проверил>)