## Мои данные
Форма 4я
Ремонт Рабочего тракта от путепровода до ул. Ростовской в г. Рубцовске
(наименование стройки)
ЛОКАЛЬНАЯ СМЕТА № 07-02-01
(локальный сметный расчет)
на Обустройство (участок 1),
(наименование работ и затрат, наименование объекта)
| Основание: | Ведомость объемов работ 803-023-19 | [7 empty] | в базисных ценах |  |  | в текущих ценах
[5 empty] | Сметная стоимость, руб.: |  |  |  |  | 29177 |  |  | 224378
[5 empty] | Нормативная трудоемкость, чел.час: |  |  |  |  | 91.67 |  |  | 91.67
[5 empty] | Средства на оплату труда, руб.: |  |  |  |  | 881 |  |  | 18984
Составлен в базисных и текущих ценах по состоянию на 4 квартал 2019 г. (ФЕР-2017 с изм. 2)
№ п.п. | Шифр и номер позиции норматива Наименование работ и затрат | Количество, единица измерения | Стоимость единицы |  |  | Общая стоимость в базисных ценах |  |  | Индекс |  | Общая стоимость в текущих ценах |  |  | Затраты труда рабочих, механизаторов, ч.час
|  |  | Всего | Эксплуатация машин | Материалы | Всего | Эксплуатация машин | Материалы | Всего | Эксплуатация машин | Всего | Эксплуатация машин | Материалы
|  |  | Оплата труда | в т.ч. опл. труда |  | Оплата труда | в т.ч. опл. труда |  | Оплата труда | Материалы | Оплата труда | в т.ч. опл. труда
1 | 2 | 3 | 4 | 5 | 6 | 7 | 8 | 9 | 10 | 11 | 12 | 13 | 14 | 15
Раздел 1. Дорожные знаки
1 | ФЕР27-09-008-01 Установка дорожных знаков бесфундаментных: на металлических стойках | 0,15 100 шт | 7516,31 _____ 3111,74 | 2697,1 _____ 253,87 | 1707.47 | 1128 _____ 467 | 405 _____ 38 | 256 | _____ 21,6 | 6,324 _____ 4,42 | 13772 _____ 10082 | 2558 _____ 787 | 1132 | 54,72 _____ 2,44 | Р | 21.6 | 1128 | 13772 |  |  |  |  | 37983
| Накладные расходы от ФОТ(10869 руб.) | 142% |  |  |  | 717 |  |  | 142% |  | 15434 | [7 empty] | Накладные расходы от ФОТ(10869 руб.) |  | 15434 |  |  | 717
| Сметная прибыль от ФОТ(10869 руб.) | 95%*0,85 |  |  |  | 408 |  |  | 95%*0,85 |  | 8777 | [8 empty] | Сметная прибыль от ФОТ(10869 руб.) |  | 8777 |  |  | 408
| Всего с НР и СП |  |  |  |  | 2253 |  |  |  |  | 37983 | [7 empty] | Всего с НР и СП |  | 37983 |  |  | 2253
2 | ФССЦ-01.5.03.05-0022 Стойки круглые металлические для дорожных знаков с покраской и креплением для знака: СКМ 3.40 | 11 шт | 329.5 |  | 329.5 | 3625 |  | 3625 |  | _____ 7,599 | 27543 |  | 27543 |  | М |  | 3625 | 27543 |  |  |  |  | 27543
3 | ФССЦ-01.5.03.05-0027 Стойки круглые металлические для дорожных знаков с покраской и креплением для знака: СКМ 3.40-05(СКМ 3.45) | 4 шт | 360.01 |  | 360.01 | 1440 |  | 1440 |  | _____ 7,599 | 10943 |  | 10943 |  | М |  | 1440 | 10943 |  |  |  |  | 10943
4 | ФЕР06-01-001-01 Устройство бетонной подготовки | 0,012 100 м3 | 3897,23 _____ 1404 | 1587,74 _____ 244,51 | 905.49 | 47 _____ 17 | 19 _____ 3 | 11 | _____ 21,6 | 7,18 _____ 5,297 | 559 _____ 364 | 137 _____ 61 | 58 | 2,16 _____ 0,22 | Р | 21.6 | 47 | 559 |  |  |  |  | 1240
| Накладные расходы от ФОТ(425 руб.) | 105% |  |  |  | 21 |  |  | 105% |  | 446 | [7 empty] | Накладные расходы от ФОТ(425 руб.) |  | 446 |  |  | 21
| Сметная прибыль от ФОТ(425 руб.) | 65%*0,85 |  |  |  | 11 |  |  | 65%*0,85 |  | 235 | [8 empty] | Сметная прибыль от ФОТ(425 руб.) |  | 235 |  |  | 11
| Всего с НР и СП |  |  |  |  | 79 |  |  |  |  | 1240 | [7 empty] | Всего с НР и СП |  | 1240 |  |  | 79
5 | ФССЦ-04.1.02.01-0006 Бетон мелкозернистый, класс: В15 (М200) | 1,224 м3 | 490 |  | 490 | 600 |  | 600 |  | _____ 8,101 | 4859 |  | 4859 |  | М |  | 600 | 4859 |  |  |  |  | 4859
6 | ФЕР27-09-012-01 При установке дополнительных щитков добавлять к расценкам таблиц с 27-09-008 по 27-09-011 | 0,22 100 шт | 876,04 _____ 588,57 |  | 287.47 | 192 _____ 129 |  | 63 | _____ 21,6 | _____ 8,779 | 3352 _____ 2797 |  | 555 | 15.18 | Р | 21.6 | 192 | 3352 |  |  |  |  | 9583
| Накладные расходы от ФОТ(2797 руб.) | 142% |  |  |  | 183 |  |  | 142% |  | 3972 | [7 empty] | Накладные расходы от ФОТ(2797 руб.) |  | 3972 |  |  | 183
| Сметная прибыль от ФОТ(2797 руб.) | 95%*0,85 |  |  |  | 104 |  |  | 95%*0,85 |  | 2259 | [8 empty] | Сметная прибыль от ФОТ(2797 руб.) |  | 2259 |  |  | 104
| Всего с НР и СП |  |  |  |  | 479 |  |  |  |  | 9583 | [7 empty] | Всего с НР и СП |  | 9583 |  |  | 479
7 | ФССЦ-01.5.03.03-0053 Знаки дорожные на оцинкованной подоснове со световозвращающей пленкой: предупреждающие, размером 900х900х900 мм, тип 1.1, 1.2, 1.5-1.33 | 2 шт | 164.86 |  | 164.86 | 330 |  | 330 |  | _____ 6,853 | 2260 |  | 2260 |  | М |  | 330 | 2260 |  |  |  |  | 2260
8 | ФССЦ-01.5.03.03-0061 Знаки дорожные на оцинкованной подоснове со световозвращающей пленкой: приоритета, размером 700х700 мм, тип 2.1, 2.2, 2.7 | 5 шт | 183.59 |  | 183.59 | 918 |  | 918 |  | _____ 7,831 | 7188 |  | 7188 |  | М |  | 918 | 7188 |  |  |  |  | 7188
9 | ФССЦ-01.5.03.03-0063 Знаки дорожные на оцинкованной подоснове со световозвращающей пленкой: приоритета, размером 900х900х900 мм, тип 2.3.1-2.3.7, 2.4 | 5 шт | 155.5 |  | 155.5 | 778 |  | 778 |  | _____ 7,269 | 5652 |  | 5652 |  | М |  | 778 | 5652 |  |  |  |  | 5652
10 | ФССЦ-01.5.03.03-0026 Знаки дорожные на оцинкованной подоснове со световозвращающей пленкой: запрещающие, круг диаметром 700 мм, тип 3.1-3.33 | 6 шт | 183.59 |  | 183.59 | 1102 |  | 1102 |  | _____ 7,304 | 8046 |  | 8046 |  | М |  | 1102 | 8046 |  |  |  |  | 8046
11 | ФССЦ-01.5.03.03-0046 Знаки дорожные на оцинкованной подоснове со световозвращающей пленкой: предписывающие, круг диаметром 700 мм, тип 4.1.1-4.7 | 1 шт | 183.59 |  | 183.59 | 184 |  | 184 |  | _____ 7,304 | 1341 |  | 1341 |  | М |  | 184 | 1341 |  |  |  |  | 1341
12 | ФССЦ-01.5.03.03-0041 Знаки дорожные на оцинкованной подоснове со световозвращающей пленкой: особых предписаний, размером 900х600 мм, тип 5.16-5.18, 5.21, 5.22, 5.27-5.34 | 6 шт | 190.21 |  | 190.21 | 1141 |  | 1141 |  | _____ 8,11 | 9256 |  | 9256 |  | М |  | 1141 | 9256 |  |  |  |  | 9256
13 | Прайс-лист Знаки дорожные на оцинкованной подоснове со световозвращающей пленкой: особых предписаний, размером 900х900 мм, тип 5.19.1 , 5.19.2 флуоресцентный типоразмер 3 (4353,00р) ______________ ((МАТ=МАТ/1,2/6,13*1,02-МАТ)) | 8 шт. | 603.6 |  | 603.6 | 4829 |  | 4829 | _____ 21,6 | _____ 6,13 | 29600 |  | 29600 |  | М | 21.6 | 4829 | 29600 |  |  |  |  | 29600
14 | ФССЦ-01.5.03.03-0033 Знаки дорожные на оцинкованной подоснове со световозвращающей пленкой: информационные, размером 700x700 мм, тип 6.2, 6.3.1, 6.3.2, 6.4-6.7, 6.8.1-6.8.3 | 1 шт | 183.46 |  | 183.46 | 183 |  | 183 |  | _____ 7,836 | 1438 |  | 1438 |  | М |  | 183 | 1438 |  |  |  |  | 1438
15 | ФССЦ-01.5.03.03-0021 Знаки дорожные на оцинкованной подоснове со световозвращающей пленкой: дополнительной информации, размером 350х700 мм, тип 8.1.1, 8.1.3-8.12, 8.14-8.21.3 | 1 шт | 104 |  | 104 | 104 |  | 104 |  | _____ 8,614 | 896 |  | 896 |  | М |  | 104 | 896 |  |  |  |  | 896
16 | ФССЦ-01.5.03.03-0023 Знаки дорожные на оцинкованной подоснове со световозвращающей пленкой: дополнительной информации, размером 700х700 мм, тип 8.1.2, 8.13 | 2 шт | 183.47 |  | 183.47 | 367 |  | 367 |  | _____ 7,836 | 2875 |  | 2875 |  | М |  | 367 | 2875 |  |  |  |  | 2875
Демонтаж существующих знаков
17 | ФЕР27-09-008-01 Демонтаж дорожных знаков бесфундаментных: на металлических стойках ______________ (Демонтаж ПЗ=0,7 (ОЗП=0,7; ЭМ=0,7 к расх.; ЗПМ=0,7; МАТ=0 к расх.; ТЗ=0,7; ТЗМ=0,7)) | 0,01 100 шт | 4066,19 _____ 2178,22 | 1887,97 _____ 177,71 |  | 41 _____ 22 | 19 _____ 2 |  | _____ 21,6 | 6,324 _____ 4,42 | 589 _____ 470 | 119 _____ 37 |  | 2,55 _____ 0,11 | Р | 21.6 | 41 | 589 |  |  |  |  | 1718
| Накладные расходы от ФОТ(507 руб.) | 142% |  |  |  | 34 |  |  | 142% |  | 720 | [7 empty] | Накладные расходы от ФОТ(507 руб.) |  | 720 |  |  | 34
| Сметная прибыль от ФОТ(507 руб.) | 95%*0,85 |  |  |  | 19 |  |  | 95%*0,85 |  | 409 | [8 empty] | Сметная прибыль от ФОТ(507 руб.) |  | 409 |  |  | 19
| Всего с НР и СП |  |  |  |  | 94 |  |  |  |  | 1718 | [7 empty] | Всего с НР и СП |  | 1718 |  |  | 94
18 | ФССЦпг-01-01-01-015 Погрузо-разгрузочные работы при автомобильных перевозках: Погрузка металлических конструкций массой до 1 т | 0,024 1 т груза | 22.33 | 22.33 |  | 1 | 1 |  |  | 13.035 | 7 | 7 |  |  | Р |  | 1 | 7 |  |  |  |  | 7
| Всего с НР и СП |  |  |  |  | 1 |  |  |  |  | 7 | [7 empty] | Всего с НР и СП |  | 7 |  |  | 1
19 | ФССЦпг-01-01-02-015 Погрузо-разгрузочные работы при автомобильных перевозках: Разгрузка металлических конструкций массой до 1 т | 0,024 1 т груза | 22.33 | 22.33 |  | 1 | 1 |  |  | 13.035 | 7 | 7 |  |  | Р |  | 1 | 7 |  |  |  |  | 7
| Всего с НР и СП |  |  |  |  | 1 |  |  |  |  | 7 | [7 empty] | Всего с НР и СП |  | 7 |  |  | 1
20 | ФССЦпг-03-21-01-005 Перевозка грузов автомобилями-самосвалами грузоподъемностью 10 т работающих вне карьера на расстояние: I класс груза до 5 км | 0,024 1 т груза | 6.69 | 6.69 | [5 empty] | 10.51 | 2 | 2 |  |  | Р |  |  | 2 |  |  |  |  | 2
| Всего с НР и СП |  |  |  |  | 0 |  |  |  |  | 2 | [7 empty] | Всего с НР и СП |  | 2 |  |  | 0
Раздел 2. Дорожная разметка
21 | ФЕР27-09-018-01 Нанесение линии горизонтальной дорожной разметки краской со световозвращающими элементами на дорожное покрытие (асфальт, поверхностная обработка) разметка 1.1 | 0,02 100 м2 | 227,16 _____ 17,03 | 201,37 _____ 28,94 | 8.76 | 4 | 4 _____ 1 |  | _____ 21,6 | 8,661 _____ 87,46 | 57 _____ 7 | 35 _____ 12 | 15 | 0,04 _____ 0,05 | Р | 21.6 | 4 | 57 |  |  |  |  | 99
| Накладные расходы от ФОТ(19 руб.) | 142% |  |  |  | 1 |  |  | 142% |  | 27 | [7 empty] | Накладные расходы от ФОТ(19 руб.) |  | 27 |  |  | 1
| Сметная прибыль от ФОТ(19 руб.) | 95%*0,85 |  |  |  | 1 |  |  | 95%*0,85 |  | 15 | [8 empty] | Сметная прибыль от ФОТ(19 руб.) |  | 15 |  |  | 1
| Всего с НР и СП |  |  |  |  | 6 |  |  |  |  | 99 | [7 empty] | Всего с НР и СП |  | 99 |  |  | 6
22 | ФССЦ-01.5.01.01-0002 Краска разметочная дорожная: АК-503 "Колор-М", белая (в т.ч. для разметки взлетно- посадочных полос аэродромов) | 0,001557 т | 30571.12 |  | 30571.12 | 48 |  | 48 |  | _____ 4,037 | 192 |  | 192 |  | М |  | 48 | 192 |  |  |  |  | 192
23 | ФЕР27-09-018-01 Нанесение линии горизонтальной дорожной разметки краской со световозвращающими элементами на дорожное покрытие (асфальт, поверхностная обработка) разметка 1.2 | 0,791 100 м2 | 227,16 _____ 17,03 | 201,37 _____ 28,94 | 8.76 | 179 _____ 13 | 159 _____ 23 | 7 | _____ 21,6 | 8,661 _____ 87,46 | 2277 _____ 291 | 1380 _____ 473 | 606 | 1,4 _____ 1,87 | Р | 21.6 | 179 | 2277 |  |  |  |  | 3979
| Накладные расходы от ФОТ(764 руб.) | 142% |  |  |  | 51 |  |  | 142% |  | 1085 | [7 empty] | Накладные расходы от ФОТ(764 руб.) |  | 1085 |  |  | 51
| Сметная прибыль от ФОТ(764 руб.) | 95%*0,85 |  |  |  | 29 |  |  | 95%*0,85 |  | 617 | [8 empty] | Сметная прибыль от ФОТ(764 руб.) |  | 617 |  |  | 29
| Всего с НР и СП |  |  |  |  | 259 |  |  |  |  | 3979 | [7 empty] | Всего с НР и СП |  | 3979 |  |  | 259
24 | ФССЦ-01.5.01.01-0002 Краска разметочная дорожная: АК-503 "Колор-М", белая (в т.ч. для разметки взлетно- посадочных полос аэродромов) | 0,0616 т | 30571.12 |  | 30571.12 | 1883 |  | 1883 |  | _____ 4,037 | 7602 |  | 7602 |  | М |  | 1883 | 7602 |  |  |  |  | 7602
25 | ФЕР27-09-018-01 Нанесение линии горизонтальной дорожной разметки краской со световозвращающими элементами на дорожное покрытие (асфальт, поверхностная обработка) разметка 1.5 | 0,049 100 м2 | 227,16 _____ 17,03 | 201,37 _____ 28,94 | 8.76 | 11 _____ 1 | 10 _____ 1 |  | _____ 21,6 | 8,661 _____ 87,46 | 141 _____ 18 | 85 _____ 29 | 38 | 0,09 _____ 0,12 | Р | 21.6 | 11 | 141 |  |  |  |  | 246
| Накладные расходы от ФОТ(47 руб.) | 142% |  |  |  | 3 |  |  | 142% |  | 67 | [7 empty] | Накладные расходы от ФОТ(47 руб.) |  | 67 |  |  | 3
| Сметная прибыль от ФОТ(47 руб.) | 95%*0,85 |  |  |  | 2 |  |  | 95%*0,85 |  | 38 | [8 empty] | Сметная прибыль от ФОТ(47 руб.) |  | 38 |  |  | 2
| Всего с НР и СП |  |  |  |  | 16 |  |  |  |  | 246 | [7 empty] | Всего с НР и СП |  | 246 |  |  | 16
26 | ФССЦ-01.5.01.01-0002 Краска разметочная дорожная: АК-503 "Колор-М", белая (в т.ч. для разметки взлетно- посадочных полос аэродромов) | 0,003816 т | 30571.12 |  | 30571.12 | 117 |  | 117 |  | _____ 4,037 | 471 |  | 471 |  | М |  | 117 | 471 |  |  |  |  | 471
27 | ФЕР27-09-018-01 Нанесение линии горизонтальной дорожной разметки краской со световозвращающими элементами на дорожное покрытие (асфальт, поверхностная обработка) разметка 1.6 | 0,116 100 м2 | 227,16 _____ 17,03 | 201,37 _____ 28,94 | 8.76 | 26 _____ 2 | 23 _____ 3 | 1 | _____ 21,6 | 8,661 _____ 87,46 | 334 _____ 43 | 202 _____ 69 | 89 | 0,21 _____ 0,27 | Р | 21.6 | 26 | 334 |  |  |  |  | 583
| Накладные расходы от ФОТ(112 руб.) | 142% |  |  |  | 7 |  |  | 142% |  | 159 | [7 empty] | Накладные расходы от ФОТ(112 руб.) |  | 159 |  |  | 7
| Сметная прибыль от ФОТ(112 руб.) | 95%*0,85 |  |  |  | 4 |  |  | 95%*0,85 |  | 90 | [8 empty] | Сметная прибыль от ФОТ(112 руб.) |  | 90 |  |  | 4
| Всего с НР и СП |  |  |  |  | 37 |  |  |  |  | 583 | [7 empty] | Всего с НР и СП |  | 583 |  |  | 37
28 | ФССЦ-01.5.01.01-0002 Краска разметочная дорожная: АК-503 "Колор-М", белая (в т.ч. для разметки взлетно- посадочных полос аэродромов) | 0,009033 т | 30571.12 |  | 30571.12 | 276 |  | 276 |  | _____ 4,037 | 1115 |  | 1115 |  | М |  | 276 | 1115 |  |  |  |  | 1115
29 | ФЕР27-09-018-01 Нанесение линии горизонтальной дорожной разметки краской со световозвращающими элементами на дорожное покрытие (асфальт, поверхностная обработка) разметка 1.7 | 0,027 100 м2 | 227,16 _____ 17,03 | 201,37 _____ 28,94 | 8.76 | 5 | 5 _____ 1 |  | _____ 21,6 | 8,661 _____ 87,46 | 78 _____ 10 | 47 _____ 16 | 21 | 0,05 _____ 0,06 | Р | 21.6 | 5 | 78 |  |  |  |  | 136
| Накладные расходы от ФОТ(26 руб.) | 142% |  |  |  | 1 |  |  | 142% |  | 37 | [7 empty] | Накладные расходы от ФОТ(26 руб.) |  | 37 |  |  | 1
| Сметная прибыль от ФОТ(26 руб.) | 95%*0,85 |  |  |  | 1 |  |  | 95%*0,85 |  | 21 | [8 empty] | Сметная прибыль от ФОТ(26 руб.) |  | 21 |  |  | 1
| Всего с НР и СП |  |  |  |  | 7 |  |  |  |  | 136 | [7 empty] | Всего с НР и СП |  | 136 |  |  | 7
30 | ФССЦ-01.5.01.01-0002 Краска разметочная дорожная: АК-503 "Колор-М", белая (в т.ч. для разметки взлетно- посадочных полос аэродромов) | 0,002102 т | 30571.12 |  | 30571.12 | 64 |  | 64 |  | _____ 4,037 | 259 |  | 259 |  | М |  | 64 | 259 |  |  |  |  | 259
31 | ФЕР27-09-031-01 Нанесение линии поперечной дорожной разметки холодным пластиком со световозвращающими элементами вручную с применением трафаретной самоклеящейся ленты | 2,88 10 м2 | 314,16 _____ 53,6 |  | 260.56 | 904 _____ 154 |  | 750 | _____ 21,6 | _____ 3,775 | 6167 _____ 3334 |  | 2833 | 15.12 | Р | 21.6 | 904 | 6167 |  |  |  |  | 13593
| Накладные расходы от ФОТ(3334 руб.) | 142% |  |  |  | 219 |  |  | 142% |  | 4734 | [7 empty] | Накладные расходы от ФОТ(3334 руб.) |  | 4734 |  |  | 219
| Сметная прибыль от ФОТ(3334 руб.) | 95%*0,85 |  |  |  | 124 |  |  | 95%*0,85 |  | 2692 | [8 empty] | Сметная прибыль от ФОТ(3334 руб.) |  | 2692 |  |  | 124
| Всего с НР и СП |  |  |  |  | 1247 |  |  |  |  | 13593 | [7 empty] | Всего с НР и СП |  | 13593 |  |  | 1247
32 | ФССЦ-01.5.01.02-0012 Пластик холодный двухкомпонентный для нанесения дорожной разметки | 160 кг | 40.28 |  | 40.28 | 6445 |  | 6445 |  | _____ 5,009 | 32282 |  | 32282 |  | М |  | 6445 | 32282 |  |  |  |  | 32282
33 | ФЕР27-09-018-01 Нанесение линии горизонтальной дорожной разметки краской со световозвращающими элементами на дорожное покрытие (асфальт, поверхностная обработка) разметка 1.17 | 0,087 100 м2 | 227,16 _____ 17,03 | 201,37 _____ 28,94 | 8.76 | 20 _____ 1 | 18 _____ 3 | 1 | _____ 21,6 | 8,661 _____ 87,46 | 251 _____ 32 | 152 _____ 52 | 67 | 0,15 _____ 0,21 | Р | 21.6 | 20 | 251 |  |  |  |  | 438
| Накладные расходы от ФОТ(84 руб.) | 142% |  |  |  | 6 |  |  | 142% |  | 119 | [7 empty] | Накладные расходы от ФОТ(84 руб.) |  | 119 |  |  | 6
| Сметная прибыль от ФОТ(84 руб.) | 95%*0,85 |  |  |  | 3 |  |  | 95%*0,85 |  | 68 | [8 empty] | Сметная прибыль от ФОТ(84 руб.) |  | 68 |  |  | 3
| Всего с НР и СП |  |  |  |  | 29 |  |  |  |  | 438 | [7 empty] | Всего с НР и СП |  | 438 |  |  | 29
34 | ФССЦ-01.5.01.01-0003 Краска разметочная дорожная: АК-503 "Колор-М", желтая (в т.ч. для разметки взлетно- посадочных полос аэродромов) | 0,006775 т | 34591.03 |  | 34591.03 | 234 |  | 234 |  | _____ 4,035 | 946 |  | 946 |  | М |  | 234 | 946 |  |  |  |  | 946
Итого прямые затраты по смете | [5 empty] | 27227 806 | 664 75 | 25757 |  |  | 182357 17448 | 4731 1536 | 160178 | 91,67 5,35
В том числе (справочно):
оплата труда рабочих | [5 empty] | 806 |  |  |  |  | 17448
материалы | [5 empty] | 25757 |  |  |  |  | 160178
эксплуатация машин и механизмов | [5 empty] | 664 |  |  |  |  | 4731
в т.ч. оплата труда машинистов | [5 empty] | 75 |  |  |  |  | 1536
Накладные расходы | [5 empty] | 1244 |  |  |  |  | 26800
Сметная прибыль | [5 empty] | 706 |  |  |  |  | 15221
Итоги по смете:
Автомобильные дороги | [5 empty] | 4428 |  |  |  |  | 68358 |  |  | 89,51 5,13
[6 empty] | 19839 |  |  |  |  | 125164
Бетонные и железобетонные монолитные конструкции в промышленном строительстве | [5 empty] | 79 |  |  |  |  | 1240 |  |  | 2,16 0,22
Прайс листы с ндс 20 % | [5 empty] | 4829 |  |  |  |  | 29600
Погрузо-разгрузочные работы | [5 empty] | 2 |  |  |  |  | 14
Перевозка грузов автотранспортом | [10 empty] | 2
Итого | [5 empty] | 29177 |  |  |  |  | 224378 |  |  | 91,67 5,35
ВСЕГО по смете | [5 empty] | 29177 |  |  |  |  | 224378 |  |  | 91,67 5,35
Составил:______________ (Арефьева Н.В.)
Проверил:______________ ()
Note on A3: <Наименование стройки>
Note on A6: <Индекс/ЛН локальной сметы>
Note on A8: на <Наименование локальной сметы>,<Наименование объекта>
Note on C11: <Основание>
Note on K12: <Итого по расчету>
Note on N12: <Итого по расчету>
Note on K13: <Итого ТЗ>
Note on N13: <Итого ТЗ>
Note on K14: <Итого ФОТ>
Note on N14: <Итого ФОТ>
Note on A20: <Номер позиции по смете>
Note on B20: <Обоснование (код) позиции> <Примечание> <Наименование (текстовая часть) расценки> ______________ <Обоснование коэффициентов> ______________ <Формула расчета стоимости единицы> Территориальные поправки: ПЗ х <Территориальная поправка к ПЗ к расценкам 2001г.>, ОЗП х <Территориальная поправка к ОЗП к расценкам 2001г.>, ЭМ х <Территориальная поправка к ЭМ к расценкам 2001г.>, ЗПМ х <Территориальная поправка к ЗПМ к расценкам 2001г.>, МАТ х <Территориальная поправка к МАТ к расценкам 2001г.> _____ <Строка задания НР для БИМ> <Строка задания СП для БИМ>
Note on C20: <Количество всего (физ. объем) по позиции> <Ед. измерения по расценке> _______ <Нормы НР по позиции для баз.цен><Нормы СП по позиции для баз.цен>
Note on D20: <ПЗ по позиции на единицу в базисных ценах с учетом всех к-тов> _____ <ОЗП по позиции на единицу в базисных ценах с учетом всех к-тов>
Note on E20: <ЭММ по позиции на единицу в базисных ценах с учетом всех к-тов> _____ <ЗПМ по позиции на единицу в базисных ценах с учетом всех к-тов>
Note on F20: <МАТ по позиции на единицу в базисных ценах с учетом всех к-тов>
Note on G20: <Общая стоимость ПЗ по позиции в базисных ценах с учетом к-тов к итогам> _____ <Общая стоимость ОЗП по позиции в базисных ценах с учетом к-тов к итогам> _____ <Сумма НР по позиции при расчете в базисных ценах> <Сумма СП по позиции при расчете в базисных ценах>
Note on H20: <Общая стоимость ЭММ по позиции в базисных ценах с учетом к-тов к итогам> _____ <Общая стоимость ЗПМ по позиции в базисных ценах с учетом к-тов к итогам>
Note on I20: <Общая стоимость МАТ по позиции в базисных ценах с учетом к-тов к итогам>
Note on J20: <Индекс к СМР> _____ <Индекс к позиции на ОЗП> _____ <Нормы НР по позиции при БИМ> <Нормы СП по позиции при БИМ>
Note on K20: <Индекс к позиции на ЭМ> _____ <Индекс к позиции на МАТ>
Note on L20: <Общая стоимость ПЗ по позиции для БИМ до начисления НР и СП> _____ <Общая стоимость ОЗП по позиции для БИМ до начисления НР и СП> _____ <Сумма НР по позиции для БИМ> <Сумма СП по позиции для БИМ>
Note on M20: <Общая стоимость ЭММ по позиции для БИМ до начисления НР и СП> _____ <Общая стоимость ЗПМ по позиции для БИМ до начисления НР и СП>
Note on N20: <Общая стоимость МАТ по позиции для БИМ до начисления НР и СП>
Note on O20: <ТЗ по позиции всего> _____ <ТЗМ по позиции всего>
Note on P20: <Признак материала - позиции>
Note on Q20: <Индекс к позиции на ОЗП>
Note on R20: <ИТОГО ПЗ на физобъем по позиции в базисных ценах>
Note on S20: <Общая стоимость ПЗ по позиции для БИМ до начисления НР и СП>
Note on T20: <Строка задания НР для БИМ>
Note on U20: <Строка задания СП для БИМ>
Note on V20: <Сумма НР по позиции для БИМ>
Note on W20: <Сумма СП по позиции для БИМ>
Note on X20: <Итоговое значение по позиции для БИМ>
Note on Y20: <Сумма НР по позиции при расчете в базисных ценах>
Note on Z20: <Сумма СП по позиции при расчете в базисных ценах>
Note on A94: <Текстовая часть (итоги)>
Note on G94: <Прямые затраты в базисных ценах (итоги)> <З/п основных рабочих в базисных ценах (итоги)>
Note on H94: <Эксплуатация машин в базисных ценах (итоги)> <З/п машинистов в базисных ценах (итоги)>
Note on I94: <Материалы в базисных ценах (итоги)>
Note on L94: <Прямые затраты (итоги)> <З/п основных рабочих (итоги)>
Note on M94: <Эксплуатация машин (итоги)> <З/п машинистов (итоги)>
Note on N94: <Материалы (итоги)>
Note on O94: <Трудозатраты основных рабочих (итоги)> <Трудозатраты машинистов (итоги)>
Note on A113: ______________ (<Составил>)
Note on A115: ______________ (<Проверил>)