## Мои данные
Форма 4т
УТВЕРЖДАЮ
Начальник МКУ "УКС" г. Рубцовска
__________________ О.Н. Автушко
"_____" __________________2021 г.
Ремонт дворовой территории многоквартирного жилого дома по адресу: ул. Федоренко, 3 в г. Рубцовске Алтайского края
(наименование стройки)
ЛОКАЛЬНАЯ СМЕТА № 07-01-01
(локальный сметный расчет)
Ремонт дворовой территории многоквартирного жилого дома по адресу: ул. Федоренко, 3 в г. Рубцовске Алтайского края
(наименование работ и затрат, наименование объекта)
| Основание: 1372-3-26-20 ГП | [8 empty] | Базисные цены |  | Текущие цены
[5 empty] | Сметная стоимость |  |  |  | 246.7944 |  | 2143.686 |  | тыс.руб.
[5 empty] | Сметная трудоемкость |  |  |  | 881.84 |  | 881.84 |  | чел.час
[5 empty] | Трудозатраты механизаторов |  |  |  | 107.76 |  | 107.76 |  | чел.час
Составлен в базисных и текущих ценах по состоянию на 4 кв. 2020г. с пересчетом в текущие цены на период выполнения работ по благоустройству
№ п.п. | Код норматива, Наименование, Единица измерения | Объем | Базисная стоимость за единицу |  |  | Базисная стоимость всего |  |  | Индекс / Цена |  | Текущая стоимость всего
|  |  | Всего | Осн. З/п | Эксп. | Всего | Осн. З/п | Эксп. | Осн. з/п | Эксп. | Всего | Осн. З/п | Эксп.
|  |  |  | Материал | В т.ч. з/п |  | Материал | В т.ч. з/п | Материал | В т.ч. з/п |  | Материал | В т.ч. з/п
1 | 2 | 3 | 4 | 5 | 6 | 7 | 8 | 9 | 10 | 11 | 12 | 13 | 14
Раздел 1. Проезды (1%)
Подготовительные работы
1 | ФЕРр68-14-1 --------------------------------- Разборка бортовых камней: на бетонном основании (100 м) | 2,997 ---------- ((232,9+66,8)/100) | 1478.92 | 589.77 | 889,15 ---------- 94,56 | 4433 | 1768 | 2665 ---------- 283 |  |  | 4433 | 1768 | 2665 ---------- 283
| Накладные расходы от ФОТ(2051 руб.) |  | 104% |  |  | 2133 |  |  |  | 104% | 2133
| Сметная прибыль от ФОТ(2051 руб.) |  | 60% |  |  | 1231 |  |  |  | 60% | 1231
| Всего с НР и СП |  |  |  |  | 7797 |  |  |  |  | 7797
2 | ФЕРр68-12-7 --------------------------------- Снятие деформированных асфальтобетонных покрытий самоходными холодными фрезами с шириной фрезерования 500-1000 мм и толщиной слоя: до 50 мм (1000 м2) | 0.6953 | 3810.94 | 56.16 | 3754,78 ---------- 250,76 | 2650 | 39 | 2611 ---------- 174 |  |  | 2650 | 39 | 2611 ---------- 174
| Накладные расходы от ФОТ(213 руб.) |  | 104% |  |  | 222 |  |  |  | 104% | 222
| Сметная прибыль от ФОТ(213 руб.) |  | 60% |  |  | 128 |  |  |  | 60% | 128
| Всего с НР и СП |  |  |  |  | 3000 |  |  |  |  | 3000
3 | ФЕРр68-12-4 --------------------------------- Разборка покрытий и оснований: асфальтобетонных с помощью молотков отбойных (100 м3) | 0.0432 | 4978.77 | 1288.05 | 3690,72 ---------- 398,18 | 215 | 56 | 159 ---------- 17 |  |  | 215 | 56 | 159 ---------- 17
| Накладные расходы от ФОТ(73 руб.) |  | 104% |  |  | 76 |  |  |  | 104% | 76
| Сметная прибыль от ФОТ(73 руб.) |  | 60% |  |  | 44 |  |  |  | 60% | 44
| Всего с НР и СП |  |  |  |  | 335 |  |  |  |  | 335
4 | ФССЦпг-01-01-01-043 --------------------------------- Погрузка при автомобильных перевозках: мусора строительного с погрузкой экскаваторами емкостью ковша до 0,5 м? (1 т груза) | 25.96 | 3.28 |  | 3.28 | 85 |  | 85 |  |  | 85 |  | 85
| Всего с НР и СП |  |  |  |  | 85 |  |  |  |  | 85
5 | ФССЦпг-03-21-01-011 --------------------------------- Перевозка грузов I класса автомобилями-самосвалами грузоподъемностью 10 т работающих вне карьера на расстояние: до 11 км (1 т груза) | 94.79 | 11.81 |  | 11.81 | 1119 |  | 1119 |  |  | 1119 |  | 1119
| Всего с НР и СП |  |  |  |  | 1119 |  |  |  |  | 1119
119 | ФЕРр68-26-1 --------------------------------- Разборка деревянных заборов: инвентарных из готовых звеньев (100 м2) | 0.435 | 120.29 | 120.29 |  | 52 | 52 |  |  |  | 52 | 52
| Накладные расходы от ФОТ(52 руб.) |  | 104% |  |  | 54 |  |  |  | 104% | 54
| Сметная прибыль от ФОТ(52 руб.) |  | 60% |  |  | 31 |  |  |  | 60% | 31
| Всего с НР и СП |  |  |  |  | 137 |  |  |  |  | 137
120 | ФССЦпг-01-01-01-043 --------------------------------- Погрузка при автомобильных перевозках: мусора строительного с погрузкой экскаваторами емкостью ковша до 0,5 м? (1 т груза) | 8.55 | 3.28 |  | 3.28 | 28 |  | 28 |  |  | 28 |  | 28
| Всего с НР и СП |  |  |  |  | 28 |  |  |  |  | 28
121 | ФССЦпг-03-21-01-011 --------------------------------- Перевозка грузов I класса автомобилями-самосвалами грузоподъемностью 10 т работающих вне карьера на расстояние: до 11 км (1 т груза) | 8.55 | 11.81 |  | 11.81 | 101 |  | 101 |  |  | 101 |  | 101
| Всего с НР и СП |  |  |  |  | 101 |  |  |  |  | 101
А1 (покрытие проезда из плотного асфальтобетона) S=695,25м2
6 | ФЕР27-04-001-04 --------------------------------- Устройство подстилающих и выравнивающих слоев оснований: из щебня Прил.27.3 п. 3.6 Кэм=0,65 Укатка катками каменных материалов с пределом прочности на сжатие, мПа (кгс/см2): до 68,6 (700) (100 м3) --------------------------------- (Прил.27.3 п.3.6 Укатка катками каменных материалов с пределом прочности на сжатие, мПа (кгс/см2): до 68,6 (700) ЭМ=0,65 к расх.; ЗПМ=0,65; ТЗМ=0,65) | 0.682 | 2360.56 | 173,23 ---------- 17,08 | 2170,25 ---------- 181,12 | 1610 | 118 ---------- 12 | 1480 ---------- 124 |  |  | 1610 | 118 ---------- 12 | 1480 ---------- 124
| Накладные расходы от ФОТ(242 руб.) |  | 142% |  |  | 344 |  |  |  | 142% | 344
| Сметная прибыль от ФОТ(242 руб.) |  | 81% |  |  | 196 |  |  |  | 81% | 196
| Всего с НР и СП |  |  |  |  | 2150 |  |  |  |  | 2150
7 | ФССЦ-02.2.05.04-1772 --------------------------------- Щебень М 600, фракция 20-40 мм, группа 2 (м3) | 85.91 | 114.13 | ---------- 114,13 |  | 9805 | ---------- 9805 |  |  |  | 9805 | ---------- 9805
8 | ФЕР27-06-026-01 --------------------------------- Розлив вяжущих материалов (т) | 0.5562 | 39.1 |  | 39,1 ---------- 7,15 | 22 |  | 22 ---------- 4 |  |  | 22 |  | 22 ---------- 4
| Накладные расходы от ФОТ(4 руб.) |  | 142% |  |  | 6 |  |  |  | 142% | 6
| Сметная прибыль от ФОТ(4 руб.) |  | 81% |  |  | 3 |  |  |  | 81% | 3
| Всего с НР и СП |  |  |  |  | 31 |  |  |  |  | 31
9 | ФССЦ-01.2.01.01-0001 --------------------------------- Битумы нефтяные дорожные жидкие МГ, СГ (т) | 0.5729 | 1487.6 | ---------- 1487,6 |  | 852 | ---------- 852 |  |  |  | 852 | ---------- 852
10 | ФЕР27-06-020-01 --------------------------------- Устройство покрытия толщиной 4 см из горячих асфальтобетонных смесей плотных мелкозернистых типа АБВ, плотность каменных материалов 2,5-2,9 т/м3 (1000 м2) | 0.6953 | 2984.59 | 368,45 ---------- 230,67 | 2385,47 ---------- 263,01 | 2075 | 256 ---------- 160 | 1659 ---------- 183 |  |  | 2075 | 256 ---------- 160 | 1659 ---------- 183
| Накладные расходы от ФОТ(439 руб.) |  | 142% |  |  | 623 |  |  |  | 142% | 623
| Сметная прибыль от ФОТ(439 руб.) |  | 81% |  |  | 356 |  |  |  | 81% | 356
| Всего с НР и СП |  |  |  |  | 3054 |  |  |  |  | 3054
11 | ФЕР27-06-021-01 --------------------------------- На каждые 0,5 см изменения толщины покрытия добавлять или исключать: к расценке 27-06-020-01(4+2см) (1000 м2) --------------------------------- (ПЗ=4 (ОЗП=4; ЭМ=4 к расх.; ЗПМ=4; МАТ=4 к расх.; ТЗ=4; ТЗМ=4)) | 0.6953 | 15.88 | 3.48 | 12.4 | 11 | 2 | 9 |  |  | 11 | 2 | 9
| Накладные расходы от ФОТ(2 руб.) |  | 142% |  |  | 3 |  |  |  | 142% | 3
| Сметная прибыль от ФОТ(2 руб.) |  | 95% |  |  | 2 |  |  |  | 95% | 2
| Всего с НР и СП |  |  |  |  | 16 |  |  |  |  | 16
12 | ФССЦ-01.2.01.01-0019 --------------------------------- Битумы нефтяные дорожные вязкие БНД 60/90, БНД 90/130 (т) | 0.011 | 1690 | ---------- 1690 |  | 19 | ---------- 19 |  |  |  | 19 | ---------- 19
13 | ФССЦ-04.2.01.01-0036 --------------------------------- Смеси асфальтобетонные дорожные, аэродромные и асфальтобетон (горячие для плотного асфальтобетона мелко и крупнозернистые, песчаные), марка: II, тип Б (т) | 100.82 | 512.4 | ---------- 512,4 |  | 51660 | ---------- 51660 |  |  |  | 51660 | ---------- 51660
Установка бортовых камней 29,5+116,8=146,3м+84,7=231м
14 | ФЕР27-04-001-02 --------------------------------- Устройство подстилающих и выравнивающих слоев оснований: из песчано-гравийной смеси, дресвы Прил.27.3 п. 3.6 Кэм=0,65 Укатка катками каменных материалов с пределом прочности на сжатие, мПа (кгс/см2): до 68,6 (700) (0,35*0,1*231=8,09) (100 м3) --------------------------------- (Прил.27.3 п.3.6 Укатка катками каменных материалов с пределом прочности на сжатие, мПа (кгс/см2): до 68,6 (700) ЭМ=0,65 к расх.; ЗПМ=0,65; ТЗМ=0,65) | 0.0809 | 1587.72 | 115,49 ---------- 17,08 | 1455,15 ---------- 122,17 | 128 | 9 ---------- 1 | 118 ---------- 10 |  |  | 128 | 9 ---------- 1 | 118 ---------- 10
| Накладные расходы от ФОТ(19 руб.) |  | 142% |  |  | 27 |  |  |  | 142% | 27
| Сметная прибыль от ФОТ(19 руб.) |  | 81% |  |  | 15 |  |  |  | 81% | 15
| Всего с НР и СП |  |  |  |  | 170 |  |  |  |  | 170
15 | ФССЦ-02.2.04.03-0003 --------------------------------- Смесь песчано-гравийная природная (0,0809*122,00=9,87) (м3) | 9.87 | 60 | ---------- 60 |  | 592 | ---------- 592 |  |  |  | 592 | ---------- 592
16 | ФЕР27-02-010-02 --------------------------------- Установка бортовых камней бетонных: при других видах покрытий (100 м) | 2.31 | 4353.58 | 590,51 ---------- 3690,05 | 73,02 ---------- 8,7 | 10057 | 1364 ---------- 8524 | 169 ---------- 20 |  |  | 10057 | 1364 ---------- 8524 | 169 ---------- 20
| Накладные расходы от ФОТ(1384 руб.) |  | 142% |  |  | 1965 |  |  |  | 142% | 1965
| Сметная прибыль от ФОТ(1384 руб.) |  | 81% |  |  | 1121 |  |  |  | 81% | 1121
| Всего с НР и СП |  |  |  |  | 13143 |  |  |  |  | 13143
17 | ФССЦ-04.1.02.05-0006 --------------------------------- Смеси бетонные тяжелого бетона (БСТ), класс В15 (М200) (м3) | -13.63 | 592.76 | ---------- 592,76 |  | -8079 | ---------- -8079 |  |  |  | -8079 | ---------- -8079
18 | ФССЦ-04.1.02.05-0003 --------------------------------- Смеси бетонные тяжелого бетона (БСТ), класс В7,5 (М100) (м3) | 13.63 | 560 | ---------- 560 |  | 7633 | ---------- 7633 |  |  |  | 7633 | ---------- 7633
19 | ФССЦ-05.2.03.03-0032 --------------------------------- Камни бортовые БР 100.30.15, бетон В30 (М400), объем 0,043 м3 (шт) | 231 | 63.12 | ---------- 63,12 |  | 14581 | ---------- 14581 |  |  |  | 14581 | ---------- 14581
А2 покрытие площадок перед входом в подъезд из песчаного асфальтобетона S=144м2
20 | ФЕР27-04-001-02 --------------------------------- Устройство подстилающих и выравнивающих слоев оснований: из песчано-гравийной смеси, дресвы Прил.27.3 п. 3.6 Кэм=0,65 Укатка катками каменных материалов с пределом прочности на сжатие, мПа (кгс/см2): до 68,6 (700) (100 м3) --------------------------------- (Прил.27.3 п.3.6 Укатка катками каменных материалов с пределом прочности на сжатие, мПа (кгс/см2): до 68,6 (700) ЭМ=0,65 к расх.; ЗПМ=0,65; ТЗМ=0,65) | 0.0695 | 1587.72 | 115,49 ---------- 17,08 | 1455,15 ---------- 122,17 | 110 | 8 ---------- 1 | 101 ---------- 8 |  |  | 110 | 8 ---------- 1 | 101 ---------- 8
| Накладные расходы от ФОТ(16 руб.) |  | 142% |  |  | 23 |  |  |  | 142% | 23
| Сметная прибыль от ФОТ(16 руб.) |  | 81% |  |  | 13 |  |  |  | 81% | 13
| Всего с НР и СП |  |  |  |  | 146 |  |  |  |  | 146
21 | ФССЦ-02.2.04.03-0003 --------------------------------- Смесь песчано-гравийная природная (м3) | 8.47 | 60 | ---------- 60 |  | 508 | ---------- 508 |  |  |  | 508 | ---------- 508
22 | ФЕР27-07-001-01 --------------------------------- Устройство асфальтобетонных покрытий дорожек и тротуаров однослойных из литой мелкозернистой асфальто-бетонной смеси толщиной 3 см (100 м2) | 1.44 | 322.5 | 133,78 ---------- 131,4 | 57,32 ---------- 0,8 | 465 | 193 ---------- 189 | 83 ---------- 1 |  |  | 465 | 193 ---------- 189 | 83 ---------- 1
| Накладные расходы от ФОТ(194 руб.) |  | 142% |  |  | 275 |  |  |  | 142% | 275
| Сметная прибыль от ФОТ(194 руб.) |  | 81% |  |  | 157 |  |  |  | 81% | 157
| Всего с НР и СП |  |  |  |  | 897 |  |  |  |  | 897
23 | ФЕР27-07-001-02 --------------------------------- На каждые 0,5 см изменения толщины покрытия добавлять к расценке 27-07-001-01(3+1см) (100 м2) --------------------------------- (ПЗ=2 (ОЗП=2; ЭМ=2 к расх.; МАТ=2 к расх.; ТЗ=2)) | 1.44 | 59.9 | 43.1 | 16.8 | 86 | 62 | 24 |  |  | 86 | 62 | 24
| Накладные расходы от ФОТ(62 руб.) |  | 142% |  |  | 88 |  |  |  | 142% | 88
| Сметная прибыль от ФОТ(62 руб.) |  | 81% |  |  | 50 |  |  |  | 81% | 50
| Всего с НР и СП |  |  |  |  | 224 |  |  |  |  | 224
24 | ФССЦ-04.2.01.01-0038 --------------------------------- Смеси асфальтобетонные дорожные, аэродромные и асфальтобетон (горячие для плотного асфальтобетона мелко и крупнозернистые, песчаные), тип Г, марка II (т) | 13.77 | 571.6 | ---------- 571,6 |  | 7871 | ---------- 7871 |  |  |  | 7871 | ---------- 7871
Установка бортовых камней 51м
25 | ФЕР27-04-001-02 --------------------------------- Устройство подстилающих и выравнивающих слоев оснований: из песчано-гравийной смеси, дресвы Прил.27.3 п. 3.6 Кэм=0,65 Укатка катками каменных материалов с пределом прочности на сжатие, мПа (кгс/см2): до 68,6 (700) (100 м3) --------------------------------- (Прил.27.3 п.3.6 Укатка катками каменных материалов с пределом прочности на сжатие, мПа (кгс/см2): до 68,6 (700) ЭМ=0,65 к расх.; ЗПМ=0,65; ТЗМ=0,65) | 0.0143 | 1653.51 | 115,49 ---------- 17,08 | 1520,94 ---------- 122,17 | 24 | 2 | 22 ---------- 2 |  |  | 24 | 2 | 22 ---------- 2
| Накладные расходы от ФОТ(4 руб.) |  | 142% |  |  | 6 |  |  |  | 142% | 6
| Сметная прибыль от ФОТ(4 руб.) |  | 81% |  |  | 3 |  |  |  | 81% | 3
| Всего с НР и СП |  |  |  |  | 33 |  |  |  |  | 33
26 | ФССЦ-02.2.04.03-0003 --------------------------------- Смесь песчано-гравийная природная (м3) | 1.74 | 60 | ---------- 60 |  | 104 | ---------- 104 |  |  |  | 104 | ---------- 104
27 | ФЕР27-02-010-02 --------------------------------- Установка бортовых камней бетонных: при других видах покрытий (100 м) | 0.51 | 4353.58 | 590,51 ---------- 3690,05 | 73,02 ---------- 8,7 | 2220 | 301 ---------- 1882 | 37 ---------- 4 |  |  | 2220 | 301 ---------- 1882 | 37 ---------- 4
| Накладные расходы от ФОТ(305 руб.) |  | 142% |  |  | 433 |  |  |  | 142% | 433
| Сметная прибыль от ФОТ(305 руб.) |  | 81% |  |  | 247 |  |  |  | 81% | 247
| Всего с НР и СП |  |  |  |  | 2900 |  |  |  |  | 2900
28 | ФССЦ-04.1.02.05-0006 --------------------------------- Смеси бетонные тяжелого бетона (БСТ), класс В15 (М200) (м3) | -3.01 | 592.76 | ---------- 592,76 |  | -1784 | ---------- -1784 |  |  |  | -1784 | ---------- -1784
29 | ФССЦ-04.3.01.09-0014 --------------------------------- Раствор готовый кладочный, цементный, М100 (м3) | -0.03 | 519.8 | ---------- 519,8 |  | -16 | ---------- -16 |  |  |  | -16 | ---------- -16
30 | ФССЦ-04.3.01.09-0014 --------------------------------- Раствор готовый кладочный, цементный, М100 (м3) | 0.01 | 519.8 | ---------- 519,8 |  | 5 | ---------- 5 |  |  |  | 5 | ---------- 5
31 | ФССЦ-04.1.02.05-0003 --------------------------------- Смеси бетонные тяжелого бетона (БСТ), класс В7,5 (М100) (м3) | 2.59 | 560 | ---------- 560 |  | 1450 | ---------- 1450 |  |  |  | 1450 | ---------- 1450
32 | ФССЦ-05.2.03.03-0031 --------------------------------- Камни бортовые БР 100.20.8, бетон В22,5 (М300), объем 0,016 м3 (шт) | 51 | 22.36 | ---------- 22,36 |  | 1140 | ---------- 1140 |  |  |  | 1140 | ---------- 1140
Искусственная дорожная неровность
33 | ФЕР27-09-020-01 --------------------------------- Монтаж искусственной дорожной неровности (ИДН) (м2) | 5.5 | 1335.92 | 90,33 ---------- 1153,96 | 91,63 ---------- 6,39 | 7348 | 497 ---------- 6347 | 504 ---------- 35 |  |  | 7348 | 497 ---------- 6347 | 504 ---------- 35
| Накладные расходы от ФОТ(532 руб.) |  | 142% |  |  | 755 |  |  |  | 142% | 755
| Сметная прибыль от ФОТ(532 руб.) |  | 81% |  |  | 431 |  |  |  | 81% | 431
| Всего с НР и СП |  |  |  |  | 8534 |  |  |  |  | 8534
34 | ФССЦ-01.5.03.07-0002 --------------------------------- Неровность дорожная искусственная (концевой элемент), 250x500 мм (шт) | -3.4375 | 145.68 | ---------- 145,68 |  | -501 | ---------- -501 |  |  |  | -501 | ---------- -501
35 | ФССЦ-01.5.03.07-0005 --------------------------------- Неровность дорожная искусственная (средний элемент), 500x500 мм (шт) | -20.625 | 250.11 | ---------- 250,11 |  | -5159 | ---------- -5159 |  |  |  | -5159 | ---------- -5159
36 | ФССЦ-01.7.15.02-0022 --------------------------------- Болт анкерный для крепления искусственной дорожной неровности (шт) | -137.5 | 5 | ---------- 5 |  | -688 | ---------- -688 |  |  |  | -688 | ---------- -688
37 | ФССЦ-01.5.03.07-0002 --------------------------------- Неровность дорожная искусственная (концевой элемент), 250x500 мм (шт) | 4 | 145.68 | ---------- 145,68 |  | 583 | ---------- 583 |  |  |  | 583 | ---------- 583
38 | ФССЦ-01.5.03.07-0005 --------------------------------- Неровность дорожная искусственная (средний элемент), 500x500 мм (шт) | 20 | 250.11 | ---------- 250,11 |  | 5002 | ---------- 5002 |  |  |  | 5002 | ---------- 5002
39 | ФССЦ-01.7.15.02-0022 --------------------------------- Болт анкерный для крепления искусственной дорожной неровности (шт) | 212 | 5 | ---------- 5 |  | 1060 | ---------- 1060 |  |  |  | 1060 | ---------- 1060
А4 покрытие тротуарных дорожек из песчаного асфальтобетона S=134м2
40 | ФЕР27-04-001-02 --------------------------------- Устройство подстилающих и выравнивающих слоев оснований: из песчано-гравийной смеси, дресвы Прил.27.3 п. 3.6 Кэм=0,65 Укатка катками каменных материалов с пределом прочности на сжатие, мПа (кгс/см2): до 68,6 (700) (100 м3) --------------------------------- (Прил.27.3 п.3.6 Укатка катками каменных материалов с пределом прочности на сжатие, мПа (кгс/см2): до 68,6 (700) ЭМ=0,65 к расх.; ЗПМ=0,65; ТЗМ=0,65) | 0.1856 | 1587.72 | 115,49 ---------- 17,08 | 1455,15 ---------- 122,17 | 294 | 21 ---------- 3 | 270 ---------- 23 |  |  | 294 | 21 ---------- 3 | 270 ---------- 23
| Накладные расходы от ФОТ(44 руб.) |  | 142% |  |  | 62 |  |  |  | 142% | 62
| Сметная прибыль от ФОТ(44 руб.) |  | 81% |  |  | 36 |  |  |  | 81% | 36
| Всего с НР и СП |  |  |  |  | 392 |  |  |  |  | 392
41 | ФССЦ-02.2.04.03-0003 --------------------------------- Смесь песчано-гравийная природная (м3) | 22.64 | 60 | ---------- 60 |  | 1358 | ---------- 1358 |  |  |  | 1358 | ---------- 1358
42 | ФЕР27-07-001-01 --------------------------------- Устройство асфальтобетонных покрытий дорожек и тротуаров однослойных из литой мелкозернистой асфальто-бетонной смеси толщиной 3 см (100 м2) | 1.34 | 322.5 | 133,78 ---------- 131,4 | 57,32 ---------- 0,8 | 432 | 179 ---------- 176 | 77 ---------- 1 |  |  | 432 | 179 ---------- 176 | 77 ---------- 1
| Накладные расходы от ФОТ(180 руб.) |  | 142% |  |  | 256 |  |  |  | 142% | 256
| Сметная прибыль от ФОТ(180 руб.) |  | 81% |  |  | 146 |  |  |  | 81% | 146
| Всего с НР и СП |  |  |  |  | 834 |  |  |  |  | 834
43 | ФЕР27-07-001-02 --------------------------------- На каждые 0,5 см изменения толщины покрытия добавлять к расценке 27-07-001-01 (3+1см) (100 м2) --------------------------------- (ОЗП=2; ТЗ=2) | 1.34 | 51.5 | 43.1 | 8.4 | 69 | 58 | 11 |  |  | 69 | 58 | 11
| Накладные расходы от ФОТ(58 руб.) |  | 142% |  |  | 82 |  |  |  | 142% | 82
| Сметная прибыль от ФОТ(58 руб.) |  | 81% |  |  | 47 |  |  |  | 81% | 47
| Всего с НР и СП |  |  |  |  | 198 |  |  |  |  | 198
44 | ФССЦ-04.2.01.01-0038 --------------------------------- Смеси асфальтобетонные дорожные, аэродромные и асфальтобетон (горячие для плотного асфальтобетона мелко и крупнозернистые, песчаные), тип Г, марка II (т) | 12.81 | 571.6 | ---------- 571,6 |  | 7322 | ---------- 7322 |  |  |  | 7322 | ---------- 7322
Установка бортовых камней 95,9+21м
45 | ФЕР27-04-001-02 --------------------------------- Устройство подстилающих и выравнивающих слоев оснований: из песчано-гравийной смеси, дресвы Прил.27.3 п. 3.6 Кэм=0,65 Укатка катками каменных материалов с пределом прочности на сжатие, мПа (кгс/см2): до 68,6 (700) (100 м3) --------------------------------- (Прил.27.3 п.3.6 Укатка катками каменных материалов с пределом прочности на сжатие, мПа (кгс/см2): до 68,6 (700) ЭМ=0,65 к расх.; ЗПМ=0,65; ТЗМ=0,65) | 0.0342 | 1653.51 | 115,49 ---------- 17,08 | 1520,94 ---------- 122,17 | 57 | 4 ---------- 1 | 52 ---------- 4 |  |  | 57 | 4 ---------- 1 | 52 ---------- 4
| Накладные расходы от ФОТ(8 руб.) |  | 142% |  |  | 11 |  |  |  | 142% | 11
| Сметная прибыль от ФОТ(8 руб.) |  | 81% |  |  | 6 |  |  |  | 81% | 6
| Всего с НР и СП |  |  |  |  | 74 |  |  |  |  | 74
46 | ФССЦ-02.2.04.03-0003 --------------------------------- Смесь песчано-гравийная природная (м3) | 4.17 | 60 | ---------- 60 |  | 250 | ---------- 250 |  |  |  | 250 | ---------- 250
47 | ФЕР27-02-010-02 --------------------------------- Установка бортовых камней бетонных: при других видах покрытий (100 м) | 0.21 | 4353.58 | 590,51 ---------- 3690,05 | 73,02 ---------- 8,7 | 914 | 124 ---------- 775 | 15 ---------- 2 |  |  | 914 | 124 ---------- 775 | 15 ---------- 2
| Накладные расходы от ФОТ(126 руб.) |  | 142% |  |  | 179 |  |  |  | 142% | 179
| Сметная прибыль от ФОТ(126 руб.) |  | 81% |  |  | 102 |  |  |  | 81% | 102
| Всего с НР и СП |  |  |  |  | 1195 |  |  |  |  | 1195
48 | ФССЦ-04.1.02.05-0006 --------------------------------- Смеси бетонные тяжелого бетона (БСТ), класс В15 (М200) (м3) | -1.24 | 592.76 | ---------- 592,76 |  | -735 | ---------- -735 |  |  |  | -735 | ---------- -735
49 | ФССЦ-04.1.02.05-0003 --------------------------------- Смеси бетонные тяжелого бетона (БСТ), класс В7,5 (М100) (м3) | 1.24 | 560 | ---------- 560 |  | 694 | ---------- 694 |  |  |  | 694 | ---------- 694
50 | ФССЦ-05.2.03.03-0032 --------------------------------- Камни бортовые БР 100.30.15, бетон В30 (М400), объем 0,043 м3 (шт) | 21 | 63.12 | ---------- 63,12 |  | 1326 | ---------- 1326 |  |  |  | 1326 | ---------- 1326
51 | ФЕР27-02-010-02 --------------------------------- Установка бортовых камней бетонных: при других видах покрытий (100 м) | 0.959 | 4353.58 | 590,51 ---------- 3690,05 | 73,02 ---------- 8,7 | 4175 | 566 ---------- 3539 | 70 ---------- 8 |  |  | 4175 | 566 ---------- 3539 | 70 ---------- 8
| Накладные расходы от ФОТ(574 руб.) |  | 142% |  |  | 815 |  |  |  | 142% | 815
| Сметная прибыль от ФОТ(574 руб.) |  | 81% |  |  | 465 |  |  |  | 81% | 465
| Всего с НР и СП |  |  |  |  | 5455 |  |  |  |  | 5455
52 | ФССЦ-04.1.02.05-0006 --------------------------------- Смеси бетонные тяжелого бетона (БСТ), класс В15 (М200) (м3) | -5.66 | 592.76 | ---------- 592,76 |  | -3355 | ---------- -3355 |  |  |  | -3355 | ---------- -3355
53 | ФССЦ-04.3.01.09-0014 --------------------------------- Раствор готовый кладочный, цементный, М100 (м3) | -0.06 | 519.8 | ---------- 519,8 |  | -31 | ---------- -31 |  |  |  | -31 | ---------- -31
54 | ФССЦ-04.3.01.09-0014 --------------------------------- Раствор готовый кладочный, цементный, М100 (м3) | 0.02 | 519.8 | ---------- 519,8 |  | 10 | ---------- 10 |  |  |  | 10 | ---------- 10
55 | ФССЦ-04.1.02.05-0003 --------------------------------- Смеси бетонные тяжелого бетона (БСТ), класс В7,5 (М100) (м3) | 4.87 | 560 | ---------- 560 |  | 2727 | ---------- 2727 |  |  |  | 2727 | ---------- 2727
56 | ФССЦ-05.2.03.03-0031 --------------------------------- Камни бортовые БР 100.20.8, бетон В22,5 (М300), объем 0,016 м3 (шт) | 96 | 22.36 | ---------- 22,36 |  | 2147 | ---------- 2147 |  |  |  | 2147 | ---------- 2147
Итоги по разделу 1 Проезды (1%) : | [5 empty] | 150400 |  |  |  |  | 1306392
Раздел 2. Валка деревьев (20%)
57 | ФЕР01-02-119-01 --------------------------------- Расчистка площадей от кустарника и мелколесья вручную: при редкой поросли (100 м2) | 0.11 | 26.36 | 26.36 |  | 3 | 3 |  |  |  | 3 | 3
| Накладные расходы от ФОТ(3 руб.) |  | 80% |  |  | 2 |  |  |  | 80% | 2
| Сметная прибыль от ФОТ(3 руб.) |  | 45% |  |  | 1 |  |  |  | 45% | 1
| Всего с НР и СП |  |  |  |  | 6 |  |  |  |  | 6
58 | ФЕРр68-3-6 --------------------------------- Валка деревьев в городских условиях: (дуб, бук, граб, клен, ясень) диаметром более 300 мм (м3) | 2.25 | 61.84 | 61.84 |  | 139 | 139 |  |  |  | 139 | 139
| Накладные расходы от ФОТ(139 руб.) |  | 104% |  |  | 145 |  |  |  | 104% | 145
| Сметная прибыль от ФОТ(139 руб.) |  | 60% |  |  | 83 |  |  |  | 60% | 83
| Всего с НР и СП |  |  |  |  | 367 |  |  |  |  | 367
59 | ФЕР01-02-105-03 --------------------------------- Корчевка пней в грунтах естественного залегания корчевателями-собирателями на тракторе мощностью 79 кВт (108 л.с.) с перемещением пней до 5 м, диаметр пней: свыше 32 см (100 шт) | 0.04 | 542.35 |  | 542,35 ---------- 87,84 | 22 |  | 22 ---------- 4 |  |  | 22 |  | 22 ---------- 4
| Накладные расходы от ФОТ(4 руб.) |  | 80% |  |  | 3 |  |  |  | 80% | 3
| Сметная прибыль от ФОТ(4 руб.) |  | 45% |  |  | 2 |  |  |  | 45% | 2
| Всего с НР и СП |  |  |  |  | 27 |  |  |  |  | 27
60 | ФССЦпг-01-01-01-043 --------------------------------- Погрузка при автомобильных перевозках: мусора строительного с погрузкой экскаваторами емкостью ковша до 0,5 м? (1 т груза) | 1.46 | 3.28 |  | 3.28 | 5 |  | 5 |  |  | 5 |  | 5
| Всего с НР и СП |  |  |  |  | 5 |  |  |  |  | 5
61 | ФССЦпг-03-21-01-011 --------------------------------- Перевозка грузов I класса автомобилями-самосвалами грузоподъемностью 10 т работающих вне карьера на расстояние: до 11 км (1 т груза) | 1.46 | 11.81 |  | 11.81 | 17 |  | 17 |  |  | 17 |  | 17
| Всего с НР и СП |  |  |  |  | 17 |  |  |  |  | 17
Итоги по разделу 2 Валка деревьев (20%) : | [5 empty] | 423 |  |  |  |  | 3674
Раздел 3. Урны, скамейки (1%)
62 | ФЕР06-03-004-08 --------------------------------- Установка закладных деталей весом: до 20 кг (демонтаж урн на бетонных основаниях прим.) (т) --------------------------------- (Приказ от 04.09.2019 № 519/пр табл.2 п.4 Демонтаж (разборка) металлических конструкций ОЗП=0,7; ЭМ=0,7 к расх.; ЗПМ=0,7; МАТ=0 к расх.; ТЗ=0,7; ТЗМ=0,7) | 0.09 | 388.29 | 368.24 | 20,05 ---------- 2,86 | 35 | 33 | 2 |  |  | 35 | 33 | 2
| Накладные расходы от ФОТ(33 руб.) |  | 105% |  |  | 35 |  |  |  | 105% | 35
| Сметная прибыль от ФОТ(33 руб.) |  | 55% |  |  | 18 |  |  |  | 55% | 18
| Всего с НР и СП |  |  |  |  | 88 |  |  |  |  | 88
63 | ФЕР07-05-030-11 --------------------------------- Установка мелких конструкций (подоконников, сливов, парапетов и др.) массой до 0,5 т (демонтаж лавочек деревянных на ж/б основаниях прим.) (100 шт) --------------------------------- (Приказ от 04.09.2019 № 519/пр табл.2 п.2 Демонтаж (разборка) сборных деревянных конструкций ОЗП=0,8; ЭМ=0,8 к расх.; ЗПМ=0,8; МАТ=0 к расх.; ТЗ=0,8; ТЗМ=0,8) | 0.12 | 965.1 | 747.37 | 217,73 ---------- 34,02 | 116 | 90 | 26 ---------- 4 |  |  | 116 | 90 | 26 ---------- 4
| Накладные расходы от ФОТ(94 руб.) |  | 155% |  |  | 146 |  |  |  | 155% | 146
| Сметная прибыль от ФОТ(94 руб.) |  | 85% |  |  | 80 |  |  |  | 85% | 80
| Всего с НР и СП |  |  |  |  | 342 |  |  |  |  | 342
64 | ФССЦпг-01-01-01-043 --------------------------------- Погрузка при автомобильных перевозках: мусора строительного с погрузкой экскаваторами емкостью ковша до 0,5 м? (1 т груза) | 0.39 | 3.28 |  | 3.28 | 1 |  | 1 |  |  | 1 |  | 1
| Всего с НР и СП |  |  |  |  | 1 |  |  |  |  | 1
65 | ФССЦпг-03-21-01-011 --------------------------------- Перевозка грузов I класса автомобилями-самосвалами грузоподъемностью 10 т работающих вне карьера на расстояние: до 11 км (1 т груза) | 0.39 | 11.81 |  | 11.81 | 5 |  | 5 |  |  | 5 |  | 5
| Всего с НР и СП |  |  |  |  | 5 |  |  |  |  | 5
66 | ФЕР01-02-058-01 --------------------------------- Копание ям вручную без креплений для стоек и столбов: без откосов глубиной до 0,7 м, группа грунтов 1(урны, скамейки) (100 м3) | 0.0597 | 1411.8 | 1411.8 |  | 84 | 84 |  |  |  | 84 | 84
| Накладные расходы от ФОТ(84 руб.) |  | 80% |  |  | 67 |  |  |  | 80% | 67
| Сметная прибыль от ФОТ(84 руб.) |  | 38% |  |  | 32 |  |  |  | 38% | 32
| Всего с НР и СП |  |  |  |  | 183 |  |  |  |  | 183
67 | ФЕР08-01-002-03 --------------------------------- Устройство основания под фундаменты: гравийного (м3) | 0.997 | 15.41 | 6,75 ---------- 0,37 | 8,29 ---------- 0,81 | 15 | 7 | 8 ---------- 1 |  |  | 15 | 7 | 8 ---------- 1
| Накладные расходы от ФОТ(8 руб.) |  | 122% |  |  | 10 |  |  |  | 122% | 10
| Сметная прибыль от ФОТ(8 руб.) |  | 68% |  |  | 5 |  |  |  | 68% | 5
| Всего с НР и СП |  |  |  |  | 30 |  |  |  |  | 30
68 | ФССЦ-02.2.04.03-0003 --------------------------------- Смесь песчано-гравийная природная (м3) | 1.14 | 60 | ---------- 60 |  | 68 | ---------- 68 |  |  |  | 68 | ---------- 68
69 | ФЕР06-01-001-01 --------------------------------- Устройство бетонной подготовки (100 м3) | 0.0498 | 3528.33 | 1053 ---------- 909,27 | 1566,06 ---------- 244,39 | 175 | 52 ---------- 45 | 78 ---------- 12 |  |  | 175 | 52 ---------- 45 | 78 ---------- 12
| Накладные расходы от ФОТ(64 руб.) |  | 105% |  |  | 67 |  |  |  | 105% | 67
| Сметная прибыль от ФОТ(64 руб.) |  | 55% |  |  | 35 |  |  |  | 55% | 35
| Всего с НР и СП |  |  |  |  | 277 |  |  |  |  | 277
70 | ФССЦ-04.1.02.05-0003 --------------------------------- Смеси бетонные тяжелого бетона (БСТ), класс В7,5 (М100) (м3) | 5.07 | 560 | ---------- 560 |  | 2839 | ---------- 2839 |  |  |  | 2839 | ---------- 2839
71 | ФЕР06-03-004-08 --------------------------------- Установка закладных деталей весом: до 20 кг (скамейки, урны) (т) | 0.41 | 554.7 | 526.06 | 28,64 ---------- 4,09 | 228 | 216 | 12 ---------- 2 |  |  | 228 | 216 | 12 ---------- 2
| Накладные расходы от ФОТ(218 руб.) |  | 105% |  |  | 229 |  |  |  | 105% | 229
| Сметная прибыль от ФОТ(218 руб.) |  | 55% |  |  | 120 |  |  |  | 55% | 120
| Всего с НР и СП |  |  |  |  | 577 |  |  |  |  | 577
72 | С прайс-лист ООО --------------------------------- У-1 Урна (5кг) 2400р. (шт.) --------------------------------- (поправки МАТ=0,1028) | 6 | 246.67 | ---------- 246,67 |  | 1480 | ---------- 1480 |  |  |  | 1480 | ---------- 1480
73 | С прайс-лист ООО --------------------------------- СС-1 Скамья со спинкой (30кг) 6200р. (шт.) --------------------------------- (поправки МАТ=0,1028) | 12 | 637.24 | ---------- 637,24 |  | 7647 | ---------- 7647 |  |  |  | 7647 | ---------- 7647
Итоги по разделу 3 Урны, скамейки (1%) : | [5 empty] | 13537 |  |  |  |  | 117584
Раздел 4. Дренажные колодцы (1%)
75 | ФЕР07-06-002-07 --------------------------------- Устройство плит перекрытий каналов площадью: до 5 м2 (плиты колодцев прим.Демонтаж) (100 шт) --------------------------------- (Приказ от 04.09.2019 № 507/пр табл.2 п.1 Демонтаж (разборка) сборных бетонных и железобетонных строительных конструкций ОЗП=0,8; ЭМ=0,8 к расх.; ЗПМ=0,8; МАТ=0 к расх.; ТЗ=0,8; ТЗМ=0,8) | 0.08 | 5263.11 | 747.26 | 4515,85 ---------- 629,21 | 421 | 60 | 361 ---------- 50 |  |  | 421 | 60 | 361 ---------- 50
| Накладные расходы от ФОТ(110 руб.) |  | 130% |  |  | 143 |  |  |  | 130% | 143
| Сметная прибыль от ФОТ(110 руб.) |  | 72% |  |  | 79 |  |  |  | 72% | 79
| Всего с НР и СП |  |  |  |  | 643 |  |  |  |  | 643
76 | ФССЦпг-01-01-01-043 --------------------------------- Погрузка при автомобильных перевозках: мусора строительного с погрузкой экскаваторами емкостью ковша до 0,5 м? (1 т груза) | 4.92 | 3.28 |  | 3.28 | 16 |  | 16 |  |  | 16 |  | 16
| Всего с НР и СП |  |  |  |  | 16 |  |  |  |  | 16
77 | ФССЦпг-03-21-01-011 --------------------------------- Перевозка грузов I класса автомобилями-самосвалами грузоподъемностью 10 т работающих вне карьера на расстояние: до 11 км (1 т груза) | 4.92 | 11.81 |  | 11.81 | 58 |  | 58 |  |  | 58 |  | 58
| Всего с НР и СП |  |  |  |  | 58 |  |  |  |  | 58
78 | ФЕРр66-5-1 --------------------------------- Восстановление бетонных стен каналов после ремонтных работ (колодцев прим.) (м3) | 1.6 | 438.87 | 85,81 ---------- 291,31 | 61,75 ---------- 7,51 | 702 | 137 ---------- 466 | 99 ---------- 12 |  |  | 702 | 137 ---------- 466 | 99 ---------- 12
| Накладные расходы от ФОТ(149 руб.) |  | 108% |  |  | 161 |  |  |  | 108% | 161
| Сметная прибыль от ФОТ(149 руб.) |  | 68% |  |  | 101 |  |  |  | 68% | 101
| Всего с НР и СП |  |  |  |  | 964 |  |  |  |  | 964
79 | ФССЦ-04.1.02.05-0006 --------------------------------- Смеси бетонные тяжелого бетона (БСТ), класс В15 (М200) (м3) | 1.62 | 592.76 | ---------- 592,76 |  | 960 | ---------- 960 |  |  |  | 960 | ---------- 960
80 | ФЕР07-06-002-07 --------------------------------- Устройство плит перекрытий каналов площадью: до 5 м2 (100 шт) | 0.08 | 6826.7 | 934,08 ---------- 247,81 | 5644,81 ---------- 786,51 | 547 | 75 ---------- 20 | 452 ---------- 63 |  |  | 547 | 75 ---------- 20 | 452 ---------- 63
| Накладные расходы от ФОТ(138 руб.) |  | 130% |  |  | 179 |  |  |  | 130% | 179
| Сметная прибыль от ФОТ(138 руб.) |  | 72% |  |  | 99 |  |  |  | 72% | 99
| Всего с НР и СП |  |  |  |  | 825 |  |  |  |  | 825
81 | ФССЦ-05.1.06.07-0001 --------------------------------- Плита перекрытия с отверстиями ПТО 150.150.12-6, бетон B15, объем 0,22 м3, расход арматуры 40,7 кг (шт) | 8 | 556.93 | ---------- 556,93 |  | 4455 | ---------- 4455 |  |  |  | 4455 | ---------- 4455
82 | ФССЦ-08.1.02.06-0041 --------------------------------- Люк чугунный легкий (шт) | 8 | 375 | ---------- 375 |  | 3000 | ---------- 3000 |  |  |  | 3000 | ---------- 3000
Итоги по разделу 4 Дренажные колодцы (1%) : | [5 empty] | 10922 |  |  |  |  | 94870
Раздел 5. Площадки (20%)
83 | ФЕР01-01-014-01 --------------------------------- Разработка грунта с погрузкой на автомобили-самосвалы экскаваторами с ковшом вместимостью: 0,4 (0,35-0,45) м3, группа грунтов 1(под покрытие Щ1) (1000 м3) | 0.1089 | 2414.7 | 110,76 ---------- 3,25 | 2300,69 ---------- 535,28 | 263 | 12 | 251 ---------- 58 |  |  | 263 | 12 | 251 ---------- 58
| Накладные расходы от ФОТ(70 руб.) |  | 95% |  |  | 67 |  |  |  | 95% | 67
| Сметная прибыль от ФОТ(70 руб.) |  | 50% |  |  | 35 |  |  |  | 50% | 35
| Всего с НР и СП |  |  |  |  | 365 |  |  |  |  | 365
84 | ФЕР01-02-057-01 --------------------------------- Разработка грунта вручную в траншеях глубиной до 2 м без креплений с откосами, группа грунтов: 1 (под бортовые камни) (100 м3) | 0.489 | 920.4 | 920.4 |  | 450 | 450 |  |  |  | 450 | 450
| Накладные расходы от ФОТ(450 руб.) |  | 80% |  |  | 360 |  |  |  | 80% | 360
| Сметная прибыль от ФОТ(450 руб.) |  | 38% |  |  | 171 |  |  |  | 38% | 171
| Всего с НР и СП |  |  |  |  | 981 |  |  |  |  | 981
85 | ФЕР01-02-061-01 --------------------------------- Засыпка вручную траншей, пазух котлованов и ям, группа грунтов: 1 (100 м3) | 0.0159 | 663.75 | 663.75 |  | 11 | 11 |  |  |  | 11 | 11
| Накладные расходы от ФОТ(11 руб.) |  | 80% |  |  | 9 |  |  |  | 80% | 9
| Сметная прибыль от ФОТ(11 руб.) |  | 38% |  |  | 4 |  |  |  | 38% | 4
| Всего с НР и СП |  |  |  |  | 24 |  |  |  |  | 24
86 | ФССЦпг-01-01-01-039 --------------------------------- Погрузка при автомобильных перевозках: грунта растительного слоя (земля, перегной) (1 т груза) | 56.77 | 3.96 |  | 3.96 | 225 |  | 225 |  |  | 225 |  | 225
| Всего с НР и СП |  |  |  |  | 225 |  |  |  |  | 225
87 | ФССЦпг-03-21-01-010 --------------------------------- Перевозка грузов I класса автомобилями-самосвалами грузоподъемностью 10 т работающих вне карьера на расстояние: до 10 км (1 т груза) | 187.45 | 11.42 |  | 11.42 | 2141 |  | 2141 |  |  | 2141 |  | 2141
| Всего с НР и СП |  |  |  |  | 2141 |  |  |  |  | 2141
Щ1 (покрытие из щебня) S=445м2
88 | ФЕР27-04-001-04 --------------------------------- Устройство подстилающих и выравнивающих слоев оснований: из щебня Прил.27.3 п. 3.6 Кэм=0,65 Укатка катками каменных материалов с пределом прочности на сжатие, мПа (кгс/см2): до 68,6 (700) (100 м3) --------------------------------- (Прил.27.3 п.3.6 Укатка катками каменных материалов с пределом прочности на сжатие, мПа (кгс/см2): до 68,6 (700) ЭМ=0,65 к расх.; ЗПМ=0,65; ТЗМ=0,65) | 1.093 | 2360.56 | 173,23 ---------- 17,08 | 2170,25 ---------- 181,12 | 2580 | 189 ---------- 19 | 2372 ---------- 198 |  |  | 2580 | 189 ---------- 19 | 2372 ---------- 198
| Накладные расходы от ФОТ(387 руб.) |  | 142% |  |  | 550 |  |  |  | 142% | 550
| Сметная прибыль от ФОТ(387 руб.) |  | 81% |  |  | 313 |  |  |  | 81% | 313
| Всего с НР и СП |  |  |  |  | 3443 |  |  |  |  | 3443
89 | ФССЦ-02.2.05.04-1813 --------------------------------- Щебень М 600, фракция 40-80(70) мм, группа 3 (м3) | 137.72 | 98.6 | ---------- 98,6 |  | 13579 | ---------- 13579 |  |  |  | 13579 | ---------- 13579
Установка бортовых камней 95,3м-84,7м=10,6м
90 | ФЕР27-04-001-02 --------------------------------- Устройство подстилающих и выравнивающих слоев оснований: из песчано-гравийной смеси, дресвы Прил.27.3 п. 3.6 Кэм=0,65 Укатка катками каменных материалов с пределом прочности на сжатие, мПа (кгс/см2): до 68,6 (700) (100 м3) --------------------------------- (Прил.27.3 п.3.6 Укатка катками каменных материалов с пределом прочности на сжатие, мПа (кгс/см2): до 68,6 (700) ЭМ=0,65 к расх.; ЗПМ=0,65; ТЗМ=0,65) | 0.0037 | 1587.72 | 115,49 ---------- 17,08 | 1455,15 ---------- 122,17 | 5 |  | 5 |  |  | 5 |  | 5
| Всего с НР и СП |  |  |  |  | 5 |  |  |  |  | 5
91 | ФССЦ-02.2.04.03-0003 --------------------------------- Смесь песчано-гравийная природная (м3) | 0.45 | 60 | ---------- 60 |  | 27 | ---------- 27 |  |  |  | 27 | ---------- 27
92 | ФЕР27-02-010-02 --------------------------------- Установка бортовых камней бетонных: при других видах покрытий (100 м) | 0.106 | 4353.58 | 590,51 ---------- 3690,05 | 73,02 ---------- 8,7 | 462 | 63 ---------- 391 | 8 ---------- 1 |  |  | 462 | 63 ---------- 391 | 8 ---------- 1
| Накладные расходы от ФОТ(64 руб.) |  | 142% |  |  | 91 |  |  |  | 142% | 91
| Сметная прибыль от ФОТ(64 руб.) |  | 81% |  |  | 52 |  |  |  | 81% | 52
| Всего с НР и СП |  |  |  |  | 605 |  |  |  |  | 605
93 | ФССЦ-04.1.02.05-0006 --------------------------------- Смеси бетонные тяжелого бетона (БСТ), класс В15 (М200) (м3) | -0.62 | 592.76 | ---------- 592,76 |  | -368 | ---------- -368 |  |  |  | -368 | ---------- -368
94 | ФССЦ-04.1.02.05-0003 --------------------------------- Смеси бетонные тяжелого бетона (БСТ), класс В7,5 (М100) (м3) | 0.62 | 560 | ---------- 560 |  | 347 | ---------- 347 |  |  |  | 347 | ---------- 347
95 | ФССЦ-05.2.03.03-0032 --------------------------------- Камни бортовые БР 100.30.15, бетон В30 (М400), объем 0,043 м3 (шт) | 11 | 63.12 | ---------- 63,12 |  | 694 | ---------- 694 |  |  |  | 694 | ---------- 694
Итоги по разделу 5 Площадки (20%) : | [5 empty] | 22067 |  |  |  |  | 191677
Раздел 6. Под мусорные баки (20%)
А3 (покрытие из песчаного асфальтобетона под мусорные баки) S=40м2
96 | ФЕР27-04-001-04 --------------------------------- Устройство подстилающих и выравнивающих слоев оснований: из щебня Прил.27.3 п. 3.6 Кэм=0,65 Укатка катками каменных материалов с пределом прочности на сжатие, мПа (кгс/см2): до 68,6 (700) (100 м3) --------------------------------- (Прил.27.3 п.3.6 Укатка катками каменных материалов с пределом прочности на сжатие, мПа (кгс/см2): до 68,6 (700) ЭМ=0,65 к расх.; ЗПМ=0,65; ТЗМ=0,65) | 0.0561 | 2360.56 | 173,23 ---------- 17,08 | 2170,25 ---------- 181,12 | 133 | 10 ---------- 1 | 122 ---------- 10 |  |  | 133 | 10 ---------- 1 | 122 ---------- 10
| Накладные расходы от ФОТ(20 руб.) |  | 142% |  |  | 28 |  |  |  | 142% | 28
| Сметная прибыль от ФОТ(20 руб.) |  | 81% |  |  | 16 |  |  |  | 81% | 16
| Всего с НР и СП |  |  |  |  | 177 |  |  |  |  | 177
97 | ФССЦ-02.2.05.04-1813 --------------------------------- Щебень М 600, фракция 40-80(70) мм, группа 3 (м3) | 7.07 | 98.6 | ---------- 98,6 |  | 697 | ---------- 697 |  |  |  | 697 | ---------- 697
98 | ФЕР06-01-001-01 --------------------------------- Устройство бетонной подготовки (100 м3) | 0.0574 | 3528.33 | 1053 ---------- 909,27 | 1566,06 ---------- 244,39 | 202 | 60 ---------- 52 | 90 ---------- 14 |  |  | 202 | 60 ---------- 52 | 90 ---------- 14
| Накладные расходы от ФОТ(74 руб.) |  | 105% |  |  | 78 |  |  |  | 105% | 78
| Сметная прибыль от ФОТ(74 руб.) |  | 55% |  |  | 41 |  |  |  | 55% | 41
| Всего с НР и СП |  |  |  |  | 321 |  |  |  |  | 321
99 | ФССЦ-04.1.02.05-0003 --------------------------------- Смеси бетонные тяжелого бетона (БСТ), класс В7,5 (М100) (м3) | 5.85 | 560 | ---------- 560 |  | 3276 | ---------- 3276 |  |  |  | 3276 | ---------- 3276
100 | ФЕР27-07-001-01 --------------------------------- Устройство асфальтобетонных покрытий дорожек и тротуаров однослойных из литой мелкозернистой асфальто-бетонной смеси толщиной 3 см (100 м2) | 0.4 | 322.5 | 133,78 ---------- 131,4 | 57,32 ---------- 0,8 | 130 | 54 ---------- 53 | 23 |  |  | 130 | 54 ---------- 53 | 23
| Накладные расходы от ФОТ(54 руб.) |  | 142% |  |  | 77 |  |  |  | 142% | 77
| Сметная прибыль от ФОТ(54 руб.) |  | 81% |  |  | 44 |  |  |  | 81% | 44
| Всего с НР и СП |  |  |  |  | 251 |  |  |  |  | 251
101 | ФССЦ-04.2.01.01-0038 --------------------------------- Смеси асфальтобетонные дорожные, аэродромные и асфальтобетон (горячие для плотного асфальтобетона мелко и крупнозернистые, песчаные), тип Г, марка II (т) | 2.86 | 571.6 | ---------- 571,6 |  | 1635 | ---------- 1635 |  |  |  | 1635 | ---------- 1635
Установка бортовых камней 26м
102 | ФЕР27-04-001-02 --------------------------------- Устройство подстилающих и выравнивающих слоев оснований: из песчано-гравийной смеси, дресвы Прил.27.3 п. 3.6 Кэм=0,65 Укатка катками каменных материалов с пределом прочности на сжатие, мПа (кгс/см2): до 68,6 (700) (100 м3) --------------------------------- (Прил.27.3 п.3.6 Укатка катками каменных материалов с пределом прочности на сжатие, мПа (кгс/см2): до 68,6 (700) ЭМ=0,65 к расх.; ЗПМ=0,65; ТЗМ=0,65) | 0.0073 | 1653.51 | 115,49 ---------- 17,08 | 1520,94 ---------- 122,17 | 12 | 1 | 11 ---------- 1 |  |  | 12 | 1 | 11 ---------- 1
| Накладные расходы от ФОТ(2 руб.) |  | 142% |  |  | 3 |  |  |  | 142% | 3
| Сметная прибыль от ФОТ(2 руб.) |  | 95% |  |  | 2 |  |  |  | 95% | 2
| Всего с НР и СП |  |  |  |  | 17 |  |  |  |  | 17
103 | ФССЦ-02.2.04.03-0003 --------------------------------- Смесь песчано-гравийная природная (м3) | 0.89 | 60 | ---------- 60 |  | 53 | ---------- 53 |  |  |  | 53 | ---------- 53
104 | ФЕР27-02-010-02 --------------------------------- Установка бортовых камней бетонных: при других видах покрытий (100 м) | 0.26 | 4353.58 | 590,51 ---------- 3690,05 | 73,02 ---------- 8,7 | 1132 | 154 ---------- 959 | 19 ---------- 2 |  |  | 1132 | 154 ---------- 959 | 19 ---------- 2
| Накладные расходы от ФОТ(156 руб.) |  | 142% |  |  | 222 |  |  |  | 142% | 222
| Сметная прибыль от ФОТ(156 руб.) |  | 81% |  |  | 126 |  |  |  | 81% | 126
| Всего с НР и СП |  |  |  |  | 1480 |  |  |  |  | 1480
105 | ФССЦ-04.1.02.05-0006 --------------------------------- Смеси бетонные тяжелого бетона (БСТ), класс В15 (М200) (м3) | -1.534 | 592.76 | ---------- 592,76 |  | -909 | ---------- -909 |  |  |  | -909 | ---------- -909
106 | ФССЦ-04.3.01.09-0014 --------------------------------- Раствор готовый кладочный, цементный, М100 (м3) | -0.0156 | 519.8 | ---------- 519,8 |  | -8 | ---------- -8 |  |  |  | -8 | ---------- -8
107 | ФССЦ-04.3.01.09-0014 --------------------------------- Раствор готовый кладочный, цементный, М100 (м3) | 0.0051 | 519.8 | ---------- 519,8 |  | 3 | ---------- 3 |  |  |  | 3 | ---------- 3
108 | ФССЦ-04.1.02.05-0003 --------------------------------- Смеси бетонные тяжелого бетона (БСТ), класс В7,5 (М100) (м3) | 1.32 | 560 | ---------- 560 |  | 739 | ---------- 739 |  |  |  | 739 | ---------- 739
109 | ФССЦ-05.2.03.03-0031 --------------------------------- Камни бортовые БР 100.20.8, бетон В22,5 (М300), объем 0,016 м3 (шт) | 26 | 22.36 | ---------- 22,36 |  | 581 | ---------- 581 |  |  |  | 581 | ---------- 581
Итоги по разделу 6 Под мусорные баки (20%) : | [5 empty] | 8313 |  |  |  |  | 72208
Итого прямые затраты по смете | [5 empty] | 188261 | 7579 162762 | 17920 1335 |  |  | 188261 | 7579 162762 | 17920 1335
В том числе (справочно):
оплата труда рабочих | [5 empty] | 7579 |  |  |  |  | 7579
материалы | [5 empty] | 162762 |  |  |  |  | 162762
эксплуатация машин и механизмов | [5 empty] | 17920 |  |  |  |  | 17920
в т.ч. оплата труда машинистов | [5 empty] | 1335 |  |  |  |  | 1335
Накладные расходы | [5 empty] | 11110 |  |  |  |  | 11110
Сметная прибыль | [5 empty] | 6291 |  |  |  |  | 6291
Итоги по смете:
Итого: (205 662*8,49*1,0231) | [5 empty] | 205662 |  |  |  |  | 1786405
НДС 20% | [10 empty] | 357281
ВСЕГО по смете | [10 empty] | 2143686
Note on A3: Титул::<подпись 210 атрибут 950 текст> <подпись 210 значение>
Note on A4: Титул::_________________ /<подпись 210 атрибут 950 значение>/
Note on A7: Титул::<Наименование стройки>
Note on A10: Титул::<Индекс/ЛН локальной сметы>
Note on A12: Титул::<Наименование стройки>
Note on A24: РесСмета::<Номер позиции по смете>
Note on A323: Итоги::<Текстовая часть (итоги)>
Note on A325: Хвост::<Составил>
Note on A327: Хвост::<Проверил>
Note on B15: Титул::<Основание>
Note on B24: РесСмета:: <Обоснование (код) позиции> --------------------------------- <Наименование (текстовая часть) расценки> (<Ед. измерения по расценке>)<Пустой идентификатор> --------------------------------- <Обоснование коэффициентов> Территориальные поправки: ПЗ х <Территориальная поправка к ПЗ к расценкам 2001г.>, ОЗП х <Территориальная поправка к ОЗП к расценкам 2001г.>, ЭМ х <Территориальная поправка к ЭМ к расценкам 2001г.>, ЗПМ х <Территориальная поправка к ЗПМ к расценкам 2001г.>, МАТ х <Территориальная поправка к МАТ к расценкам 2001г.> <Строка задания НР для БИМ> <Строка задания СП для БИМ>
Note on C24: РесСмета::<Количество всего (физ. объем) по позиции> ---------- (<Формула расчета физ. объема>)
Note on D24: РесСмета::<ПЗ по позиции на единицу в базисных ценах с учетом всех к-тов (игнор.тек.ур.ц.)> <Нормы НР по позиции для баз.цен> <Нормы СП по позиции для баз.цен>
Note on E24: РесСмета::<ОЗП по позиции на единицу в базисных ценах с учетом всех к-тов (игнор.тек.ур.ц.)> ---------- <МАТ по позиции на единицу в базисных ценах с учетом всех к-тов (игнор.тек.ур.ц.)> (<Формула базисной цены единицы МАТ>)
Note on F19: Титул::<подпись 102 значение>
Note on F24: РесСмета::<ЭММ по позиции на единицу в базисных ценах с учетом всех к-тов (игнор.тек.ур.ц.)> ---------- <ЗПМ по позиции на единицу в базисных ценах с учетом всех к-тов (игнор.тек.ур.ц.)>
Note on G24: РесСмета::<Общая стоимость ПЗ по позиции в базисных ценах с учетом к-тов к итогам (игнор.тек.ур.ц.)> <Сумма НР по позиции при расчете в базисных ценах> <Сумма СП по позиции при расчете в базисных ценах>
Note on G323: Итоги::<Прямые затраты в базисных ценах (итоги)>
Note on H24: РесСмета::<Общая стоимость ОЗП по позиции в базисных ценах с учетом к-тов к итогам (игнор.тек.ур.ц.)> ---------- <Общая стоимость МАТ по позиции в базисных ценах с учетом к-тов к итогам (игнор.тек.ур.ц.)>
Note on H323: Итоги::<З/п основных рабочих в базисных ценах (итоги)> <Материалы в базисных ценах (итоги)>
Note on I3: Титул::<подпись 200 атрибут 950 текст> <подпись 200 значение>
Note on I4: Титул::_________________ /<подпись 200 атрибут 950 значение>/
Note on I24: РесСмета::<Общая стоимость ЭММ по позиции в базисных ценах с учетом к-тов к итогам (игнор.тек.ур.ц.)> ---------- <Общая стоимость ЗПМ по позиции в базисных ценах с учетом к-тов к итогам (игнор.тек.ур.ц.)>
Note on I323: Итоги::<Эксплуатация машин в базисных ценах (итоги)> <З/п машинистов в базисных ценах (итоги)>
Note on J16: ИтогоБазЦ::=<Итого по расчету>/1000
Note on J17: ИтогоБазЦ::<Итого ТЗ>
Note on J18: ИтогоБазЦ::<Итого ТЗМ>
Note on J24: РесСмета::<Индекс к ОЗП или ОЗП по позиции на единицу, если позиция в ТЦ> ---------- <Индекс к МАТ или МАТ по позиции на единицу, если позиция в ТЦ> (<Формула текущей цены единицы МАТ>)
Note on K24: РесСмета::<Индекс к ЭММ или ЭММ по позиции на единицу, если позиция в ТЦ> ---------- <Индекс к ЗПМ или ЗПМ по позиции на единицу, если позиция в ТЦ> <Нормы НР по позиции при БИМ> <Нормы СП по позиции при БИМ>
Note on L16: ИтогоБИМ::=<Итого по расчету>/1000
Note on L17: ИтогоБИМ::<Итого ТЗ>
Note on L18: ИтогоБИМ::<Итого ТЗМ>
Note on L24: РесСмета::<Общая стоимость ПЗ по позиции для БИМ до начисления НР и СП> <Сумма НР по позиции для БИМ> <Сумма СП по позиции для БИМ>
Note on M24: РесСмета::<Общая стоимость ОЗП по позиции для БИМ до начисления НР и СП> ---------- <Общая стоимость МАТ по позиции для БИМ до начисления НР и СП>
Note on M323: Итоги::<З/п основных рабочих (итоги)> <Материалы (итоги)>
Note on N24: РесСмета::<Общая стоимость ЭММ по позиции для БИМ до начисления НР и СП> ---------- <Общая стоимость ЗПМ по позиции для БИМ до начисления НР и СП>
Note on N323: Итоги::<Эксплуатация машин (итоги)> <З/п машинистов (итоги)>