## Форма 4
|  |  | Документ составлен в ПК РИК (вер.1.3.200824) | [6 empty] | Форма 4
«СОГЛАСОВАНО» |  |  |  |  | «УТВЕРЖДАЮ»
Начальник МКУ "УКС" г. Рубцовска
_______________ /_________________/ |  |  |  |  | _________________ /О.Н. Автушко/
«______»____________________ 2021г. |  |  |  |  | «______»_________________ 2021г.
| Объект: | Благоустройство прилегающей территории к Центральной городской библиотеке и краеведческому музею в городе Рубцовске | [10 empty] | Благоустройство прилегающей территории вокруг здания Театра Кукол им. Брахмана по ул. Комсомольская,134 в г. Рубцовске
ЛОКАЛЬНАЯ СМЕТА № 07-01-01 | [13 empty] | ЛОКАЛЬНАЯ СМЕТА № 07-01-01
(Локальный сметный расчет) | [13 empty] | (Локальный сметный расчет)
на Проезды и тротуары | [13 empty] | на Благоустройство территории
| Основание: | 04-20 ПЗУ
[7 empty] | Сметная стоимость 4кв. 2020г.с учетом инфляции: | 7962.3084 |  | тыс. руб.
[7 empty] | Hормативная трудоемкость: | 4,667 |  | тыс.чел.ч
Составлена в базисных ценах на 01.01.2000 по НБ: "ФЕР-2001 в редакции 2020 года с доп. и изм. 3 (приказ Минстроя России № 352/пр)".
№ поз | Шифр и № позиции норматива, Наименование работ и затрат, Единица измерения | Количе-ство | Стоим. ед., руб. |  | Общая стоимость, руб. |  |  |  | Затр. труда рабочих, не зан. обсл. машин, чел-ч
|  |  | всего | экс. маш. | всего | оплата труда осн. раб. | материалы | экс. маш. | обслуж. машины
|  |  | оплата труда осн. раб. | в т.ч. опл. труда мех. |  |  |  | в т.ч. опл. труда мех. | на ед. | всего
1 | 2 | 3 | 4 | 5 | 6 | 7 | 8 | 9 | 10 | 11
Раздел 1. Покрытие проезда А1
1. | ФЕР 01-02-057-01 (Приказ № 876/пр от 26.12.2019) Разработка грунта вручную в траншеях глубиной до 2 м без креплений с откосами, группа грунтов: 1 (под бортовые камни), 100 м3 | 0.037 | 920.4 |  | 34 | 34 |  |  | 118 | 4.37 | sum | IsZPR
|  |  | 920.4 | [7 empty] | sum_b | IsZPM
Объем: 0,36*0,35*29,4
| Зарплата рабочих |  |  |  | 34
Эксплуатация машин
в т.ч. зарплата машинистов
Материалы
в т.ч. Вспомогательные материалы от стоимости материалов
| в т.ч. Вспомогательные ненормируемые материалы | [9 empty] | NenormMatOtZPR | IsMater
в т.ч. Ненормированная з.п. рабочих
в т.ч. Ненормированная стоимость эксплуатации машин
в т.ч. Ненормированная оплата механизаторов
| Накладные расходы | 80 |  |  | 27 | [6 empty] | Nakl
| НР от ЗПР | 80 |  |  | 27 | [6 empty] | Nakl_ZPR
| НР от ЗПМ | [10 empty] | Nakl_ZPM
| Сметная прибыль | 38 |  |  | 13 | [6 empty] | Plan
'=(45*0.85)
| СП от ЗПР | 38 |  |  | 13 | [6 empty] | Plan_ZPR
| СП от ЗПМ | [10 empty] | Plan_ZPM
| Всего с НР и СП |  |  |  | 74
2. | ФЕР 01-02-061-01 (Приказ № 876/пр от 26.12.2019) Засыпка вручную траншей, пазух котлованов и ям, группа грунтов: 1, 100 м3 | 0.002 | 663.75 |  | 1 | 1 |  |  | 88.5 | 0.18 | sum | IsZPR
|  |  | 663.75 | [7 empty] | sum_b | IsZPM
Объем: 0,1*0,06*29,4
| Зарплата рабочих |  |  |  | 1
Эксплуатация машин
в т.ч. зарплата машинистов
Материалы
в т.ч. Вспомогательные материалы от стоимости материалов
| в т.ч. Вспомогательные ненормируемые материалы | [9 empty] | NenormMatOtZPR | IsMater
в т.ч. Ненормированная з.п. рабочих
в т.ч. Ненормированная стоимость эксплуатации машин
в т.ч. Ненормированная оплата механизаторов
| Накладные расходы | 80 |  |  | 1 | [6 empty] | Nakl
| НР от ЗПР | 80 |  |  | 1 | [6 empty] | Nakl_ZPR
| НР от ЗПМ | [10 empty] | Nakl_ZPM
| Сметная прибыль | 38 | [9 empty] | Plan
'=(45*0.85)
| СП от ЗПР | 38 | [9 empty] | Plan_ZPR
| СП от ЗПМ | [10 empty] | Plan_ZPM
| Всего с НР и СП |  |  |  | 2
3. | ФЕР 01-01-014-01 (Приказ № 876/пр от 26.12.2019) Разработка грунта с погрузкой на автомобили-самосвалы экскаваторами с ковшом вместимостью: 0,4 (0,35-0,45) м3, группа грунтов 1 (погрузка прим.), 1000 м3 | 0.0035 | 2414.7 | 2300.69 | 8 |  |  | 8 | 14.2 | 0.05 | sum | IsZPR
|  |  | 110.76 | 535.28 |  |  |  | 2 | 41.1 | 0.14 | sum_b | IsZPM
Объем: (3,7-0,2)
Зарплата рабочих
| Эксплуатация машин |  |  |  | 8
| в т.ч. зарплата машинистов |  |  |  | 2
Материалы
в т.ч. Вспомогательные материалы от стоимости материалов
| в т.ч. Вспомогательные ненормируемые материалы | [9 empty] | NenormMatOtZPR | IsMater
в т.ч. Ненормированная з.п. рабочих
в т.ч. Ненормированная стоимость эксплуатации машин
в т.ч. Ненормированная оплата механизаторов
| Накладные расходы | 95 |  |  | 2 | [6 empty] | Nakl
| НР от ЗПР | [10 empty] | Nakl_ZPR
| НР от ЗПМ | 95 |  |  | 2 | [6 empty] | Nakl_ZPM
| Сметная прибыль | 43 |  |  | 1 | [6 empty] | Plan
'=(50*0.85)
| СП от ЗПР | [10 empty] | Plan_ZPR
| СП от ЗПМ | 43 |  |  | 1 | [6 empty] | Plan_ZPM
| Всего с НР и СП |  |  |  | 11
4. | ФССЦпг 03-21-01-010 (Приказ № 876/пр от 26.12.2019) Перевозка грузов I класса автомобилями-самосвалами грузоподъемностью 10 т работающих вне карьера на расстояние: до 10 км, 1 т груза | 4.2 | 11.42 | 11.42 | 48 |  |  | 48 |  |  | sum | IsZPR
[11 empty] | sum_b | IsZPM
Объем: (3,7-0,2)*1,2
Зарплата рабочих
| Эксплуатация машин |  |  |  | 48
в т.ч. зарплата машинистов
Материалы
в т.ч. Вспомогательные материалы от стоимости материалов
| в т.ч. Вспомогательные ненормируемые материалы | [9 empty] | NenormMatOtZPR | IsMater
в т.ч. Ненормированная з.п. рабочих
в т.ч. Ненормированная стоимость эксплуатации машин
в т.ч. Ненормированная оплата механизаторов
| в т.ч. Накладные расходы | [10 empty] | Nakl
| НР от ЗПР | [10 empty] | Nakl_ZPR
| НР от ЗПМ | [10 empty] | Nakl_ZPM
| в т.ч. Сметная прибыль | [10 empty] | Plan
| СП от ЗПР | [10 empty] | Plan_ZPR
| СП от ЗПМ | [10 empty] | Plan_ZPM
Асфальтобетонное покрытие проезда А1(S=95,90м2 L=29,4м)
5. | ФЕР 27-04-001-04 (Приказ № 294/пр от 01.06.2020) Устройство подстилающих и выравнивающих слоев оснований: из щебня Прил.27.3 п. 3.5 Кэм=0,8 Укатка катками каменных материалов с пределом прочности на сжатие, мПа (кгс/см2): свыше 68,6 (700) до 98,1 (1000), 100 м3 | 0.1394 | 4405.32 | 4215.01 | 614 | 24 | 2 | 588 | 21.6 | 3.01 | sum | IsZPR
|  |  | 173.23 | 214.14 |  |  |  | 30 | 16.48 | 2.3 | sum_b | IsZPM
Объем: (95,9-0,1*29,4)*0,15
Начисления: Н3= 0.8, Н4= 0.8
| Зарплата рабочих |  |  |  | 24
| Эксплуатация машин |  |  |  | 588
| в т.ч. зарплата машинистов |  |  |  | 30
| Материалы |  |  |  | 2
в т.ч. Вспомогательные материалы от стоимости материалов
| в т.ч. Вспомогательные ненормируемые материалы | [9 empty] | NenormMatOtZPR | IsMater
в т.ч. Ненормированная з.п. рабочих
в т.ч. Ненормированная стоимость эксплуатации машин
в т.ч. Ненормированная оплата механизаторов
| Накладные расходы | 142 |  |  | 77 | [6 empty] | Nakl
| НР от ЗПР | 142 |  |  | 34 | [6 empty] | Nakl_ZPR
| НР от ЗПМ | 142 |  |  | 43 | [6 empty] | Nakl_ZPM
| Сметная прибыль | 81 |  |  | 44 | [6 empty] | Plan
'=(95*0.85)
| СП от ЗПР | 81 |  |  | 19 | [6 empty] | Plan_ZPR
| СП от ЗПМ | 81 |  |  | 24 | [6 empty] | Plan_ZPM
| Всего с НР и СП |  |  |  | 734
6. | ФССЦ 02.2.05.04-1777 (Приказ № 876/пр от 26.12.2019) Щебень М 800, фракция 20-40 мм, группа 2, м3 | 17.56 | 108.4 |  | 1904 |  | 1904 |  |  |  | sum | IsZPR
[11 empty] | sum_b | IsZPM
Объем: (0,1394)*126
Зарплата рабочих
Эксплуатация машин
в т.ч. зарплата машинистов
| Материалы |  |  |  | 1904
в т.ч. Вспомогательные материалы от стоимости материалов
| в т.ч. Вспомогательные ненормируемые материалы | [9 empty] | NenormMatOtZPR | IsMater
в т.ч. Ненормированная з.п. рабочих
в т.ч. Ненормированная стоимость эксплуатации машин
в т.ч. Ненормированная оплата механизаторов
| Накладные расходы | [10 empty] | Nakl
| НР от ЗПР | [10 empty] | Nakl_ZPR
| НР от ЗПМ | [10 empty] | Nakl_ZPM
| Сметная прибыль | [10 empty] | Plan
| СП от ЗПР | [10 empty] | Plan_ZPR
| СП от ЗПМ | [10 empty] | Plan_ZPM
7. | ФЕР 27-06-026-01 (Приказ № 876/пр от 26.12.2019) Розлив вяжущих материалов, т | 0.08 | 39.1 | 39.1 | 3 |  |  | 3 |  |  | sum | IsZPR
|  |  |  | 7.15 |  |  |  | 1 | 0.66 | 0.05 | sum_b | IsZPM
Объем: 95,9*0,8/1000
Зарплата рабочих
| Эксплуатация машин |  |  |  | 3
| в т.ч. зарплата машинистов |  |  |  | 1
Материалы
в т.ч. Вспомогательные материалы от стоимости материалов
| в т.ч. Вспомогательные ненормируемые материалы | [9 empty] | NenormMatOtZPR | IsMater
в т.ч. Ненормированная з.п. рабочих
в т.ч. Ненормированная стоимость эксплуатации машин
в т.ч. Ненормированная оплата механизаторов
| Накладные расходы | 142 |  |  | 1 | [6 empty] | Nakl
| НР от ЗПР | [10 empty] | Nakl_ZPR
| НР от ЗПМ | 142 |  |  | 1 | [6 empty] | Nakl_ZPM
| Сметная прибыль | 81 |  |  | 1 | [6 empty] | Plan
'=(95*0.85)
| СП от ЗПР | [10 empty] | Plan_ZPR
| СП от ЗПМ | 81 |  |  | 1 | [6 empty] | Plan_ZPM
| Всего с НР и СП |  |  |  | 5
8. | ФССЦ 01.2.01.01-0019 (Приказ № 876/пр от 26.12.2019) Битумы нефтяные дорожные вязкие БНД 60/90, БНД 90/130, т | 0.08 | 1690 |  | 135 |  | 135 |  |  |  | sum | IsZPR
[11 empty] | sum_b | IsZPM
Объем: (0,07672)*1,03
Зарплата рабочих
Эксплуатация машин
в т.ч. зарплата машинистов
| Материалы |  |  |  | 135
в т.ч. Вспомогательные материалы от стоимости материалов
| в т.ч. Вспомогательные ненормируемые материалы | [9 empty] | NenormMatOtZPR | IsMater
в т.ч. Ненормированная з.п. рабочих
в т.ч. Ненормированная стоимость эксплуатации машин
в т.ч. Ненормированная оплата механизаторов
| Накладные расходы | [10 empty] | Nakl
| НР от ЗПР | [10 empty] | Nakl_ZPR
| НР от ЗПМ | [10 empty] | Nakl_ZPM
| Сметная прибыль | [10 empty] | Plan
| СП от ЗПР | [10 empty] | Plan_ZPR
| СП от ЗПМ | [10 empty] | Plan_ZPM
9. | ФЕР 27-06-029-01 (Приказ № 294/пр от 01.06.2020) Устройство покрытия из горячих асфальтобетонных смесей асфальтоукладчиками второго типоразмера, толщина слоя 4 см, 1000 м2 | 0.0959 | 8536.13 | 7479.03 | 819 | 17 | 84 | 717 | 20.86 | 2 | sum | IsZPR
|  |  | 182.32 | 234.46 |  |  |  | 22 | 18.85 | 1.81 | sum_b | IsZPM
| Зарплата рабочих |  |  |  | 17
| Эксплуатация машин |  |  |  | 717
| в т.ч. зарплата машинистов |  |  |  | 22
| Материалы |  |  |  | 84
в т.ч. Вспомогательные материалы от стоимости материалов
| в т.ч. Вспомогательные ненормируемые материалы | [9 empty] | NenormMatOtZPR | IsMater
в т.ч. Ненормированная з.п. рабочих
в т.ч. Ненормированная стоимость эксплуатации машин
в т.ч. Ненормированная оплата механизаторов
| Накладные расходы | 142 |  |  | 55 | [6 empty] | Nakl
| НР от ЗПР | 142 |  |  | 24 | [6 empty] | Nakl_ZPR
| НР от ЗПМ | 142 |  |  | 31 | [6 empty] | Nakl_ZPM
| Сметная прибыль | 81 |  |  | 32 | [6 empty] | Plan
'=(95*0.85)
| СП от ЗПР | 81 |  |  | 14 | [6 empty] | Plan_ZPR
| СП от ЗПМ | 81 |  |  | 18 | [6 empty] | Plan_ZPM
| Всего с НР и СП |  |  |  | 906
10. | ФЕР 27-06-030-01 (Приказ № 876/пр от 26.12.2019) При изменении толщины покрытия на 0,5 см добавлять или исключать: к расценке 27-06-029-01 (+2см до 6см), 1000 м2 | 0.0959 | 1044.48 | 1019.56 | 100 | 1 | 1 | 98 | 1.4 | 0.13 | sum | IsZPR
|  |  | 13.16 | 23.8 |  |  |  | 2 | 1.88 | 0.18 | sum_b | IsZPM
Начисления: Н3= 4, Н4= 4, Н5= 4, Н48= 4
| Зарплата рабочих |  |  |  | 1
| Эксплуатация машин |  |  |  | 98
| в т.ч. зарплата машинистов |  |  |  | 2
| Материалы |  |  |  | 1
в т.ч. Вспомогательные материалы от стоимости материалов
| в т.ч. Вспомогательные ненормируемые материалы | [9 empty] | NenormMatOtZPR | IsMater
в т.ч. Ненормированная з.п. рабочих
в т.ч. Ненормированная стоимость эксплуатации машин
в т.ч. Ненормированная оплата механизаторов
| Накладные расходы | 142 |  |  | 4 | [6 empty] | Nakl
| НР от ЗПР | 142 |  |  | 1 | [6 empty] | Nakl_ZPR
| НР от ЗПМ | 142 |  |  | 3 | [6 empty] | Nakl_ZPM
| Сметная прибыль | 81 |  |  | 2 | [6 empty] | Plan
'=(95*0.85)
| СП от ЗПР | 81 |  |  | 1 | [6 empty] | Plan_ZPR
| СП от ЗПМ | 81 |  |  | 2 | [6 empty] | Plan_ZPM
| Всего с НР и СП |  |  |  | 107
11. | ФССЦ 04.2.01.01-0036 (Приказ № 876/пр от 26.12.2019) Смеси асфальтобетонные дорожные, аэродромные и асфальтобетон (горячие для плотного асфальтобетона мелко и крупнозернистые, песчаные), марка: II, тип Б, т | 13.69 | 512.4 |  | 7015 |  | 7015 |  |  |  | sum | IsZPR
[11 empty] | sum_b | IsZPM
Объем: 95,9*0,06*2,38
Зарплата рабочих
Эксплуатация машин
в т.ч. зарплата машинистов
| Материалы |  |  |  | 7015
в т.ч. Вспомогательные материалы от стоимости материалов
| в т.ч. Вспомогательные ненормируемые материалы | [9 empty] | NenormMatOtZPR | IsMater
в т.ч. Ненормированная з.п. рабочих
в т.ч. Ненормированная стоимость эксплуатации машин
в т.ч. Ненормированная оплата механизаторов
| Накладные расходы | [10 empty] | Nakl
| НР от ЗПР | [10 empty] | Nakl_ZPR
| НР от ЗПМ | [10 empty] | Nakl_ZPM
| Сметная прибыль | [10 empty] | Plan
| СП от ЗПР | [10 empty] | Plan_ZPR
| СП от ЗПМ | [10 empty] | Plan_ZPM
Установка бортовых камней 29,4м
12. | ФЕР 27-04-001-02 (Приказ № 294/пр от 01.06.2020) Устройство подстилающих и выравнивающих слоев оснований: из песчано-гравийной смеси, дресвы (под бортовой камень) Прил.27.3 п. 3.6 Кэм=0,65 Укатка катками каменных материалов с пределом прочности на сжатие, мПа (кгс/см2): до 68,6 (700), 100 м3 | 0.0103 | 2315.11 | 2182.54 | 24 | 1 |  | 22 | 14.4 | 0.15 | sum | IsZPR
|  |  | 115.49 | 118.03 |  |  |  | 1 | 9.63 | 0.1 | sum_b | IsZPM
Объем: 0,35*0,1*29,4
Начисления: Н3= 0.65, Н4= 0.65
| Зарплата рабочих |  |  |  | 1
| Эксплуатация машин |  |  |  | 22
| в т.ч. зарплата машинистов |  |  |  | 1
Материалы
в т.ч. Вспомогательные материалы от стоимости материалов
| в т.ч. Вспомогательные ненормируемые материалы | [9 empty] | NenormMatOtZPR | IsMater
в т.ч. Ненормированная з.п. рабочих
в т.ч. Ненормированная стоимость эксплуатации машин
в т.ч. Ненормированная оплата механизаторов
| Накладные расходы | 142 |  |  | 3 | [6 empty] | Nakl
| НР от ЗПР | 142 |  |  | 1 | [6 empty] | Nakl_ZPR
| НР от ЗПМ | 142 |  |  | 1 | [6 empty] | Nakl_ZPM
| Сметная прибыль | 81 |  |  | 2 | [6 empty] | Plan
'=(95*0.85)
| СП от ЗПР | 81 |  |  | 1 | [6 empty] | Plan_ZPR
| СП от ЗПМ | 81 |  |  | 1 | [6 empty] | Plan_ZPM
| Всего с НР и СП |  |  |  | 28
13. | ФССЦ 02.2.04.03-0003 (Приказ № 876/пр от 26.12.2019) Смесь песчано-гравийная природная, м3 | 1.26 | 60 |  | 76 |  | 76 |  |  |  | sum | IsZPR
[11 empty] | sum_b | IsZPM
Объем: (0,01029)*122,0
Зарплата рабочих
Эксплуатация машин
в т.ч. зарплата машинистов
| Материалы |  |  |  | 76
в т.ч. Вспомогательные материалы от стоимости материалов
| в т.ч. Вспомогательные ненормируемые материалы | [9 empty] | NenormMatOtZPR | IsMater
в т.ч. Ненормированная з.п. рабочих
в т.ч. Ненормированная стоимость эксплуатации машин
в т.ч. Ненормированная оплата механизаторов
| Накладные расходы | [10 empty] | Nakl
| НР от ЗПР | [10 empty] | Nakl_ZPR
| НР от ЗПМ | [10 empty] | Nakl_ZPM
| Сметная прибыль | [10 empty] | Plan
| СП от ЗПР | [10 empty] | Plan_ZPR
| СП от ЗПМ | [10 empty] | Plan_ZPM
14. | ФЕР 27-02-010-02 (Приказ № 876/пр от 26.12.2019) Установка бортовых камней бетонных: при других видах покрытий, 100 м | 0.294 | 4353.58 | 73.02 | 1280 | 174 | 1085 | 21 | 69.8 | 20.52 | sum | IsZPR
|  |  | 590.51 | 8.7 |  |  |  | 3 | 0.65 | 0.19 | sum_b | IsZPM
| Зарплата рабочих |  |  |  | 174
| Эксплуатация машин |  |  |  | 21
| в т.ч. зарплата машинистов |  |  |  | 3
| Материалы |  |  |  | 1085
в т.ч. Вспомогательные материалы от стоимости материалов
| в т.ч. Вспомогательные ненормируемые материалы | [9 empty] | NenormMatOtZPR | IsMater
в т.ч. Ненормированная з.п. рабочих
в т.ч. Ненормированная стоимость эксплуатации машин
в т.ч. Ненормированная оплата механизаторов
| Накладные расходы | 142 |  |  | 251 | [6 empty] | Nakl
| НР от ЗПР | 142 |  |  | 247 | [6 empty] | Nakl_ZPR
| НР от ЗПМ | 142 |  |  | 4 | [6 empty] | Nakl_ZPM
| Сметная прибыль | 81 |  |  | 143 | [6 empty] | Plan
'=(95*0.85)
| СП от ЗПР | 81 |  |  | 141 | [6 empty] | Plan_ZPR
| СП от ЗПМ | 81 |  |  | 2 | [6 empty] | Plan_ZPM
| Всего с НР и СП |  |  |  | 1675
15. | С прайс-лист ООО. Бордюрный камень, цвет серый 460руб./шт., шт | 30 | 45.15 |  | 1355 |  | 1355 |  |  |  | sum | IsZPR
[11 empty] | sum_b | IsZPM
Поправки: М: *1/1.2/8.49
Зарплата рабочих
Эксплуатация машин
в т.ч. зарплата машинистов
| Материалы |  |  |  | 1355
в т.ч. Вспомогательные материалы от стоимости материалов
| в т.ч. Вспомогательные ненормируемые материалы | [9 empty] | NenormMatOtZPR | IsMater
в т.ч. Ненормированная з.п. рабочих
в т.ч. Ненормированная стоимость эксплуатации машин
в т.ч. Ненормированная оплата механизаторов
| Накладные расходы | [10 empty] | Nakl
| НР от ЗПР | [10 empty] | Nakl_ZPR
| НР от ЗПМ | [10 empty] | Nakl_ZPM
| Сметная прибыль | [10 empty] | Plan
| СП от ЗПР | [10 empty] | Plan_ZPR
| СП от ЗПМ | [10 empty] | Plan_ZPM
| . ИТОГО ПО РАЗДЕЛУ 1 |  |  |  | 13416 | 252 | 11657 | 1505 |  | 30.41
[8 empty] | 61 |  | 4.77
СТОИМОСТЬ ОБОРУДОВАНИЯ -
. ЗАПАСНЫЕ ЧАСТИ -
. ТАРА И УПАКОВКА -
. ТРАНСПОРТНЫЕ РАСХОДЫ -
. КОМПЛЕКТАЦИЯ -
. НАЦЕНКА СНАБА -
. ЗАГОТОВИТЕЛЬНО-СКЛАДСКИЕ РАСХОДЫ -
. ШЕФМОНТАЖ ПО ОБОРУДОВАНИЮ -
. ШЕФМОНТАЖ -
ВСЕГО, СТОИМОСТЬ ОБОРУДОВАНИЯ -
СТОИМОСТЬ МОНТАЖНЫХ РАБОТ -
. В ТОМ ЧИСЛЕ:
. ОТКЛОНЕНИЕ ПО ЗАРАБОТНОЙ ПЛАТЕ -
. КОСВЕННЫЕ РАСХОДЫ -
. МАТЕРИАЛЬНЫЕ РЕСУРСЫ НЕ УЧТЕННЫЕ В РАСЦЕНКАХ -
. СТОИМОСТЬ ВОЗВРАЩАЕМЫХ МАТЕРИАЛОВ -
. НАКЛАДНЫЕ РАСХОДЫ -
. СМЕТНАЯ ПРИБЫЛЬ -
. ШЕФМОНТАЖ -
ВСЕГО, СТОИМОСТЬ МОНТАЖНЫХ РАБОТ -
| СТОИМОСТЬ ОБЩЕСТРОИТЕЛЬНЫХ РАБОТ - |  |  |  | 13368 | 252 | 11657 | 1457 |  | 30.41
[8 empty] | 61 |  | 4.77
. В ТОМ ЧИСЛЕ:
| . МАТЕРИАЛОВ - |  |  |  | 10485
. СТОИМОСТЬ ВОЗВРАЩАЕМЫХ МАТЕРИАЛОВ -
| . НАКЛАДНЫЕ РАСХОДЫ - (%=80 - по стр. 1, 2; %=95 - по стр. 3; %=142 - по стр. 5, 7, 9, 10, 12, 14) |  |  |  | 422
| . СМЕТНАЯ ПРИБЫЛЬ - (%=38 - по стр. 1, 2; %=43 - по стр. 3; %=81 - по стр. 5, 7, 9, 10, 12, 14) |  |  |  | 238
| ВСЕГО, СТОИМОСТЬ ОБЩЕСТРОИТЕЛЬНЫХ РАБОТ - |  |  |  | 14028
СТОИМОСТЬ МЕТАЛЛОМОНТАЖНЫХ РАБОТ -
. СТОИМОСТЬ ВОЗВРАЩАЕМЫХ МАТЕРИАЛОВ -
. НАКЛАДНЫЕ РАСХОДЫ -
. СМЕТНАЯ ПРИБЫЛЬ -
ВСЕГО, СТОИМОСТЬ МЕТАЛЛОМОНТАЖНЫХ РАБОТ -
СТОИМОСТЬ САНТЕХНИЧЕСКИХ РАБОТ -
. В ТОМ ЧИСЛЕ:
. СДАЧА И ИСПЫТАНИЕ -
. СТОИМОСТЬ ВОЗВРАЩАЕМЫХ МАТЕРИАЛОВ -
. НАКЛАДНЫЕ РАСХОДЫ -
. СМЕТНАЯ ПРИБЫЛЬ -
. ШЕФМОНТАЖ -
ВСЕГО, СТОИМОСТЬ САНТЕХНИЧЕСКИХ РАБОТ -
СТОИМОСТЬ БУРО-ВЗРЫВНЫХ РАБОТ -
. СТОИМОСТЬ ВОЗВРАЩАЕМЫХ МАТЕРИАЛОВ -
. НАКЛАДНЫЕ РАСХОДЫ -
. СМЕТНАЯ ПРИБЫЛЬ -
ВСЕГО, СТОИМОСТЬ БУРО-ВЗРЫВНЫХ РАБОТ -
СТОИМОСТЬ ГОРНОПРОХОДЧЕСКИХ РАБОТ -
. СТОИМОСТЬ ВОЗВРАЩАЕМЫХ МАТЕРИАЛОВ -
. НАКЛАДНЫЕ РАСХОДЫ -
. СМЕТНАЯ ПРИБЫЛЬ -
ВСЕГО, СТОИМОСТЬ ГОРНОПРОХОДЧЕСКИХ РАБОТ -
СТОИМОСТЬ РЕСТАВРАЦИОННЫХ РАБОТ -
. В ТОМ ЧИСЛЕ:
. МАТЕРИАЛОВ -
. СТОИМОСТЬ ВОЗВРАЩАЕМЫХ МАТЕРИАЛОВ -
. НАКЛАДНЫЕ РАСХОДЫ -
. СМЕТНАЯ ПРИБЫЛЬ -
ВСЕГО, СТОИМОСТЬ РЕСТАВРАЦИОННЫХ РАБОТ -
| СТОИМОСТЬ ПЕРЕВОЗКИ ГРУЗОВ - |  |  |  | 48 |  |  | 48
. В Т.Ч. НАКЛАДНЫЕ РАСХОДЫ -
. В Т.Ч. СМЕТНАЯ ПРИБЫЛЬ -
. НАКЛАДНЫЕ РАСХОДЫ -
. СМЕТНАЯ ПРИБЫЛЬ -
| ВСЕГО, СТОИМОСТЬ ПЕРЕВОЗКИ ГРУЗОВ - |  |  |  | 48
СТОИМОСТЬ ПУСКОНАЛАДОЧНЫХ РАБОТ -
. НАКЛАДНЫЕ РАСХОДЫ -
. СМЕТНАЯ ПРИБЫЛЬ -
ВСЕГО, СТОИМОСТЬ ПУСКОНАЛАДОЧНЫХ РАБОТ -
СТОИМОСТЬ ПРОЧИХ РАБОТ (с НР и СП) -
. СТОИМОСТЬ ВОЗВРАЩАЕМЫХ МАТЕРИАЛОВ -
. НАКЛАДНЫЕ РАСХОДЫ -
. СМЕТНАЯ ПРИБЫЛЬ -
ВСЕГО, СТОИМОСТЬ ПРОЧИХ РАБОТ (с НР и СП) -
ВСЕГО, СТОИМОСТЬ ПРОЧИХ РАБОТ (без НР и СП) -
. СТОИМОСТЬ ВОЗВРАЩАЕМЫХ МАТЕРИАЛОВ -
| . ВСЕГО ПО РАЗДЕЛУ 1 |  |  |  | 14076
ВСЕГО СТОИМОСТЬ ВОЗВРАЩАЕМЫХ МАТЕРИАЛОВ -
| ВСЕГО НАКЛАДНЫЕ РАСХОДЫ |  |  |  | 422
| ВСЕГО СМЕТНАЯ ПРИБЫЛЬ |  |  |  | 238
в т.ч. Вспомогательные материалы от стоимости материалов
в т.ч. Вспомогательные материалы от ОЗП
| Оплата основных рабочих |  |  |  | 252
| Оплата механизаторов |  |  |  | 61
| Сметная заработная плата |  |  |  | 313
| Сметная ЗП с учетом индекса Минстроя РФ | 8.49 |  |  | 2657
| Сметная заработная плата с учетом рег.особ.(ОП Прил.№5) | 1 |  |  | 2657
| Трудозатраты осн. рабочих | [8 empty] | 30.41
| Трудозатраты механизаторов | [8 empty] | 4.77
| Нормативная трудоемкость | [8 empty] | 35.18
| ВСЕГО Общестроительные работы в ценах 2000г |  |  |  | 14028
| Стоимость общестроительных работ с учет. индекса Минстроя РФ | 8.49 |  |  | 119098
Стоимость монтажных работ с учетом индекса Минстроя РФ
Стоимость оборудования с учетом индекса Минстроя РФ
| Стоимость перевозок с учетом индекса Минстроя РФ | 8.49 |  |  | 408
| Стоимость общестроительных работ с уч. рег.особ. | 1 |  |  | 119098
Стоимость монтажных работ с уч. рег. особ.
| Стоимость перевозок с уч. рег. особ. | 1 |  |  | 408
| ИТОГО ПО РАЗДЕЛУ 1 С ОБОРУДОВАНИЕМ |  |  |  | 119506
| ВСЕГО ПО РАЗДЕЛУ 1 |  |  |  | 119506
Раздел 2. Покрытие тротуаров из сборной бетонной плитки Б1
16. | ФЕР 01-02-057-01 (Приказ № 876/пр от 26.12.2019) Разработка грунта вручную в траншеях глубиной до 2 м без креплений с откосами, группа грунтов: 1 (под бортовые камни), 100 м3 | 1.0648 | 920.4 |  | 980 | 980 |  |  | 118 | 125.65 | sum | IsZPR
|  |  | 920.4 | [7 empty] | sum_b | IsZPM
Объем: 0,4*0,28*950,7
| Зарплата рабочих |  |  |  | 980
Эксплуатация машин
в т.ч. зарплата машинистов
Материалы
в т.ч. Вспомогательные материалы от стоимости материалов
| в т.ч. Вспомогательные ненормируемые материалы | [9 empty] | NenormMatOtZPR | IsMater
в т.ч. Ненормированная з.п. рабочих
в т.ч. Ненормированная стоимость эксплуатации машин
в т.ч. Ненормированная оплата механизаторов
| Накладные расходы | 80 |  |  | 784 | [6 empty] | Nakl
| НР от ЗПР | 80 |  |  | 784 | [6 empty] | Nakl_ZPR
| НР от ЗПМ | [10 empty] | Nakl_ZPM
| Сметная прибыль | 38 |  |  | 372 | [6 empty] | Plan
'=(45*0.85)
| СП от ЗПР | 38 |  |  | 372 | [6 empty] | Plan_ZPR
| СП от ЗПМ | [10 empty] | Plan_ZPM
| Всего с НР и СП |  |  |  | 2136
17. | ФЕР 01-01-014-01 (Приказ № 876/пр от 26.12.2019) Разработка грунта с погрузкой на автомобили-самосвалы экскаваторами с ковшом вместимостью: 0,4 (0,35-0,45) м3, группа грунтов 1 (погрузка прим.), 1000 м3 | 0.10648 | 2414.7 | 2300.69 | 257 | 12 |  | 245 | 14.2 | 1.51 | sum | IsZPR
|  |  | 110.76 | 535.28 |  |  |  | 57 | 41.1 | 4.38 | sum_b | IsZPM
| Зарплата рабочих |  |  |  | 12
| Эксплуатация машин |  |  |  | 245
| в т.ч. зарплата машинистов |  |  |  | 57
Материалы
в т.ч. Вспомогательные материалы от стоимости материалов
| в т.ч. Вспомогательные ненормируемые материалы | [9 empty] | NenormMatOtZPR | IsMater
в т.ч. Ненормированная з.п. рабочих
в т.ч. Ненормированная стоимость эксплуатации машин
в т.ч. Ненормированная оплата механизаторов
| Накладные расходы | 95 |  |  | 66 | [6 empty] | Nakl
| НР от ЗПР | 95 |  |  | 11 | [6 empty] | Nakl_ZPR
| НР от ЗПМ | 95 |  |  | 54 | [6 empty] | Nakl_ZPM
| Сметная прибыль | 43 |  |  | 30 | [6 empty] | Plan
'=(50*0.85)
| СП от ЗПР | 43 |  |  | 5 | [6 empty] | Plan_ZPR
| СП от ЗПМ | 43 |  |  | 25 | [6 empty] | Plan_ZPM
| Всего с НР и СП |  |  |  | 352
18. | ФССЦпг 03-21-01-010 (Приказ № 876/пр от 26.12.2019) Перевозка грузов I класса автомобилями-самосвалами грузоподъемностью 10 т работающих вне карьера на расстояние: до 10 км, 1 т груза | 127.78 | 11.42 | 11.42 | 1459 |  |  | 1459 |  |  | sum | IsZPR
[11 empty] | sum_b | IsZPM
Объем: 106,48*1,2
Зарплата рабочих
| Эксплуатация машин |  |  |  | 1459
в т.ч. зарплата машинистов
Материалы
в т.ч. Вспомогательные материалы от стоимости материалов
| в т.ч. Вспомогательные ненормируемые материалы | [9 empty] | NenormMatOtZPR | IsMater
в т.ч. Ненормированная з.п. рабочих
в т.ч. Ненормированная стоимость эксплуатации машин
в т.ч. Ненормированная оплата механизаторов
| в т.ч. Накладные расходы | [10 empty] | Nakl
| НР от ЗПР | [10 empty] | Nakl_ZPR
| НР от ЗПМ | [10 empty] | Nakl_ZPM
| в т.ч. Сметная прибыль | [10 empty] | Plan
| СП от ЗПР | [10 empty] | Plan_ZPR
| СП от ЗПМ | [10 empty] | Plan_ZPM
Покрытие тротуара из сборной бетонной тротуарной плитки Б1 (S=3367,06м2, L=950,7п.м., )
19. | ФЕР 27-04-003-01 (Приказ № 294/пр от 01.06.2020) Устройство оснований и покрытий из песчано-гравийных или щебеночно-песчаных смесей: однослойных толщиной 12 см (15см) Прил.27.3 п. 3.6 Кэм=0,65Укатка катками каменных материалов с пределом прочности на сжатие, мПа (кгс/см2): до 68,6 (700), 1000 м2 | 3.272 | 3875.09 | 3462.48 | 12679 | 1266 | 84 | 11329 | 46.18 | 151.1 | sum | IsZPR
|  |  | 386.99 | 209.15 |  |  |  | 684 | 17.38 | 56.87 | sum_b | IsZPM
Объем: 3367,06-0,1*950,7
Начисления: Н3= 0.65, Н4= 0.65
| Зарплата рабочих |  |  |  | 1266
| Эксплуатация машин |  |  |  | 11329
| в т.ч. зарплата машинистов |  |  |  | 684
| Материалы |  |  |  | 84
в т.ч. Вспомогательные материалы от стоимости материалов
| в т.ч. Вспомогательные ненормируемые материалы | [9 empty] | NenormMatOtZPR | IsMater
в т.ч. Ненормированная з.п. рабочих
в т.ч. Ненормированная стоимость эксплуатации машин
в т.ч. Ненормированная оплата механизаторов
| Накладные расходы | 142 |  |  | 2769 | [6 empty] | Nakl
| НР от ЗПР | 142 |  |  | 1798 | [6 empty] | Nakl_ZPR
| НР от ЗПМ | 142 |  |  | 971 | [6 empty] | Nakl_ZPM
| Сметная прибыль | 81 |  |  | 1580 | [6 empty] | Plan
'=(95*0.85)
| СП от ЗПР | 81 |  |  | 1025 | [6 empty] | Plan_ZPR
| СП от ЗПМ | 81 |  |  | 554 | [6 empty] | Plan_ZPM
| Всего с НР и СП |  |  |  | 17028
20. | ФССЦ 02.2.04.04-0127 (Приказ № 352/пр от 30.06.2020) Смесь щебеночно-песчаная готовая, щебень из плотных горных пород М 800, номер смеси С5, размер зерен 0-40 мм, м3 | 746.01 | 183.26 |  | 136714 |  | 136714 |  |  |  | sum | IsZPR
[11 empty] | sum_b | IsZPM
Объем: 3271,99*0,15*1,52
Зарплата рабочих
Эксплуатация машин
в т.ч. зарплата машинистов
| Материалы |  |  |  | 136714
в т.ч. Вспомогательные материалы от стоимости материалов
| в т.ч. Вспомогательные ненормируемые материалы | [9 empty] | NenormMatOtZPR | IsMater
в т.ч. Ненормированная з.п. рабочих
в т.ч. Ненормированная стоимость эксплуатации машин
в т.ч. Ненормированная оплата механизаторов
| Накладные расходы | [10 empty] | Nakl
| НР от ЗПР | [10 empty] | Nakl_ZPR
| НР от ЗПМ | [10 empty] | Nakl_ZPM
| Сметная прибыль | [10 empty] | Plan
| СП от ЗПР | [10 empty] | Plan_ZPR
| СП от ЗПМ | [10 empty] | Plan_ZPM
21. | ФЕР 27-04-001-01 (Приказ № 294/пр от 01.06.2020) Устройство подстилающих и выравнивающих слоев оснований: из песка Прил.27.3 п. 3.6 Кэм=0,65 Укатка катками каменных материалов с пределом прочности на сжатие, мПа (кгс/см2): до 68,6 (700), 100 м3 | 1.636 | 2248.5 | 2120.81 | 3679 | 189 | 20 | 3470 | 14.4 | 23.56 | sum | IsZPR
|  |  | 115.49 | 111.29 |  |  |  | 182 | 9.02 | 14.76 | sum_b | IsZPM
Объем: (3367,06-0,1*950,7)*0,05
Начисления: Н3= 0.65, Н4= 0.65
| Зарплата рабочих |  |  |  | 189
| Эксплуатация машин |  |  |  | 3470
| в т.ч. зарплата машинистов |  |  |  | 182
| Материалы |  |  |  | 20
в т.ч. Вспомогательные материалы от стоимости материалов
| в т.ч. Вспомогательные ненормируемые материалы | [9 empty] | NenormMatOtZPR | IsMater
в т.ч. Ненормированная з.п. рабочих
в т.ч. Ненормированная стоимость эксплуатации машин
в т.ч. Ненормированная оплата механизаторов
| Накладные расходы | 142 |  |  | 527 | [6 empty] | Nakl
| НР от ЗПР | 142 |  |  | 268 | [6 empty] | Nakl_ZPR
| НР от ЗПМ | 142 |  |  | 258 | [6 empty] | Nakl_ZPM
| Сметная прибыль | 81 |  |  | 301 | [6 empty] | Plan
'=(95*0.85)
| СП от ЗПР | 81 |  |  | 153 | [6 empty] | Plan_ZPR
| СП от ЗПМ | 81 |  |  | 147 | [6 empty] | Plan_ZPM
| Всего с НР и СП |  |  |  | 4506
22. | ФССЦ 02.3.01.02-0033 (Приказ № 876/пр от 26.12.2019) Песок природный обогащенный для строительных работ средний, м3 | 165.56 | 70.6 |  | 11689 |  | 11689 |  |  |  | sum | IsZPR
[11 empty] | sum_b | IsZPM
Объем: (3367,06-0,1*950,7)*0,05*0,92*1,1
Зарплата рабочих
Эксплуатация машин
в т.ч. зарплата машинистов
| Материалы |  |  |  | 11689
в т.ч. Вспомогательные материалы от стоимости материалов
| в т.ч. Вспомогательные ненормируемые материалы | [9 empty] | NenormMatOtZPR | IsMater
в т.ч. Ненормированная з.п. рабочих
в т.ч. Ненормированная стоимость эксплуатации машин
в т.ч. Ненормированная оплата механизаторов
| Накладные расходы | [10 empty] | Nakl
| НР от ЗПР | [10 empty] | Nakl_ZPR
| НР от ЗПМ | [10 empty] | Nakl_ZPM
| Сметная прибыль | [10 empty] | Plan
| СП от ЗПР | [10 empty] | Plan_ZPR
| СП от ЗПМ | [10 empty] | Plan_ZPM
23. | ФССЦ 03.2.01.01-0001 (Приказ № 876/пр от 26.12.2019) Портландцемент общестроительного назначения бездобавочный М400 Д0 (ЦЕМ I 32,5Н), т | 14.4 | 412 |  | 5933 |  | 5933 |  |  |  | sum | IsZPR
[11 empty] | sum_b | IsZPM
Объем: (3367,06-0,1*950,7)*0,05*0,08*1,1
Зарплата рабочих
Эксплуатация машин
в т.ч. зарплата машинистов
| Материалы |  |  |  | 5933
в т.ч. Вспомогательные материалы от стоимости материалов
| в т.ч. Вспомогательные ненормируемые материалы | [9 empty] | NenormMatOtZPR | IsMater
в т.ч. Ненормированная з.п. рабочих
в т.ч. Ненормированная стоимость эксплуатации машин
в т.ч. Ненормированная оплата механизаторов
| Накладные расходы | [10 empty] | Nakl
| НР от ЗПР | [10 empty] | Nakl_ZPR
| НР от ЗПМ | [10 empty] | Nakl_ZPM
| Сметная прибыль | [10 empty] | Plan
| СП от ЗПР | [10 empty] | Plan_ZPR
| СП от ЗПМ | [10 empty] | Plan_ZPM
24. | ФЕР 27-07-005-01 (Приказ № 876/пр от 26.12.2019) Устройство покрытий из тротуарной плитки, количество плитки при укладке на 1 м2: 40 шт., 10 м2 | 336.706 | 116.54 | 13.19 | 39240 | 33623 | 1175 | 4441 | 10.5 | 3535.41 | sum | IsZPR
|  |  | 99.86 | 1 |  |  |  | 337 | 0.09 | 30.3 | sum_b | IsZPM
| Зарплата рабочих |  |  |  | 33623
| Эксплуатация машин |  |  |  | 4441
| в т.ч. зарплата машинистов |  |  |  | 337
| Материалы |  |  |  | 1175
в т.ч. Вспомогательные материалы от стоимости материалов
| в т.ч. Вспомогательные ненормируемые материалы | [9 empty] | NenormMatOtZPR | IsMater
в т.ч. Ненормированная з.п. рабочих
в т.ч. Ненормированная стоимость эксплуатации машин
в т.ч. Ненормированная оплата механизаторов
| Накладные расходы | 142 |  |  | 48223 | [6 empty] | Nakl
| НР от ЗПР | 142 |  |  | 47745 | [6 empty] | Nakl_ZPR
| НР от ЗПМ | 142 |  |  | 479 | [6 empty] | Nakl_ZPM
| Сметная прибыль | 81 |  |  | 27508 | [6 empty] | Plan
'=(95*0.85)
| СП от ЗПР | 81 |  |  | 27235 | [6 empty] | Plan_ZPR
| СП от ЗПМ | 81 |  |  | 273 | [6 empty] | Plan_ZPM
| Всего с НР и СП |  |  |  | 114971
25. | С прайс-лист ООО. Плитка тротуарная <Квадрат>, цвет черная ночь, толщиной 80мм 1177руб./м2, м2 | 12 | 115.53 |  | 1386 |  | 1386 |  |  |  | sum | IsZPR
[11 empty] | sum_b | IsZPM
Поправки: М: *1/1.2/8.49
Зарплата рабочих
Эксплуатация машин
в т.ч. зарплата машинистов
| Материалы |  |  |  | 1386
в т.ч. Вспомогательные материалы от стоимости материалов
| в т.ч. Вспомогательные ненормируемые материалы | [9 empty] | NenormMatOtZPR | IsMater
в т.ч. Ненормированная з.п. рабочих
в т.ч. Ненормированная стоимость эксплуатации машин
в т.ч. Ненормированная оплата механизаторов
| Накладные расходы | [10 empty] | Nakl
| НР от ЗПР | [10 empty] | Nakl_ZPR
| НР от ЗПМ | [10 empty] | Nakl_ZPM
| Сметная прибыль | [10 empty] | Plan
| СП от ЗПР | [10 empty] | Plan_ZPR
| СП от ЗПМ | [10 empty] | Plan_ZPM
26. | С прайс-лист ООО. Плитка тротуарная <Квадрат>, цвет слоновая кость, толщиной 80мм 1327руб./м2, м2 | 12 | 130.25 |  | 1563 |  | 1563 |  |  |  | sum | IsZPR
[11 empty] | sum_b | IsZPM
Поправки: М: *1/1.2/8.49
Зарплата рабочих
Эксплуатация машин
в т.ч. зарплата машинистов
| Материалы |  |  |  | 1563
в т.ч. Вспомогательные материалы от стоимости материалов
| в т.ч. Вспомогательные ненормируемые материалы | [9 empty] | NenormMatOtZPR | IsMater
в т.ч. Ненормированная з.п. рабочих
в т.ч. Ненормированная стоимость эксплуатации машин
в т.ч. Ненормированная оплата механизаторов
| Накладные расходы | [10 empty] | Nakl
| НР от ЗПР | [10 empty] | Nakl_ZPR
| НР от ЗПМ | [10 empty] | Nakl_ZPM
| Сметная прибыль | [10 empty] | Plan
| СП от ЗПР | [10 empty] | Plan_ZPR
| СП от ЗПМ | [10 empty] | Plan_ZPM
27. | С прайс-лист ООО. Плитка тротуарная <Квадрат>, цвет вишневое варенье, толщиной 80мм 930руб./м2, м2 | 1070.4 | 91.28 |  | 97710 |  | 97710 |  |  |  | sum | IsZPR
[11 empty] | sum_b | IsZPM
Поправки: М: *1/1.2/8.49
Зарплата рабочих
Эксплуатация машин
в т.ч. зарплата машинистов
| Материалы |  |  |  | 97710
в т.ч. Вспомогательные материалы от стоимости материалов
| в т.ч. Вспомогательные ненормируемые материалы | [9 empty] | NenormMatOtZPR | IsMater
в т.ч. Ненормированная з.п. рабочих
в т.ч. Ненормированная стоимость эксплуатации машин
в т.ч. Ненормированная оплата механизаторов
| Накладные расходы | [10 empty] | Nakl
| НР от ЗПР | [10 empty] | Nakl_ZPR
| НР от ЗПМ | [10 empty] | Nakl_ZPM
| Сметная прибыль | [10 empty] | Plan
| СП от ЗПР | [10 empty] | Plan_ZPR
| СП от ЗПМ | [10 empty] | Plan_ZPM
28. | С прайс-лист ООО. Плитка тротуарная <Шапка Мономаха>, цвет серый, толщиной 80мм 925руб./м2, м2 | 2275.2 | 90.79 |  | 206572 |  | 206572 |  |  |  | sum | IsZPR
[11 empty] | sum_b | IsZPM
Поправки: М: *1/1.2/8.49
Зарплата рабочих
Эксплуатация машин
в т.ч. зарплата машинистов
| Материалы |  |  |  | 206572
в т.ч. Вспомогательные материалы от стоимости материалов
| в т.ч. Вспомогательные ненормируемые материалы | [9 empty] | NenormMatOtZPR | IsMater
в т.ч. Ненормированная з.п. рабочих
в т.ч. Ненормированная стоимость эксплуатации машин
в т.ч. Ненормированная оплата механизаторов
| Накладные расходы | [10 empty] | Nakl
| НР от ЗПР | [10 empty] | Nakl_ZPR
| НР от ЗПМ | [10 empty] | Nakl_ZPM
| Сметная прибыль | [10 empty] | Plan
| СП от ЗПР | [10 empty] | Plan_ZPR
| СП от ЗПМ | [10 empty] | Plan_ZPM
Установка бортовых камней
29. | ФЕР 27-04-001-02 (Приказ № 294/пр от 01.06.2020) Устройство подстилающих и выравнивающих слоев оснований: из песчано-гравийной смеси, дресвы (под бортовой камень) Прил.27.3 п. 3.6 Кэм=0,65 Укатка катками каменных материалов с пределом прочности на сжатие, мПа (кгс/см2): до 68,6 (700), 100 м3 | 0.2662 | 2315.11 | 2182.54 | 616 | 31 | 5 | 581 | 14.4 | 3.83 | sum | IsZPR
|  |  | 115.49 | 118.03 |  |  |  | 31 | 9.63 | 2.56 | sum_b | IsZPM
Объем: 0,28*0,1*950,7
Начисления: Н3= 0.65, Н4= 0.65
| Зарплата рабочих |  |  |  | 31
| Эксплуатация машин |  |  |  | 581
| в т.ч. зарплата машинистов |  |  |  | 31
| Материалы |  |  |  | 5
в т.ч. Вспомогательные материалы от стоимости материалов
| в т.ч. Вспомогательные ненормируемые материалы | [9 empty] | NenormMatOtZPR | IsMater
в т.ч. Ненормированная з.п. рабочих
в т.ч. Ненормированная стоимость эксплуатации машин
в т.ч. Ненормированная оплата механизаторов
| Накладные расходы | 142 |  |  | 88 | [6 empty] | Nakl
| НР от ЗПР | 142 |  |  | 44 | [6 empty] | Nakl_ZPR
| НР от ЗПМ | 142 |  |  | 44 | [6 empty] | Nakl_ZPM
| Сметная прибыль | 81 |  |  | 50 | [6 empty] | Plan
'=(95*0.85)
| СП от ЗПР | 81 |  |  | 25 | [6 empty] | Plan_ZPR
| СП от ЗПМ | 81 |  |  | 25 | [6 empty] | Plan_ZPM
| Всего с НР и СП |  |  |  | 754
30. | ФССЦ 02.2.04.03-0003 (Приказ № 876/пр от 26.12.2019) Смесь песчано-гравийная природная, м3 | 32.48 | 60 |  | 1949 |  | 1949 |  |  |  | sum | IsZPR
[11 empty] | sum_b | IsZPM
Объем: (0,266196)*122,0
Зарплата рабочих
Эксплуатация машин
в т.ч. зарплата машинистов
| Материалы |  |  |  | 1949
в т.ч. Вспомогательные материалы от стоимости материалов
| в т.ч. Вспомогательные ненормируемые материалы | [9 empty] | NenormMatOtZPR | IsMater
в т.ч. Ненормированная з.п. рабочих
в т.ч. Ненормированная стоимость эксплуатации машин
в т.ч. Ненормированная оплата механизаторов
| Накладные расходы | [10 empty] | Nakl
| НР от ЗПР | [10 empty] | Nakl_ZPR
| НР от ЗПМ | [10 empty] | Nakl_ZPM
| Сметная прибыль | [10 empty] | Plan
| СП от ЗПР | [10 empty] | Plan_ZPR
| СП от ЗПМ | [10 empty] | Plan_ZPM
31. | ФЕР 27-02-010-02 (Приказ № 876/пр от 26.12.2019) Установка бортовых камней бетонных: при других видах покрытий, 100 м | 9.507 | 4353.58 | 73.02 | 41389 | 5614 | 35081 | 694 | 69.8 | 663.59 | sum | IsZPR
|  |  | 590.51 | 8.7 |  |  |  | 83 | 0.65 | 6.18 | sum_b | IsZPM
| Зарплата рабочих |  |  |  | 5614
| Эксплуатация машин |  |  |  | 694
| в т.ч. зарплата машинистов |  |  |  | 83
| Материалы |  |  |  | 35081
в т.ч. Вспомогательные материалы от стоимости материалов
| в т.ч. Вспомогательные ненормируемые материалы | [9 empty] | NenormMatOtZPR | IsMater
в т.ч. Ненормированная з.п. рабочих
в т.ч. Ненормированная стоимость эксплуатации машин
в т.ч. Ненормированная оплата механизаторов
| Накладные расходы | 142 |  |  | 8090 | [6 empty] | Nakl
| НР от ЗПР | 142 |  |  | 7972 | [6 empty] | Nakl_ZPR
| НР от ЗПМ | 142 |  |  | 118 | [6 empty] | Nakl_ZPM
| Сметная прибыль | 81 |  |  | 4615 | [6 empty] | Plan
'=(95*0.85)
| СП от ЗПР | 81 |  |  | 4547 | [6 empty] | Plan_ZPR
| СП от ЗПМ | 81 |  |  | 67 | [6 empty] | Plan_ZPM
| Всего с НР и СП |  |  |  | 54093
32. | ФССЦ 04.1.02.05-0006 (Приказ № 876/пр от 26.12.2019) Смеси бетонные тяжелого бетона (БСТ), класс В15 (М200), м3 | -56.09 | 592.76 |  | -33248 |  | -33248 |  |  |  | sum | IsZPR
[11 empty] | sum_b | IsZPM
Объем: (9,507)*(-5,9)
Зарплата рабочих
Эксплуатация машин
в т.ч. зарплата машинистов
| Материалы |  |  |  | -33248
в т.ч. Вспомогательные материалы от стоимости материалов
| в т.ч. Вспомогательные ненормируемые материалы | [9 empty] | NenormMatOtZPR | IsMater
в т.ч. Ненормированная з.п. рабочих
в т.ч. Ненормированная стоимость эксплуатации машин
в т.ч. Ненормированная оплата механизаторов
| Накладные расходы | [10 empty] | Nakl
| НР от ЗПР | [10 empty] | Nakl_ZPR
| НР от ЗПМ | [10 empty] | Nakl_ZPM
| Сметная прибыль | [10 empty] | Plan
| СП от ЗПР | [10 empty] | Plan_ZPR
| СП от ЗПМ | [10 empty] | Plan_ZPM
33. | ФССЦ 04.3.01.09-0014 (Приказ № 876/пр от 26.12.2019) Раствор готовый кладочный, цементный, М100, м3 | -0.57 | 519.8 |  | -296 |  | -296 |  |  |  | sum | IsZPR
[11 empty] | sum_b | IsZPM
Объем: (9,507)*(-0,06)
Зарплата рабочих
Эксплуатация машин
в т.ч. зарплата машинистов
| Материалы |  |  |  | -296
в т.ч. Вспомогательные материалы от стоимости материалов
| в т.ч. Вспомогательные ненормируемые материалы | [9 empty] | NenormMatOtZPR | IsMater
в т.ч. Ненормированная з.п. рабочих
в т.ч. Ненормированная стоимость эксплуатации машин
в т.ч. Ненормированная оплата механизаторов
| Накладные расходы | [10 empty] | Nakl
| НР от ЗПР | [10 empty] | Nakl_ZPR
| НР от ЗПМ | [10 empty] | Nakl_ZPM
| Сметная прибыль | [10 empty] | Plan
| СП от ЗПР | [10 empty] | Plan_ZPR
| СП от ЗПМ | [10 empty] | Plan_ZPM
34. | ФССЦ 04.1.02.05-0006 (Приказ № 876/пр от 26.12.2019) Смеси бетонные тяжелого бетона (БСТ), класс В15 (М200), м3 | 48.24 | 592.76 |  | 28595 |  | 28595 |  |  |  | sum | IsZPR
[11 empty] | sum_b | IsZPM
Объем: 56,09*0,86
Зарплата рабочих
Эксплуатация машин
в т.ч. зарплата машинистов
| Материалы |  |  |  | 28595
в т.ч. Вспомогательные материалы от стоимости материалов
| в т.ч. Вспомогательные ненормируемые материалы | [9 empty] | NenormMatOtZPR | IsMater
в т.ч. Ненормированная з.п. рабочих
в т.ч. Ненормированная стоимость эксплуатации машин
в т.ч. Ненормированная оплата механизаторов
| Накладные расходы | [10 empty] | Nakl
| НР от ЗПР | [10 empty] | Nakl_ZPR
| НР от ЗПМ | [10 empty] | Nakl_ZPM
| Сметная прибыль | [10 empty] | Plan
| СП от ЗПР | [10 empty] | Plan_ZPR
| СП от ЗПМ | [10 empty] | Plan_ZPM
35. | ФССЦ 04.3.01.09-0014 (Приказ № 876/пр от 26.12.2019) Раствор готовый кладочный, цементный, М100, м3 | 0.19 | 519.8 |  | 99 |  | 99 |  |  |  | sum | IsZPR
[11 empty] | sum_b | IsZPM
Объем: 0,57*0,33
Зарплата рабочих
Эксплуатация машин
в т.ч. зарплата машинистов
| Материалы |  |  |  | 99
в т.ч. Вспомогательные материалы от стоимости материалов
| в т.ч. Вспомогательные ненормируемые материалы | [9 empty] | NenormMatOtZPR | IsMater
в т.ч. Ненормированная з.п. рабочих
в т.ч. Ненормированная стоимость эксплуатации машин
в т.ч. Ненормированная оплата механизаторов
| Накладные расходы | [10 empty] | Nakl
| НР от ЗПР | [10 empty] | Nakl_ZPR
| НР от ЗПМ | [10 empty] | Nakl_ZPM
| Сметная прибыль | [10 empty] | Plan
| СП от ЗПР | [10 empty] | Plan_ZPR
| СП от ЗПМ | [10 empty] | Plan_ZPM
36. | С прайс-лист ООО. Поребрик, цвет серый 245руб./шт., шт | 951 | 24.05 |  | 22870 |  | 22870 |  |  |  | sum | IsZPR
[11 empty] | sum_b | IsZPM
Поправки: М: *1/1.2/8.49
Зарплата рабочих
Эксплуатация машин
в т.ч. зарплата машинистов
| Материалы |  |  |  | 22870
в т.ч. Вспомогательные материалы от стоимости материалов
| в т.ч. Вспомогательные ненормируемые материалы | [9 empty] | NenormMatOtZPR | IsMater
в т.ч. Ненормированная з.п. рабочих
в т.ч. Ненормированная стоимость эксплуатации машин
в т.ч. Ненормированная оплата механизаторов
| Накладные расходы | [10 empty] | Nakl
| НР от ЗПР | [10 empty] | Nakl_ZPR
| НР от ЗПМ | [10 empty] | Nakl_ZPM
| Сметная прибыль | [10 empty] | Plan
| СП от ЗПР | [10 empty] | Plan_ZPR
| СП от ЗПМ | [10 empty] | Plan_ZPM
| . ИТОГО ПО РАЗДЕЛУ 2 |  |  |  | 581835 | 41715 | 517901 | 22219 |  | 4504.65
[8 empty] | 1374 |  | 115.05
СТОИМОСТЬ ОБОРУДОВАНИЯ -
. ЗАПАСНЫЕ ЧАСТИ -
. ТАРА И УПАКОВКА -
. ТРАНСПОРТНЫЕ РАСХОДЫ -
. КОМПЛЕКТАЦИЯ -
. НАЦЕНКА СНАБА -
. ЗАГОТОВИТЕЛЬНО-СКЛАДСКИЕ РАСХОДЫ -
. ШЕФМОНТАЖ ПО ОБОРУДОВАНИЮ -
. ШЕФМОНТАЖ -
ВСЕГО, СТОИМОСТЬ ОБОРУДОВАНИЯ -
СТОИМОСТЬ МОНТАЖНЫХ РАБОТ -
. В ТОМ ЧИСЛЕ:
. ОТКЛОНЕНИЕ ПО ЗАРАБОТНОЙ ПЛАТЕ -
. КОСВЕННЫЕ РАСХОДЫ -
. МАТЕРИАЛЬНЫЕ РЕСУРСЫ НЕ УЧТЕННЫЕ В РАСЦЕНКАХ -
. СТОИМОСТЬ ВОЗВРАЩАЕМЫХ МАТЕРИАЛОВ -
. НАКЛАДНЫЕ РАСХОДЫ -
. СМЕТНАЯ ПРИБЫЛЬ -
. ШЕФМОНТАЖ -
ВСЕГО, СТОИМОСТЬ МОНТАЖНЫХ РАБОТ -
| СТОИМОСТЬ ОБЩЕСТРОИТЕЛЬНЫХ РАБОТ - |  |  |  | 580376 | 41715 | 517901 | 20760 |  | 4504.65
[8 empty] | 1374 |  | 115.05
. В ТОМ ЧИСЛЕ:
| . МАТЕРИАЛОВ - |  |  |  | 515080
. СТОИМОСТЬ ВОЗВРАЩАЕМЫХ МАТЕРИАЛОВ -
| . НАКЛАДНЫЕ РАСХОДЫ - (%=80 - по стр. 16; %=95 - по стр. 17; %=142 - по стр. 19, 21, 24, 29, 31) |  |  |  | 60546
| . СМЕТНАЯ ПРИБЫЛЬ - (%=38 - по стр. 16; %=43 - по стр. 17; %=81 - по стр. 19, 21, 24, 29, 31) |  |  |  | 34454
| ВСЕГО, СТОИМОСТЬ ОБЩЕСТРОИТЕЛЬНЫХ РАБОТ - |  |  |  | 675376
СТОИМОСТЬ МЕТАЛЛОМОНТАЖНЫХ РАБОТ -
. СТОИМОСТЬ ВОЗВРАЩАЕМЫХ МАТЕРИАЛОВ -
. НАКЛАДНЫЕ РАСХОДЫ -
. СМЕТНАЯ ПРИБЫЛЬ -
ВСЕГО, СТОИМОСТЬ МЕТАЛЛОМОНТАЖНЫХ РАБОТ -
СТОИМОСТЬ САНТЕХНИЧЕСКИХ РАБОТ -
. В ТОМ ЧИСЛЕ:
. СДАЧА И ИСПЫТАНИЕ -
. СТОИМОСТЬ ВОЗВРАЩАЕМЫХ МАТЕРИАЛОВ -
. НАКЛАДНЫЕ РАСХОДЫ -
. СМЕТНАЯ ПРИБЫЛЬ -
. ШЕФМОНТАЖ -
ВСЕГО, СТОИМОСТЬ САНТЕХНИЧЕСКИХ РАБОТ -
СТОИМОСТЬ БУРО-ВЗРЫВНЫХ РАБОТ -
. СТОИМОСТЬ ВОЗВРАЩАЕМЫХ МАТЕРИАЛОВ -
. НАКЛАДНЫЕ РАСХОДЫ -
. СМЕТНАЯ ПРИБЫЛЬ -
ВСЕГО, СТОИМОСТЬ БУРО-ВЗРЫВНЫХ РАБОТ -
СТОИМОСТЬ ГОРНОПРОХОДЧЕСКИХ РАБОТ -
. СТОИМОСТЬ ВОЗВРАЩАЕМЫХ МАТЕРИАЛОВ -
. НАКЛАДНЫЕ РАСХОДЫ -
. СМЕТНАЯ ПРИБЫЛЬ -
ВСЕГО, СТОИМОСТЬ ГОРНОПРОХОДЧЕСКИХ РАБОТ -
СТОИМОСТЬ РЕСТАВРАЦИОННЫХ РАБОТ -
. В ТОМ ЧИСЛЕ:
. МАТЕРИАЛОВ -
. СТОИМОСТЬ ВОЗВРАЩАЕМЫХ МАТЕРИАЛОВ -
. НАКЛАДНЫЕ РАСХОДЫ -
. СМЕТНАЯ ПРИБЫЛЬ -
ВСЕГО, СТОИМОСТЬ РЕСТАВРАЦИОННЫХ РАБОТ -
| СТОИМОСТЬ ПЕРЕВОЗКИ ГРУЗОВ - |  |  |  | 1459 |  |  | 1459
. В Т.Ч. НАКЛАДНЫЕ РАСХОДЫ -
. В Т.Ч. СМЕТНАЯ ПРИБЫЛЬ -
. НАКЛАДНЫЕ РАСХОДЫ -
. СМЕТНАЯ ПРИБЫЛЬ -
| ВСЕГО, СТОИМОСТЬ ПЕРЕВОЗКИ ГРУЗОВ - |  |  |  | 1459
СТОИМОСТЬ ПУСКОНАЛАДОЧНЫХ РАБОТ -
. НАКЛАДНЫЕ РАСХОДЫ -
. СМЕТНАЯ ПРИБЫЛЬ -
ВСЕГО, СТОИМОСТЬ ПУСКОНАЛАДОЧНЫХ РАБОТ -
СТОИМОСТЬ ПРОЧИХ РАБОТ (с НР и СП) -
. СТОИМОСТЬ ВОЗВРАЩАЕМЫХ МАТЕРИАЛОВ -
. НАКЛАДНЫЕ РАСХОДЫ -
. СМЕТНАЯ ПРИБЫЛЬ -
ВСЕГО, СТОИМОСТЬ ПРОЧИХ РАБОТ (с НР и СП) -
ВСЕГО, СТОИМОСТЬ ПРОЧИХ РАБОТ (без НР и СП) -
. СТОИМОСТЬ ВОЗВРАЩАЕМЫХ МАТЕРИАЛОВ -
| . ВСЕГО ПО РАЗДЕЛУ 2 |  |  |  | 676835
ВСЕГО СТОИМОСТЬ ВОЗВРАЩАЕМЫХ МАТЕРИАЛОВ -
| ВСЕГО НАКЛАДНЫЕ РАСХОДЫ |  |  |  | 60546
| ВСЕГО СМЕТНАЯ ПРИБЫЛЬ |  |  |  | 34454
в т.ч. Вспомогательные материалы от стоимости материалов
в т.ч. Вспомогательные материалы от ОЗП
| Оплата основных рабочих |  |  |  | 41715
| Оплата механизаторов |  |  |  | 1374
| Сметная заработная плата |  |  |  | 43089
| Сметная ЗП с учетом индекса Минстроя РФ | 8.49 |  |  | 365826
| Сметная заработная плата с учетом рег.особ.(ОП Прил.№5) | 1 |  |  | 365826
| Трудозатраты осн. рабочих | [8 empty] | 4504.65
| Трудозатраты механизаторов | [8 empty] | 115.05
| Нормативная трудоемкость | [8 empty] | 4619.7
| ВСЕГО Общестроительные работы в ценах 2000г |  |  |  | 675376
| Стоимость общестроительных работ с учет. индекса Минстроя РФ | 8.49 |  |  | 5733942
Стоимость монтажных работ с учетом индекса Минстроя РФ
Стоимость оборудования с учетом индекса Минстроя РФ
| Стоимость перевозок с учетом индекса Минстроя РФ | 8.49 |  |  | 12387
| Стоимость общестроительных работ с уч. рег.особ. | 1 |  |  | 5733942
Стоимость монтажных работ с уч. рег. особ.
| Стоимость перевозок с уч. рег. особ. | 1 |  |  | 12387
| ИТОГО ПО РАЗДЕЛУ 2 С ОБОРУДОВАНИЕМ |  |  |  | 5746329
| ВСЕГО ПО РАЗДЕЛУ 2 |  |  |  | 5746329
Раздел 3. Покрытие тротуаров тактильной плиткой Б2
37. | ФЕР 27-07-003-03 (Приказ № 172/пр от 30.03.2020) Устройство бетонных плитных тротуаров из сборных фигурных бетонных плит с заполнением швов песчано-цементной смесью, 100 м2 | 0.135 | 1660.7 | 915.4 | 224 | 101 |  | 124 | 84.12 | 11.36 | sum | IsZPR
|  |  | 745.3 | 64.63 |  |  |  | 9 | 5.28 | 0.71 | sum_b | IsZPM
| Зарплата рабочих |  |  |  | 101
| Эксплуатация машин |  |  |  | 124
| в т.ч. зарплата машинистов |  |  |  | 9
Материалы
в т.ч. Вспомогательные материалы от стоимости материалов
| в т.ч. Вспомогательные ненормируемые материалы | [9 empty] | NenormMatOtZPR | IsMater
в т.ч. Ненормированная з.п. рабочих
в т.ч. Ненормированная стоимость эксплуатации машин
в т.ч. Ненормированная оплата механизаторов
| Накладные расходы | 142 |  |  | 156 | [6 empty] | Nakl
| НР от ЗПР | 142 |  |  | 143 | [6 empty] | Nakl_ZPR
| НР от ЗПМ | 142 |  |  | 13 | [6 empty] | Nakl_ZPM
| Сметная прибыль | 81 |  |  | 89 | [6 empty] | Plan
'=(95*0.85)
| СП от ЗПР | 81 |  |  | 82 | [6 empty] | Plan_ZPR
| СП от ЗПМ | 81 |  |  | 7 | [6 empty] | Plan_ZPM
| Всего с НР и СП |  |  |  | 469
38. | ФССЦ 02.3.01.02-0033 (Приказ № 876/пр от 26.12.2019) Песок природный обогащенный для строительных работ средний, м3 | 1.09 | 70.6 |  | 77 |  | 77 |  |  |  | sum | IsZPR
[11 empty] | sum_b | IsZPM
Объем: 13,5*0,08*0,92*1,1
Зарплата рабочих
Эксплуатация машин
в т.ч. зарплата машинистов
| Материалы |  |  |  | 77
в т.ч. Вспомогательные материалы от стоимости материалов
| в т.ч. Вспомогательные ненормируемые материалы | [9 empty] | NenormMatOtZPR | IsMater
в т.ч. Ненормированная з.п. рабочих
в т.ч. Ненормированная стоимость эксплуатации машин
в т.ч. Ненормированная оплата механизаторов
| Накладные расходы | [10 empty] | Nakl
| НР от ЗПР | [10 empty] | Nakl_ZPR
| НР от ЗПМ | [10 empty] | Nakl_ZPM
| Сметная прибыль | [10 empty] | Plan
| СП от ЗПР | [10 empty] | Plan_ZPR
| СП от ЗПМ | [10 empty] | Plan_ZPM
39. | ФССЦ 03.2.01.01-0001 (Приказ № 876/пр от 26.12.2019) Портландцемент общестроительного назначения бездобавочный М400 Д0 (ЦЕМ I 32,5Н), т | 0.1 | 412 |  | 41 |  | 41 |  |  |  | sum | IsZPR
[11 empty] | sum_b | IsZPM
Объем: 13,5*0,08*0,08*1,1
Зарплата рабочих
Эксплуатация машин
в т.ч. зарплата машинистов
| Материалы |  |  |  | 41
в т.ч. Вспомогательные материалы от стоимости материалов
| в т.ч. Вспомогательные ненормируемые материалы | [9 empty] | NenormMatOtZPR | IsMater
в т.ч. Ненормированная з.п. рабочих
в т.ч. Ненормированная стоимость эксплуатации машин
в т.ч. Ненормированная оплата механизаторов
| Накладные расходы | [10 empty] | Nakl
| НР от ЗПР | [10 empty] | Nakl_ZPR
| НР от ЗПМ | [10 empty] | Nakl_ZPM
| Сметная прибыль | [10 empty] | Plan
| СП от ЗПР | [10 empty] | Plan_ZPR
| СП от ЗПМ | [10 empty] | Plan_ZPM
40. | С прайс-лист ООО. Тактильная плитка 300х300х50 мм 1300руб./м2, м2 | 13.5 | 127.6 |  | 1723 |  | 1723 |  |  |  | sum | IsZPR
[11 empty] | sum_b | IsZPM
Поправки: М: *1/1.2/8.49
Зарплата рабочих
Эксплуатация машин
в т.ч. зарплата машинистов
| Материалы |  |  |  | 1723
в т.ч. Вспомогательные материалы от стоимости материалов
| в т.ч. Вспомогательные ненормируемые материалы | [9 empty] | NenormMatOtZPR | IsMater
в т.ч. Ненормированная з.п. рабочих
в т.ч. Ненормированная стоимость эксплуатации машин
в т.ч. Ненормированная оплата механизаторов
| Накладные расходы | [10 empty] | Nakl
| НР от ЗПР | [10 empty] | Nakl_ZPR
| НР от ЗПМ | [10 empty] | Nakl_ZPM
| Сметная прибыль | [10 empty] | Plan
| СП от ЗПР | [10 empty] | Plan_ZPR
| СП от ЗПМ | [10 empty] | Plan_ZPM
41. | С прайс-лист ООО. Доставка плитки, бордюрного камня, поребрика 20000руб./рейс., рейс | 36 | 1963.09 |  | 70671 |  | 70671 |  |  |  | sum | IsZPR
[11 empty] | sum_b | IsZPM
Поправки: М: *1/1.2/8.49
Зарплата рабочих
Эксплуатация машин
в т.ч. зарплата машинистов
| Материалы |  |  |  | 70671
в т.ч. Вспомогательные материалы от стоимости материалов
| в т.ч. Вспомогательные ненормируемые материалы | [9 empty] | NenormMatOtZPR | IsMater
в т.ч. Ненормированная з.п. рабочих
в т.ч. Ненормированная стоимость эксплуатации машин
в т.ч. Ненормированная оплата механизаторов
| Накладные расходы | [10 empty] | Nakl
| НР от ЗПР | [10 empty] | Nakl_ZPR
| НР от ЗПМ | [10 empty] | Nakl_ZPM
| Сметная прибыль | [10 empty] | Plan
| СП от ЗПР | [10 empty] | Plan_ZPR
| СП от ЗПМ | [10 empty] | Plan_ZPM
| . ИТОГО ПО РАЗДЕЛУ 3 |  |  |  | 72736 | 101 | 72512 | 124 |  | 11.36
[8 empty] | 9 |  | 0.71
СТОИМОСТЬ ОБОРУДОВАНИЯ -
. ЗАПАСНЫЕ ЧАСТИ -
. ТАРА И УПАКОВКА -
. ТРАНСПОРТНЫЕ РАСХОДЫ -
. КОМПЛЕКТАЦИЯ -
. НАЦЕНКА СНАБА -
. ЗАГОТОВИТЕЛЬНО-СКЛАДСКИЕ РАСХОДЫ -
. ШЕФМОНТАЖ ПО ОБОРУДОВАНИЮ -
. ШЕФМОНТАЖ -
ВСЕГО, СТОИМОСТЬ ОБОРУДОВАНИЯ -
СТОИМОСТЬ МОНТАЖНЫХ РАБОТ -
. В ТОМ ЧИСЛЕ:
. ОТКЛОНЕНИЕ ПО ЗАРАБОТНОЙ ПЛАТЕ -
. КОСВЕННЫЕ РАСХОДЫ -
. МАТЕРИАЛЬНЫЕ РЕСУРСЫ НЕ УЧТЕННЫЕ В РАСЦЕНКАХ -
. СТОИМОСТЬ ВОЗВРАЩАЕМЫХ МАТЕРИАЛОВ -
. НАКЛАДНЫЕ РАСХОДЫ -
. СМЕТНАЯ ПРИБЫЛЬ -
. ШЕФМОНТАЖ -
ВСЕГО, СТОИМОСТЬ МОНТАЖНЫХ РАБОТ -
| СТОИМОСТЬ ОБЩЕСТРОИТЕЛЬНЫХ РАБОТ - |  |  |  | 72736 | 101 | 72512 | 124 |  | 11.36
[8 empty] | 9 |  | 0.71
. В ТОМ ЧИСЛЕ:
| . МАТЕРИАЛОВ - |  |  |  | 72512
. СТОИМОСТЬ ВОЗВРАЩАЕМЫХ МАТЕРИАЛОВ -
| . НАКЛАДНЫЕ РАСХОДЫ - (%=142 - по стр. 37) |  |  |  | 156
| . СМЕТНАЯ ПРИБЫЛЬ - (%=81 - по стр. 37) |  |  |  | 89
| ВСЕГО, СТОИМОСТЬ ОБЩЕСТРОИТЕЛЬНЫХ РАБОТ - |  |  |  | 72981
СТОИМОСТЬ МЕТАЛЛОМОНТАЖНЫХ РАБОТ -
. СТОИМОСТЬ ВОЗВРАЩАЕМЫХ МАТЕРИАЛОВ -
. НАКЛАДНЫЕ РАСХОДЫ -
. СМЕТНАЯ ПРИБЫЛЬ -
ВСЕГО, СТОИМОСТЬ МЕТАЛЛОМОНТАЖНЫХ РАБОТ -
СТОИМОСТЬ САНТЕХНИЧЕСКИХ РАБОТ -
. В ТОМ ЧИСЛЕ:
. СДАЧА И ИСПЫТАНИЕ -
. СТОИМОСТЬ ВОЗВРАЩАЕМЫХ МАТЕРИАЛОВ -
. НАКЛАДНЫЕ РАСХОДЫ -
. СМЕТНАЯ ПРИБЫЛЬ -
. ШЕФМОНТАЖ -
ВСЕГО, СТОИМОСТЬ САНТЕХНИЧЕСКИХ РАБОТ -
СТОИМОСТЬ БУРО-ВЗРЫВНЫХ РАБОТ -
. СТОИМОСТЬ ВОЗВРАЩАЕМЫХ МАТЕРИАЛОВ -
. НАКЛАДНЫЕ РАСХОДЫ -
. СМЕТНАЯ ПРИБЫЛЬ -
ВСЕГО, СТОИМОСТЬ БУРО-ВЗРЫВНЫХ РАБОТ -
СТОИМОСТЬ ГОРНОПРОХОДЧЕСКИХ РАБОТ -
. СТОИМОСТЬ ВОЗВРАЩАЕМЫХ МАТЕРИАЛОВ -
. НАКЛАДНЫЕ РАСХОДЫ -
. СМЕТНАЯ ПРИБЫЛЬ -
ВСЕГО, СТОИМОСТЬ ГОРНОПРОХОДЧЕСКИХ РАБОТ -
СТОИМОСТЬ РЕСТАВРАЦИОННЫХ РАБОТ -
. В ТОМ ЧИСЛЕ:
. МАТЕРИАЛОВ -
. СТОИМОСТЬ ВОЗВРАЩАЕМЫХ МАТЕРИАЛОВ -
. НАКЛАДНЫЕ РАСХОДЫ -
. СМЕТНАЯ ПРИБЫЛЬ -
ВСЕГО, СТОИМОСТЬ РЕСТАВРАЦИОННЫХ РАБОТ -
СТОИМОСТЬ ПЕРЕВОЗКИ ГРУЗОВ -
. В Т.Ч. НАКЛАДНЫЕ РАСХОДЫ -
. В Т.Ч. СМЕТНАЯ ПРИБЫЛЬ -
. НАКЛАДНЫЕ РАСХОДЫ -
. СМЕТНАЯ ПРИБЫЛЬ -
ВСЕГО, СТОИМОСТЬ ПЕРЕВОЗКИ ГРУЗОВ -
СТОИМОСТЬ ПУСКОНАЛАДОЧНЫХ РАБОТ -
. НАКЛАДНЫЕ РАСХОДЫ -
. СМЕТНАЯ ПРИБЫЛЬ -
ВСЕГО, СТОИМОСТЬ ПУСКОНАЛАДОЧНЫХ РАБОТ -
СТОИМОСТЬ ПРОЧИХ РАБОТ (с НР и СП) -
. СТОИМОСТЬ ВОЗВРАЩАЕМЫХ МАТЕРИАЛОВ -
. НАКЛАДНЫЕ РАСХОДЫ -
. СМЕТНАЯ ПРИБЫЛЬ -
ВСЕГО, СТОИМОСТЬ ПРОЧИХ РАБОТ (с НР и СП) -
ВСЕГО, СТОИМОСТЬ ПРОЧИХ РАБОТ (без НР и СП) -
. СТОИМОСТЬ ВОЗВРАЩАЕМЫХ МАТЕРИАЛОВ -
| . ВСЕГО ПО РАЗДЕЛУ 3 |  |  |  | 72981
ВСЕГО СТОИМОСТЬ ВОЗВРАЩАЕМЫХ МАТЕРИАЛОВ -
| ВСЕГО НАКЛАДНЫЕ РАСХОДЫ |  |  |  | 156
| ВСЕГО СМЕТНАЯ ПРИБЫЛЬ |  |  |  | 89
в т.ч. Вспомогательные материалы от стоимости материалов
в т.ч. Вспомогательные материалы от ОЗП
| Оплата основных рабочих |  |  |  | 101
| Оплата механизаторов |  |  |  | 9
| Сметная заработная плата |  |  |  | 110
| Сметная ЗП с учетом индекса Минстроя РФ | 8.49 |  |  | 934
| Сметная заработная плата с учетом рег.особ.(ОП Прил.№5) | 1 |  |  | 934
| Трудозатраты осн. рабочих | [8 empty] | 11.36
| Трудозатраты механизаторов | [8 empty] | 0.71
| Нормативная трудоемкость | [8 empty] | 12.07
| ВСЕГО Общестроительные работы в ценах 2000г |  |  |  | 72981
| Стоимость общестроительных работ с учет. индекса Минстроя РФ | 8.49 |  |  | 619609
Стоимость монтажных работ с учетом индекса Минстроя РФ
Стоимость оборудования с учетом индекса Минстроя РФ
Стоимость перевозок с учетом индекса Минстроя РФ
| Стоимость общестроительных работ с уч. рег.особ. | 1 |  |  | 619609
Стоимость монтажных работ с уч. рег. особ.
Стоимость перевозок с уч. рег. особ.
| ИТОГО ПО РАЗДЕЛУ 3 С ОБОРУДОВАНИЕМ |  |  |  | 619609
| ВСЕГО ПО РАЗДЕЛУ 3 |  |  |  | 619609
| . ИТОГО ПО СМЕТЕ |  |  |  | 667987 | 42068 | 602070 | 23848 |  | 4546.42
[8 empty] | 1444 |  | 120.53
СТОИМОСТЬ ОБОРУДОВАНИЯ -
. ЗАПАСНЫЕ ЧАСТИ -
. ТАРА И УПАКОВКА -
. ТРАНСПОРТНЫЕ РАСХОДЫ -
. КОМПЛЕКТАЦИЯ -
. НАЦЕНКА СНАБА -
. ЗАГОТОВИТЕЛЬНО-СКЛАДСКИЕ РАСХОДЫ -
. ШЕФМОНТАЖ ПО ОБОРУДОВАНИЮ -
. ШЕФМОНТАЖ -
ВСЕГО, СТОИМОСТЬ ОБОРУДОВАНИЯ -
СТОИМОСТЬ МОНТАЖНЫХ РАБОТ -
. В ТОМ ЧИСЛЕ:
. ОТКЛОНЕНИЕ ПО ЗАРАБОТНОЙ ПЛАТЕ -
. КОСВЕННЫЕ РАСХОДЫ -
. МАТЕРИАЛЬНЫЕ РЕСУРСЫ НЕ УЧТЕННЫЕ В РАСЦЕНКАХ -
. СТОИМОСТЬ ВОЗВРАЩАЕМЫХ МАТЕРИАЛОВ -
. НАКЛАДНЫЕ РАСХОДЫ -
. СМЕТНАЯ ПРИБЫЛЬ -
. ШЕФМОНТАЖ -
ВСЕГО, СТОИМОСТЬ МОНТАЖНЫХ РАБОТ -
| СТОИМОСТЬ ОБЩЕСТРОИТЕЛЬНЫХ РАБОТ - |  |  |  | 666480 | 42068 | 602070 | 22341 |  | 4546.42
[8 empty] | 1444 |  | 120.53
. В ТОМ ЧИСЛЕ:
| . МАТЕРИАЛОВ - |  |  |  | 598077
. СТОИМОСТЬ ВОЗВРАЩАЕМЫХ МАТЕРИАЛОВ -
| . НАКЛАДНЫЕ РАСХОДЫ - (%=80 - по стр. 1, 2, 16; %=95 - по стр. 3, 17; %=142 - по стр. 5, 7, 9, 10, 12, 14, 19, 21, 24, 29, 31, 37) |  |  |  | 61124
| . СМЕТНАЯ ПРИБЫЛЬ - (%=38 - по стр. 1, 2, 16; %=43 - по стр. 3, 17; %=81 - по стр. 5, 7, 9, 10, 12, 14, 19, 21, 24, 29, 31, 37) |  |  |  | 34781
| ВСЕГО, СТОИМОСТЬ ОБЩЕСТРОИТЕЛЬНЫХ РАБОТ - |  |  |  | 762385
СТОИМОСТЬ МЕТАЛЛОМОНТАЖНЫХ РАБОТ -
. СТОИМОСТЬ ВОЗВРАЩАЕМЫХ МАТЕРИАЛОВ -
. НАКЛАДНЫЕ РАСХОДЫ -
. СМЕТНАЯ ПРИБЫЛЬ -
ВСЕГО, СТОИМОСТЬ МЕТАЛЛОМОНТАЖНЫХ РАБОТ -
СТОИМОСТЬ САНТЕХНИЧЕСКИХ РАБОТ -
. В ТОМ ЧИСЛЕ:
. СДАЧА И ИСПЫТАНИЕ -
. СТОИМОСТЬ ВОЗВРАЩАЕМЫХ МАТЕРИАЛОВ -
. НАКЛАДНЫЕ РАСХОДЫ -
. СМЕТНАЯ ПРИБЫЛЬ -
. ШЕФМОНТАЖ -
ВСЕГО, СТОИМОСТЬ САНТЕХНИЧЕСКИХ РАБОТ -
СТОИМОСТЬ БУРО-ВЗРЫВНЫХ РАБОТ -
. СТОИМОСТЬ ВОЗВРАЩАЕМЫХ МАТЕРИАЛОВ -
. НАКЛАДНЫЕ РАСХОДЫ -
. СМЕТНАЯ ПРИБЫЛЬ -
ВСЕГО, СТОИМОСТЬ БУРО-ВЗРЫВНЫХ РАБОТ -
СТОИМОСТЬ ГОРНОПРОХОДЧЕСКИХ РАБОТ -
. СТОИМОСТЬ ВОЗВРАЩАЕМЫХ МАТЕРИАЛОВ -
. НАКЛАДНЫЕ РАСХОДЫ -
. СМЕТНАЯ ПРИБЫЛЬ -
ВСЕГО, СТОИМОСТЬ ГОРНОПРОХОДЧЕСКИХ РАБОТ -
СТОИМОСТЬ РЕСТАВРАЦИОННЫХ РАБОТ -
. В ТОМ ЧИСЛЕ:
. МАТЕРИАЛОВ -
. СТОИМОСТЬ ВОЗВРАЩАЕМЫХ МАТЕРИАЛОВ -
. НАКЛАДНЫЕ РАСХОДЫ -
. СМЕТНАЯ ПРИБЫЛЬ -
ВСЕГО, СТОИМОСТЬ РЕСТАВРАЦИОННЫХ РАБОТ -
| СТОИМОСТЬ ПЕРЕВОЗКИ ГРУЗОВ - |  |  |  | 1507 |  |  | 1507
. В Т.Ч. НАКЛАДНЫЕ РАСХОДЫ -
. В Т.Ч. СМЕТНАЯ ПРИБЫЛЬ -
. НАКЛАДНЫЕ РАСХОДЫ -
. СМЕТНАЯ ПРИБЫЛЬ -
| ВСЕГО, СТОИМОСТЬ ПЕРЕВОЗКИ ГРУЗОВ - |  |  |  | 1507
СТОИМОСТЬ ПУСКОНАЛАДОЧНЫХ РАБОТ -
. НАКЛАДНЫЕ РАСХОДЫ -
. СМЕТНАЯ ПРИБЫЛЬ -
ВСЕГО, СТОИМОСТЬ ПУСКОНАЛАДОЧНЫХ РАБОТ -
СТОИМОСТЬ ПРОЧИХ РАБОТ (с НР и СП) -
. СТОИМОСТЬ ВОЗВРАЩАЕМЫХ МАТЕРИАЛОВ -
. НАКЛАДНЫЕ РАСХОДЫ -
. СМЕТНАЯ ПРИБЫЛЬ -
ВСЕГО, СТОИМОСТЬ ПРОЧИХ РАБОТ (с НР и СП) -
ВСЕГО, СТОИМОСТЬ ПРОЧИХ РАБОТ (без НР и СП) -
. СТОИМОСТЬ ВОЗВРАЩАЕМЫХ МАТЕРИАЛОВ -
| . ВСЕГО ПО СМЕТЕ |  |  |  | 763892
ВСЕГО СТОИМОСТЬ ВОЗВРАЩАЕМЫХ МАТЕРИАЛОВ -
| ВСЕГО НАКЛАДНЫЕ РАСХОДЫ |  |  |  | 61124
| ВСЕГО СМЕТНАЯ ПРИБЫЛЬ |  |  |  | 34781
в т.ч. Вспомогательные материалы от стоимости материалов
в т.ч. Вспомогательные материалы от ОЗП
| Оплата основных рабочих |  |  |  | 42068
| Оплата механизаторов |  |  |  | 1444
| Сметная заработная плата |  |  |  | 43512
| Сметная ЗП с учетом индекса Минстроя РФ | 8.49 |  |  | 369417
| Сметная заработная плата с учетом рег.особ.(ОП Прил.№5) | 1 |  |  | 369417
| Трудозатраты осн. рабочих | [8 empty] | 4546.42
| Трудозатраты механизаторов | [8 empty] | 120.53
| Нормативная трудоемкость | [8 empty] | 4666.95
| ВСЕГО Общестроительные работы в ценах 2000г |  |  |  | 762385
| Стоимость общестроительных работ с учет. индекса Минстроя РФ | 8.49 |  |  | 6472649
Стоимость монтажных работ с учетом индекса Минстроя РФ
Стоимость оборудования с учетом индекса Минстроя РФ
| Стоимость перевозок с учетом индекса Минстроя РФ | 8.49 |  |  | 12794
| Стоимость общестроительных работ с уч. рег.особ. | 1 |  |  | 6472649
Стоимость монтажных работ с уч. рег. особ.
| Стоимость перевозок с уч. рег. особ. | 1 |  |  | 12794
| ИТОГО ПО СМЕТЕ |  |  |  | 6485443
| ИТОГО по смете с учетом инфляции (1,0125+1,0337)/2 = 1,0231 |  |  |  | 6635257
| НДС 20% |  |  |  | 1327051.4
| ВСЕГО ПО СМЕТЕ |  |  |  | 7962308.4