## Мои данные
Форма 4т
УТВЕРЖДАЮ
Начальник МКУ "УКС" г. Рубцовска
__________________ О.Н. Автушко
"_____" __________________2021 г.
Ремонт дворовой территории многоквартирного жилого дома по адресу: пер. Алейский, 40 в г. Рубцовске Алтайского края
(наименование стройки)
ЛОКАЛЬНАЯ СМЕТА № 02-03-01
(локальный сметный расчет)
Ремонт дворовой территории многоквартирного жилого дома по адресу: пер. Алейский, 40 в г. Рубцовске Алтайского края
(наименование работ и затрат, наименование объекта)
| Основание: 0-88-19 | [10 empty] | Текущие цены
[5 empty] | Сметная стоимость | [5 empty] | 850.6704 |  | тыс.руб.
[5 empty] | Сметная трудоемкость | [5 empty] | 439.48 |  | чел.час
[5 empty] | Трудозатраты механизаторов | [5 empty] | 53.19 |  | чел.час
Составлен в базисных и текущих ценах по состоянию на 4 кв. 2020г. с пересчетом в текущие цены на период выполнения работ по благоустройству
№ п.п. | Код норматива, Наименование, Единица измерения | Объем | Базисная стоимость за единицу |  |  | Базисная стоимость всего |  |  | Индекс / Цена |  | Текущая стоимость всего
|  |  | Всего | Осн. З/п | Эксп. | Всего | Осн. З/п | Эксп. | Осн. з/п | Эксп. | Всего | Осн. З/п | Эксп.
|  |  |  | Материал | В т.ч. з/п |  | Материал | В т.ч. з/п | Материал | В т.ч. з/п |  | Материал | В т.ч. з/п
1 | 2 | 3 | 4 | 5 | 6 | 7 | 8 | 9 | 10 | 11 | 12 | 13 | 14
Раздел 1. Подготовительные работы (минимальный перечень)
1 | ФЕРр68-14-1 --------------------------------- Разборка бортовых камней: на бетонном основании (100 м) | 1.773 | 1478.92 | 589.77 | 889,15 ---------- 94,56 | 2622 | 1046 | 1576 ---------- 168 |  |  | 2622 | 1046 | 1576 ---------- 168
| Накладные расходы от ФОТ(1214 руб.) |  | 104% |  |  | 1263 |  |  |  | 104% | 1263
| Сметная прибыль от ФОТ(1214 руб.) |  | 60% |  |  | 728 |  |  |  | 60% | 728
| Всего с НР и СП |  |  |  |  | 4613 |  |  |  |  | 4613
2 | ФССЦпг-01-01-01-043 --------------------------------- Погрузо-разгрузочные работы при автомобильных перевозках: Погрузка мусора строительного с погрузкой экскаваторами емкостью ковша до 0,5 м3 (1 т груза) | 16.8435 | 3.28 |  | 3.28 | 55 |  | 55 |  |  | 55 |  | 55
| Всего с НР и СП |  |  |  |  | 55 |  |  |  |  | 55
3 | ФССЦпг-03-21-01-010 --------------------------------- Перевозка грузов автомобилями-самосвалами грузоподъемностью 10 т работающих вне карьера на расстояние: I класс груза до 10 км (1 т груза) | 16.8435 | 11.42 |  | 11.42 | 192 |  | 192 |  |  | 192 |  | 192
| Всего с НР и СП |  |  |  |  | 192 |  |  |  |  | 192
4 | ФЕРр68-3-6 --------------------------------- Валка деревьев в городских условиях: (дуб, бук, граб, клен, ясень) диаметром более 300 мм (м3) | 2.4 | 61.84 | 61.84 |  | 148 | 148 |  |  |  | 148 | 148
| Накладные расходы от ФОТ(148 руб.) |  | 104% |  |  | 154 |  |  |  | 104% | 154
| Сметная прибыль от ФОТ(148 руб.) |  | 60% |  |  | 89 |  |  |  | 60% | 89
| Всего с НР и СП |  |  |  |  | 391 |  |  |  |  | 391
5 | ФЕРр68-1-2 --------------------------------- Корчевка пней твердых пород вручную с засыпкой ям от корчевки в городских условиях, диаметр пня: до 35 см (шт) | 1 | 40.67 | 38.7 | 1,97 ---------- 0,35 | 41 | 39 | 2 |  |  | 41 | 39 | 2
| Накладные расходы от ФОТ(39 руб.) |  | 104% |  |  | 41 |  |  |  | 104% | 41
| Сметная прибыль от ФОТ(39 руб.) |  | 60% |  |  | 23 |  |  |  | 60% | 23
| Всего с НР и СП |  |  |  |  | 105 |  |  |  |  | 105
6 | ФССЦпг-01-01-01-043 --------------------------------- Погрузо-разгрузочные работы при автомобильных перевозках: Погрузка мусора строительного с погрузкой экскаваторами емкостью ковша до 0,5 м3 (1 т груза) | 2.3 | 3.28 |  | 3.28 | 8 |  | 8 |  |  | 8 |  | 8
| Всего с НР и СП |  |  |  |  | 8 |  |  |  |  | 8
7 | ФССЦпг-03-21-01-010 --------------------------------- Перевозка грузов автомобилями-самосвалами грузоподъемностью 10 т работающих вне карьера на расстояние: I класс груза до 10 км (1 т груза) | 2.3 | 11.42 |  | 11.42 | 26 |  | 26 |  |  | 26 |  | 26
| Всего с НР и СП |  |  |  |  | 26 |  |  |  |  | 26
Итого по разделу 1 Подготовительные работы (минимальный перечень) | [5 empty] | 5390 |  |  |  |  | 46818
Раздел 2. Выравнивающее покрытие проезда А1 (S=517,8 м2, Lб.к.=156,4 п.м.) (минимальный перечень)
8 | ФЕР01-02-057-01 --------------------------------- Разработка грунта вручную в траншеях глубиной до 2 м без креплений с откосами, группа грунтов: 1 (100 м3) | 0.14858 | 920.4 | 920.4 |  | 137 | 137 |  |  |  | 137 | 137
| Накладные расходы от ФОТ(137 руб.) |  | 80% |  |  | 110 |  |  |  | 80% | 110
| Сметная прибыль от ФОТ(137 руб.) |  | 45%*0.85 |  |  | 52 |  |  |  | 45%*0.85 | 52
| Всего с НР и СП |  |  |  |  | 299 |  |  |  |  | 299
9 | ФЕР01-02-061-01 --------------------------------- Засыпка вручную траншей, пазух котлованов и ям, группа грунтов: 1 (100 м3) | 0.0089 | 663.75 | 663.75 |  | 6 | 6 |  |  |  | 6 | 6
| Накладные расходы от ФОТ(6 руб.) |  | 80% |  |  | 5 |  |  |  | 80% | 5
| Сметная прибыль от ФОТ(6 руб.) |  | 45%*0.85 |  |  | 2 |  |  |  | 45%*0.85 | 2
| Всего с НР и СП |  |  |  |  | 13 |  |  |  |  | 13
10 | ФЕР01-01-014-04 --------------------------------- Разработка грунта с погрузкой на автомобили-самосвалы экскаваторами с ковшом вместимостью: 0,25 м3, группа грунтов 1 (1000 м3) | 0.013968 | 5016.61 | 191,8 ---------- 3,25 | 4821,56 ---------- 822,32 | 70 | 3 | 67 ---------- 11 |  |  | 70 | 3 | 67 ---------- 11
| Накладные расходы от ФОТ(14 руб.) |  | 95% |  |  | 13 |  |  |  | 95% | 13
| Сметная прибыль от ФОТ(14 руб.) |  | 50%*0.85 |  |  | 6 |  |  |  | 50%*0.85 | 6
| Всего с НР и СП |  |  |  |  | 89 |  |  |  |  | 89
11 | ФССЦпг-03-21-01-010 --------------------------------- Перевозка грузов автомобилями-самосвалами грузоподъемностью 10 т работающих вне карьера на расстояние: I класс груза до 10 км (1 т груза) | 22.3488 | 11.42 |  | 11.42 | 255 |  | 255 |  |  | 255 |  | 255
| Всего с НР и СП |  |  |  |  | 255 |  |  |  |  | 255
12 | ФЕР27-04-001-02 --------------------------------- Устройство подстилающих и выравнивающих слоев оснований: из песчано-гравийной смеси, дресвы (100 м3) --------------------------------- (Прил.27.3 п.3.6 Укатка катками каменных материалов с пределом прочности на сжатие, мПа (кгс/см2): до 68,6 (700) ЭМ=0,65 к расх.; ЗПМ=0,65; ТЗМ=0,65) | 0.0391 | 1598.3 | 126,07 ---------- 17,08 | 1455,15 ---------- 122,17 | 62 | 5 | 57 ---------- 5 |  |  | 62 | 5 | 57 ---------- 5
| Накладные расходы от ФОТ(10 руб.) |  | 142% |  |  | 14 |  |  |  | 142% | 14
| Сметная прибыль от ФОТ(10 руб.) |  | 95%*0.85 |  |  | 8 |  |  |  | 95%*0.85 | 8
| Всего с НР и СП |  |  |  |  | 84 |  |  |  |  | 84
13 | ФССЦ-02.2.04.03-0003 --------------------------------- Смесь песчано-гравийная природная (м3) | 4.7702 | 60 | ---------- 60 |  | 286 | ---------- 286 |  |  |  | 286 | ---------- 286
14 | ФЕР27-02-010-02 --------------------------------- Установка бортовых камней бетонных: при других видах покрытий (100 м) | 1.564 | 4412.47 | 643,64 ---------- 3690,05 | 78,78 ---------- 9,64 | 6901 | 1007 ---------- 5771 | 123 ---------- 15 |  |  | 6901 | 1007 ---------- 5771 | 123 ---------- 15
| Накладные расходы от ФОТ(1022 руб.) |  | 142% |  |  | 1451 |  |  |  | 142% | 1451
| Сметная прибыль от ФОТ(1022 руб.) |  | 95,2%*0.85 |  |  | 827 |  |  |  | 95,2%*0.85 | 827
| Всего с НР и СП |  |  |  |  | 9179 |  |  |  |  | 9179
15 | ФССЦ-04.1.02.05-0006 --------------------------------- Смеси бетонные тяжелого бетона (БСТ), класс В15 (М200) (м3) | -9.228 | 592.76 | ---------- 592,76 |  | -5470 | ---------- -5470 |  |  |  | -5470 | ---------- -5470
16 | ФССЦ-04.1.02.05-0003 --------------------------------- Смеси бетонные тяжелого бетона (БСТ), класс В7,5 (М100) (м3) | 8.602 | 560 | ---------- 560 |  | 4817 | ---------- 4817 |  |  |  | 4817 | ---------- 4817
17 | ФССЦ-05.2.03.03-0032 --------------------------------- Камни бортовые БР 100.30.15, бетон В30 (М400), объем 0,043 м3 (шт) | 157 | 63.12 | ---------- 63,12 |  | 9910 | ---------- 9910 |  |  |  | 9910 | ---------- 9910
18 | ФЕР27-06-026-01 --------------------------------- Розлив вяжущих материалов (т) | 0.15534 | 39.1 |  | 39,1 ---------- 7,15 | 6 |  | 6 ---------- 1 |  |  | 6 |  | 6 ---------- 1
| Накладные расходы от ФОТ(1 руб.) |  | 142% |  |  | 1 |  |  |  | 142% | 1
| Сметная прибыль от ФОТ(1 руб.) |  | 95%*0.85 |  |  | 1 |  |  |  | 95%*0.85 | 1
| Всего с НР и СП |  |  |  |  | 8 |  |  |  |  | 8
19 | ФССЦ-01.2.01.01-0019 --------------------------------- Битумы нефтяные дорожные вязкие БНД 60/90, БНД 90/130 (т) | 0.16 | 1690 | ---------- 1690 |  | 270 | ---------- 270 |  |  |  | 270 | ---------- 270
20 | ФЕРр68-10-1 --------------------------------- Устройство выравнивающего слоя из асфальтобетонной смеси: с применением укладчиков асфальтобетона (100 т) | 0.72699 | 50446.55 | 292,7 ---------- 46463,94 | 3689,91 ---------- 412,19 | 36674 | 213 ---------- 33778 | 2683 ---------- 300 |  |  | 36674 | 213 ---------- 33778 | 2683 ---------- 300
| Накладные расходы от ФОТ(513 руб.) |  | 104% |  |  | 534 |  |  |  | 104% | 534
| Сметная прибыль от ФОТ(513 руб.) |  | 60% |  |  | 308 |  |  |  | 60% | 308
| Всего с НР и СП |  |  |  |  | 37516 |  |  |  |  | 37516
21 | ФССЦ-04.2.01.02-0011 --------------------------------- Смеси асфальтобетонные дорожные, горячие пористые щебеночные и гравийные, марка I (т) | -73.43 | 459.91 | ---------- 459,91 |  | -33771 | ---------- -33771 |  |  |  | -33771 | ---------- -33771
22 | ФССЦ-04.2.01.01-0037 --------------------------------- Смеси асфальтобетонные дорожные, аэродромные и асфальтобетон (горячие для плотного асфальтобетона мелко и крупнозернистые, песчаные), марка: II, тип В (т) | 73.43 | 480 | ---------- 480 |  | 35246 | ---------- 35246 |  |  |  | 35246 | ---------- 35246
Итого по разделу 2 Выравнивающее покрытие проезда А1 (S=517,8 м2, Lб.к.=156,4 п.м.) (минимальный перечень) | [5 empty] | 58732 |  |  |  |  | 510153
Раздел 3. Новое покрытие временной открытой парковки А2 (S=80,8 м2, Lб.к.=19,6 п.м.)(дополнительный перечень)
28 | ФЕР01-01-030-01 --------------------------------- Разработка грунта с перемещением до 10 м бульдозерами мощностью: 59 кВт (80 л.с.), группа грунтов 1 (1000 м3) | 0.02424 | 643.47 |  | 643,47 ---------- 125,51 | 16 |  | 16 ---------- 3 |  |  | 16 |  | 16 ---------- 3
| Накладные расходы от ФОТ(3 руб.) |  | 95% |  |  | 3 |  |  |  | 95% | 3
| Сметная прибыль от ФОТ(3 руб.) |  | 50%*0.85 |  |  | 1 |  |  |  | 50%*0.85 | 1
| Всего с НР и СП |  |  |  |  | 20 |  |  |  |  | 20
29 | ФЕР01-02-057-01 --------------------------------- Разработка грунта вручную в траншеях глубиной до 2 м без креплений с откосами, группа грунтов: 1 (100 м3) | 0.01372 | 920.4 | 920.4 |  | 13 | 13 |  |  |  | 13 | 13
| Накладные расходы от ФОТ(13 руб.) |  | 80% |  |  | 10 |  |  |  | 80% | 10
| Сметная прибыль от ФОТ(13 руб.) |  | 45%*0.85 |  |  | 5 |  |  |  | 45%*0.85 | 5
| Всего с НР и СП |  |  |  |  | 28 |  |  |  |  | 28
30 | ФЕР01-02-061-01 --------------------------------- Засыпка вручную траншей, пазух котлованов и ям, группа грунтов: 1 (100 м3) | 0.001 | 663.75 | 663.75 |  | 1 | 1 |  |  |  | 1 | 1
| Накладные расходы от ФОТ(1 руб.) |  | 80% |  |  | 1 |  |  |  | 80% | 1
| Всего с НР и СП |  |  |  |  | 2 |  |  |  |  | 2
31 | ФЕР01-01-014-04 --------------------------------- Разработка грунта с погрузкой на автомобили-самосвалы экскаваторами с ковшом вместимостью: 0,25 м3, группа грунтов 1 (1000 м3) | 0.025512 | 5016.61 | 191,8 ---------- 3,25 | 4821,56 ---------- 822,32 | 128 | 5 | 123 ---------- 21 |  |  | 128 | 5 | 123 ---------- 21
| Накладные расходы от ФОТ(26 руб.) |  | 95% |  |  | 25 |  |  |  | 95% | 25
| Сметная прибыль от ФОТ(26 руб.) |  | 50%*0.85 |  |  | 11 |  |  |  | 50%*0.85 | 11
| Всего с НР и СП |  |  |  |  | 164 |  |  |  |  | 164
32 | ФССЦпг-03-21-01-010 --------------------------------- Перевозка грузов автомобилями-самосвалами грузоподъемностью 10 т работающих вне карьера на расстояние: I класс груза до 10 км (1 т груза) | 40.8192 | 11.42 |  | 11.42 | 466 |  | 466 |  |  | 466 |  | 466
| Всего с НР и СП |  |  |  |  | 466 |  |  |  |  | 466
33 | ФЕР27-02-010-02 --------------------------------- Установка бортовых камней бетонных: при других видах покрытий (100 м) | 0.196 | 4412.47 | 643,64 ---------- 3690,05 | 78,78 ---------- 9,64 | 865 | 126 ---------- 724 | 15 ---------- 2 |  |  | 865 | 126 ---------- 724 | 15 ---------- 2
| Накладные расходы от ФОТ(128 руб.) |  | 142% |  |  | 182 |  |  |  | 142% | 182
| Сметная прибыль от ФОТ(128 руб.) |  | 95%*0.85 |  |  | 103 |  |  |  | 95%*0.85 | 103
| Всего с НР и СП |  |  |  |  | 1150 |  |  |  |  | 1150
34 | ФССЦ-04.1.02.05-0006 --------------------------------- Смеси бетонные тяжелого бетона (БСТ), класс В15 (М200) (м3) | -1.156 | 592.76 | ---------- 592,76 |  | -685 | ---------- -685 |  |  |  | -685 | ---------- -685
35 | ФССЦ-04.1.02.05-0003 --------------------------------- Смеси бетонные тяжелого бетона (БСТ), класс В7,5 (М100) (м3) | 1.078 | 560 | ---------- 560 |  | 604 | ---------- 604 |  |  |  | 604 | ---------- 604
36 | ФССЦ-05.2.03.03-0032 --------------------------------- Камни бортовые БР 100.30.15, бетон В30 (М400), объем 0,043 м3 (шт) | 20 | 63.12 | ---------- 63,12 |  | 1262 | ---------- 1262 |  |  |  | 1262 | ---------- 1262
37 | ФЕР27-04-001-01 --------------------------------- Устройство подстилающих и выравнивающих слоев оснований: из песка (100 м3) --------------------------------- (Прил.27.3 п.3.6 Укатка катками каменных материалов с пределом прочности на сжатие, мПа (кгс/см2): до 68,6 (700) ЭМ=0,65 к расх.; ЗПМ=0,65; ТЗМ=0,65) | 0.0808 | 1531.69 | 126,07 ---------- 12,2 | 1393,42 ---------- 115,43 | 124 | 10 ---------- 1 | 113 ---------- 9 |  |  | 124 | 10 ---------- 1 | 113 ---------- 9
| Накладные расходы от ФОТ(19 руб.) |  | 142% |  |  | 27 |  |  |  | 142% | 27
| Сметная прибыль от ФОТ(19 руб.) |  | 95%*0.85 |  |  | 15 |  |  |  | 95%*0.85 | 15
| Всего с НР и СП |  |  |  |  | 166 |  |  |  |  | 166
38 | ФССЦ-02.3.01.02-0015 --------------------------------- Песок природный для строительных: работ средний (м3) | 8.888 | 55.26 | ---------- 55,26 |  | 491 | ---------- 491 |  |  |  | 491 | ---------- 491
39 | ФЕР27-04-007-01 --------------------------------- Устройство оснований толщиной 15 см из щебня фракции 40-70 мм при укатке каменных материалов с пределом прочности на сжатие до 68,6 МПа (700 кгс/см2): однослойных (1000 м2) | 0.0808 | 24545.99 | 301,96 ---------- 20487,6 | 3756,43 ---------- 470,99 | 1983 | 24 ---------- 1655 | 304 ---------- 38 |  |  | 1983 | 24 ---------- 1655 | 304 ---------- 38
| Накладные расходы от ФОТ(62 руб.) |  | 142% |  |  | 88 |  |  |  | 142% | 88
| Сметная прибыль от ФОТ(62 руб.) |  | 95%*0.85 |  |  | 50 |  |  |  | 95%*0.85 | 50
| Всего с НР и СП |  |  |  |  | 2121 |  |  |  |  | 2121
40 | ФССЦ-02.2.05.04-0087 --------------------------------- Щебень из природного камня для строительных работ марка: 600, фракция 10-20 мм (м3) | -1.212 | 118.6 | ---------- 118,6 |  | -144 | ---------- -144 |  |  |  | -144 | ---------- -144
41 | ФССЦ-02.2.05.04-0089 --------------------------------- Щебень из природного камня для строительных работ марка: 600, фракция 40-70 мм (м3) | 1.212 | 98.6 | ---------- 98,6 |  | 120 | ---------- 120 |  |  |  | 120 | ---------- 120
42 | ФЕР27-04-007-04 --------------------------------- На каждый 1 см изменения толщины слоя добавлять или исключать к расценкам 27-04-007-01, 27-04-007-02, 27-04-007-03 (1000 м2) --------------------------------- (ПЗ=3 (ОЗП=3; ЭМ=3 к расх.; ЗПМ=3; МАТ=3 к расх.; ТЗ=3; ТЗМ=3)) | 0.0808 | 4442.31 | ---------- 3727,08 | 715,23 ---------- 90,42 | 359 | ---------- 301 | 58 ---------- 7 |  |  | 359 | ---------- 301 | 58 ---------- 7
| Накладные расходы от ФОТ(7 руб.) |  | 142% |  |  | 10 |  |  |  | 142% | 10
| Сметная прибыль от ФОТ(7 руб.) |  | 95%*0.85 |  |  | 6 |  |  |  | 95%*0.85 | 6
| Всего с НР и СП |  |  |  |  | 375 |  |  |  |  | 375
43 | ФЕР27-06-026-01 --------------------------------- Розлив вяжущих материалов (т) | 0.06464 | 39.1 |  | 39,1 ---------- 7,15 | 3 |  | 3 |  |  | 3 |  | 3
| Всего с НР и СП |  |  |  |  | 3 |  |  |  |  | 3
44 | ФССЦ-01.2.01.01-0019 --------------------------------- Битумы нефтяные дорожные вязкие БНД 60/90, БНД 90/130 (т) | 0.06658 | 1690 | ---------- 1690 |  | 113 | ---------- 113 |  |  |  | 113 | ---------- 113
45 | ФЕР27-06-020-01 --------------------------------- Устройство покрытия толщиной 4 см из горячих асфальтобетонных смесей плотных мелкозернистых типа АБВ, плотность каменных материалов: 2,5-2,9 т/м3 (1000 м2) | 0.0808 | 2984.49 | 368,45 ---------- 230,67 | 2385,37 ---------- 263,01 | 241 | 30 ---------- 18 | 193 ---------- 21 |  |  | 241 | 30 ---------- 18 | 193 ---------- 21
| Накладные расходы от ФОТ(51 руб.) |  | 142% |  |  | 72 |  |  |  | 142% | 72
| Сметная прибыль от ФОТ(51 руб.) |  | 95%*0.85 |  |  | 41 |  |  |  | 95%*0.85 | 41
| Всего с НР и СП |  |  |  |  | 354 |  |  |  |  | 354
46 | ФССЦ-01.2.01.01-0019 --------------------------------- Битумы нефтяные дорожные вязкие БНД 60/90, БНД 90/130 (т) | 0.000873 | 1690 | ---------- 1690 |  | 1 | ---------- 1 |  |  |  | 1 | ---------- 1
47 | ФССЦ-04.2.01.01-0037 --------------------------------- Смеси асфальтобетонные дорожные, аэродромные и асфальтобетон (горячие для плотного асфальтобетона мелко и крупнозернистые, песчаные), марка: II, тип В (т) | 7.805 | 480 | ---------- 480 |  | 3746 | ---------- 3746 |  |  |  | 3746 | ---------- 3746
48 | ФЕР27-06-021-01 --------------------------------- На каждые 0,5 см изменения толщины покрытия добавлять или исключать: к расценке 27-06-020-01 (1000 м2) --------------------------------- (ПЗ=4 (ОЗП=4; ЭМ=4 к расх.; ЗПМ=4; МАТ=4 к расх.; ТЗ=4; ТЗМ=4)) | 0.0808 | 15.88 | 3.48 | 12.4 | 1 |  | 1 |  |  | 1 |  | 1
| Всего с НР и СП |  |  |  |  | 1 |  |  |  |  | 1
49 | ФССЦ-01.2.01.01-0019 --------------------------------- Битумы нефтяные дорожные вязкие БНД 60/90, БНД 90/130 (т) | 0.000453 | 1690 | ---------- 1690 |  | 1 | ---------- 1 |  |  |  | 1 | ---------- 1
50 | ФССЦ-04.2.01.01-0037 --------------------------------- Смеси асфальтобетонные дорожные, аэродромные и асфальтобетон (горячие для плотного асфальтобетона мелко и крупнозернистые, песчаные), марка: II, тип В (т) | 3.911 | 480 | ---------- 480 |  | 1877 | ---------- 1877 |  |  |  | 1877 | ---------- 1877
Подготовительные работы под парковку
65 | ФЕРр68-3-3 --------------------------------- Валка деревьев в городских условиях: (ель, пихта, береза, лиственница, ольха) диаметром до 300 мм (м3) | 2.46 | 24.89 | 24.89 |  | 61 | 61 |  |  |  | 61 | 61
| Накладные расходы от ФОТ(61 руб.) |  | 104% |  |  | 63 |  |  |  | 104% | 63
| Сметная прибыль от ФОТ(61 руб.) |  | 60% |  |  | 37 |  |  |  | 60% | 37
| Всего с НР и СП |  |  |  |  | 161 |  |  |  |  | 161
66 | ФЕРр68-3-4 --------------------------------- Валка деревьев в городских условиях: (ель, пихта, береза, лиственница, ольха) диаметром более 300 мм (м3) | 6.1 | 51.2 | 51.2 |  | 312 | 312 |  |  |  | 312 | 312
| Накладные расходы от ФОТ(312 руб.) |  | 104% |  |  | 324 |  |  |  | 104% | 324
| Сметная прибыль от ФОТ(312 руб.) |  | 60% |  |  | 187 |  |  |  | 60% | 187
| Всего с НР и СП |  |  |  |  | 823 |  |  |  |  | 823
67 | ФЕРр68-1-1 --------------------------------- Корчевка пней вручную давностью рубки до трех лет: диаметром до 500 мм мягких пород (шт) | 7 | 30.61 | 28.64 | 1,97 ---------- 0,35 | 214 | 200 | 14 ---------- 2 |  |  | 214 | 200 | 14 ---------- 2
| Накладные расходы от ФОТ(202 руб.) |  | 104% |  |  | 210 |  |  |  | 104% | 210
| Сметная прибыль от ФОТ(202 руб.) |  | 60% |  |  | 121 |  |  |  | 60% | 121
| Всего с НР и СП |  |  |  |  | 545 |  |  |  |  | 545
68 | ФССЦпг-01-01-01-043 --------------------------------- Погрузо-разгрузочные работы при автомобильных перевозках: Погрузка мусора строительного с погрузкой экскаваторами емкостью ковша до 0,5 м3 (1 т груза) | 8 | 3.28 |  | 3.28 | 26 |  | 26 |  |  | 26 |  | 26
| Всего с НР и СП |  |  |  |  | 26 |  |  |  |  | 26
69 | ФССЦпг-03-21-01-010 --------------------------------- Перевозка грузов автомобилями-самосвалами грузоподъемностью 10 т работающих вне карьера на расстояние: I класс груза до 10 км (1 т груза) | 8 | 11.42 |  | 11.42 | 91 |  | 91 |  |  | 91 |  | 91
| Всего с НР и СП |  |  |  |  | 91 |  |  |  |  | 91
Итого по разделу 3 Новое покрытие временной открытой парковки А2 (S=80,8 м2, Lб.к.=19,6 п.м.)(дополнительный перечень) | [5 empty] | 13884 |  |  |  |  | 120598
Раздел 4. Малые архитектурные формы (дополнительный перечень)
Спортивные тенажеры
51 | ФЕР06-01-015-06 --------------------------------- Установка стальных конструкций, остающихся в теле бетона (демонтаж МАФ) (т) --------------------------------- (МДС36 п.3.3.1. Демонтаж (разборка) металлических конструкций ОЗП=0,7; ЭМ=0,7 к расх.; ЗПМ=0,7; МАТ=0 к расх.; ТЗ=0,7; ТЗМ=0,7) | 0.5 | 620.15 | 311.98 | 308,17 ---------- 37,9 | 310 | 156 | 154 ---------- 19 |  |  | 310 | 156 | 154 ---------- 19
| Накладные расходы от ФОТ(175 руб.) |  | 105% |  |  | 184 |  |  |  | 105% | 184
| Сметная прибыль от ФОТ(175 руб.) |  | 65%*0.85 |  |  | 97 |  |  |  | 65%*0.85 | 97
| Всего с НР и СП |  |  |  |  | 591 |  |  |  |  | 591
52 | ФЕР01-02-058-02 --------------------------------- Копание ям вручную без креплений для стоек и столбов: без откосов глубиной до 0,7 м, группа грунтов 2 (100 м3) | 0.0064 | 2184 | 2184 |  | 14 | 14 |  |  |  | 14 | 14
| Накладные расходы от ФОТ(14 руб.) |  | 80% |  |  | 11 |  |  |  | 80% | 11
| Сметная прибыль от ФОТ(14 руб.) |  | 45%*0.85 |  |  | 5 |  |  |  | 45%*0.85 | 5
| Всего с НР и СП |  |  |  |  | 30 |  |  |  |  | 30
53 | ФЕР06-01-001-01 --------------------------------- Устройство бетонной подготовки (100 м3) | 0.0064 | 3897.23 | 1404 ---------- 905,49 | 1587,74 ---------- 244,51 | 25 | 9 ---------- 6 | 10 ---------- 2 |  |  | 25 | 9 ---------- 6 | 10 ---------- 2
| Накладные расходы от ФОТ(11 руб.) |  | 105% |  |  | 12 |  |  |  | 105% | 12
| Сметная прибыль от ФОТ(11 руб.) |  | 65%*0.85 |  |  | 6 |  |  |  | 65%*0.85 | 6
| Всего с НР и СП |  |  |  |  | 43 |  |  |  |  | 43
54 | ФССЦ-04.1.02.05-0043 --------------------------------- Смеси бетонные тяжелого бетона (БСТ), крупность заполнителя 20 мм, класс В15 (М200) (м3) | 0.6528 | 665 | ---------- 665 |  | 434 | ---------- 434 |  |  |  | 434 | ---------- 434
55 | ФЕР06-01-015-06 --------------------------------- Установка стальных конструкций, остающихся в теле бетона (монтаж МАФ б/у) (т) | 0.1 | 958.14 | 445,69 ---------- 72,21 | 440,24 ---------- 54,14 | 96 | 45 ---------- 7 | 44 ---------- 5 |  |  | 96 | 45 ---------- 7 | 44 ---------- 5
| Накладные расходы от ФОТ(50 руб.) |  | 105% |  |  | 53 |  |  |  | 105% | 53
| Сметная прибыль от ФОТ(50 руб.) |  | 65%*0.85 |  |  | 28 |  |  |  | 65%*0.85 | 28
| Всего с НР и СП |  |  |  |  | 177 |  |  |  |  | 177
Итого по разделу 4 Малые архитектурные формы (дополнительный перечень) | [5 empty] | 1273 |  |  |  |  | 11057
Раздел 5. Малые архитектурные формы (минимальный перечень)
Урны
70 | ФЕР01-02-058-02 --------------------------------- Копание ям вручную без креплений для стоек и столбов: без откосов глубиной до 0,7 м, группа грунтов 2 (100 м3) | 0.0014 | 2184 | 2184 |  | 3 | 3 |  |  |  | 3 | 3
| Накладные расходы от ФОТ(3 руб.) |  | 80% |  |  | 2 |  |  |  | 80% | 2
| Сметная прибыль от ФОТ(3 руб.) |  | 45%*0.85 |  |  | 1 |  |  |  | 45%*0.85 | 1
| Всего с НР и СП |  |  |  |  | 6 |  |  |  |  | 6
71 | ФЕР06-01-001-01 --------------------------------- Устройство бетонной подготовки (100 м3) | 0.0014 | 3897.23 | 1404 ---------- 905,49 | 1587,74 ---------- 244,51 | 5 | 2 ---------- 1 | 2 |  |  | 5 | 2 ---------- 1 | 2
| Накладные расходы от ФОТ(2 руб.) |  | 105% |  |  | 2 |  |  |  | 105% | 2
| Сметная прибыль от ФОТ(2 руб.) |  | 65%*0.85 |  |  | 1 |  |  |  | 65%*0.85 | 1
| Всего с НР и СП |  |  |  |  | 8 |  |  |  |  | 8
72 | ФССЦ-04.1.02.05-0043 --------------------------------- Смеси бетонные тяжелого бетона (БСТ), крупность заполнителя 20 мм, класс В15 (М200) (м3) | 0.1428 | 665 | ---------- 665 |  | 95 | ---------- 95 |  |  |  | 95 | ---------- 95
73 | ФЕР06-01-015-06 --------------------------------- Установка стальных конструкций, остающихся в теле бетона (т) | 0.015 | 958.14 | 445,69 ---------- 72,21 | 440,24 ---------- 54,14 | 14 | 7 | 7 ---------- 1 |  |  | 14 | 7 | 7 ---------- 1
| Накладные расходы от ФОТ(8 руб.) |  | 105% |  |  | 8 |  |  |  | 105% | 8
| Сметная прибыль от ФОТ(8 руб.) |  | 65%*0.85 |  |  | 4 |  |  |  | 65%*0.85 | 4
| Всего с НР и СП |  |  |  |  | 26 |  |  |  |  | 26
74 | С прайс-лист --------------------------------- ООО "Алтаймастер" Урна металлическая У-6 (с доставкой) 4680/8, 19/1,2*0,2 (шт) | 3 | 485.71 | ---------- 485,71 |  | 1457 | ---------- 1457 |  |  |  | 1457 | ---------- 1457
Итого по разделу 5 Малые архитектурные формы (минимальный перечень) | [5 empty] | 1594 |  |  |  |  | 13846
Раздел 6. Перенос существующего ограждения
Ограждение
75 | ФЕРр59-3-1 --------------------------------- Разборка металлических лестничных решеток при весе одного метра решетки: до 60 кг (100 м) | 0.206 | 428.57 | 375,56 ---------- 47,37 | 5.64 | 88 | 77 ---------- 10 | 1 |  |  | 88 | 77 ---------- 10 | 1
| Накладные расходы от ФОТ(77 руб.) |  | 76% |  |  | 59 |  |  |  | 76% | 59
| Сметная прибыль от ФОТ(77 руб.) |  | 60% |  |  | 46 |  |  |  | 60% | 46
| Всего с НР и СП |  |  |  |  | 193 |  |  |  |  | 193
76 | ФЕР09-08-001-01 --------------------------------- Установка металлических столбов высотой до 4 м: с погружением в бетонное основание (б/у) (100 шт) | 0.06 | 3968.08 | 304,01 ---------- 233,1 | 3430,97 ---------- 281,18 | 238 | 18 ---------- 14 | 206 ---------- 17 |  |  | 238 | 18 ---------- 14 | 206 ---------- 17
| Накладные расходы от ФОТ(35 руб.) |  | 90% |  |  | 32 |  |  |  | 90% | 32
| Сметная прибыль от ФОТ(35 руб.) |  | 85%*0.85 |  |  | 25 |  |  |  | 85%*0.85 | 25
| Всего с НР и СП |  |  |  |  | 295 |  |  |  |  | 295
77 | ФССЦ-04.1.02.05-0003 --------------------------------- Смеси бетонные тяжелого бетона (БСТ), класс В7,5 (М100) (м3) | 0.28 | 560 | ---------- 560 |  | 157 | ---------- 157 |  |  |  | 157 | ---------- 157
78 | ФЕР09-08-002-05 --------------------------------- Устройство заграждений из готовых металлических решетчатых панелей: высотой до 2 м (б/у) (10 шт) | 0.5 | 80.59 | 60.65 | 19,94 ---------- 7,89 | 40 | 30 | 10 ---------- 4 |  |  | 40 | 30 | 10 ---------- 4
| Накладные расходы от ФОТ(34 руб.) |  | 90% |  |  | 31 |  |  |  | 90% | 31
| Сметная прибыль от ФОТ(34 руб.) |  | 85%*0.85 |  |  | 25 |  |  |  | 85%*0.85 | 25
| Всего с НР и СП |  |  |  |  | 96 |  |  |  |  | 96
Итого по разделу 6 Перенос существующего ограждения | [5 empty] | 740 |  |  |  |  | 6428
Итого прямые затраты по смете | [5 empty] | 73757 | 3747 63103 | 6907 651 |  |  | 73757 | 3747 63103 | 6907 651
В том числе (справочно):
фонд оплаты труда (ФОТ) | [5 empty] | 4398 |  |  |  |  | 4398
материалы | [5 empty] | 63103 |  |  |  |  | 63103
эксплуатация машин и механизмов | [5 empty] | 6907 |  |  |  |  | 6907
Накладные расходы | [5 empty] | 4994 |  |  |  |  | 4994
Сметная прибыль | [5 empty] | 2861 |  |  |  |  | 2861
ВСЕГО по смете
Итого | [5 empty] | 81612 |  |  |  |  | 81612
индекс 81 612 * (8,49*1,0231) | [10 empty] | 708892
НДС 20% | [10 empty] | 141778.4
ВСЕГО по смете | [10 empty] | 850670.4
Note on A3: Титул::<подпись 210 атрибут 950 текст> <подпись 210 значение>
Note on A4: Титул::_________________ /<подпись 210 атрибут 950 значение>/
Note on A7: Титул::<Наименование стройки>
Note on A10: Титул::<Индекс/ЛН локальной сметы>
Note on A12: Титул::<Наименование стройки>
Note on A24: РесСмета::<Номер позиции по смете>
Note on A228: Итоги::<Текстовая часть (итоги)>
Note on A230: Хвост::<Составил>
Note on A232: Хвост::<Проверил>
Note on B15: Титул::<Основание>
Note on B24: РесСмета:: <Обоснование (код) позиции> --------------------------------- <Наименование (текстовая часть) расценки> (<Ед. измерения по расценке>)<Пустой идентификатор> --------------------------------- <Обоснование коэффициентов> Территориальные поправки: ПЗ х <Территориальная поправка к ПЗ к расценкам 2001г.>, ОЗП х <Территориальная поправка к ОЗП к расценкам 2001г.>, ЭМ х <Территориальная поправка к ЭМ к расценкам 2001г.>, ЗПМ х <Территориальная поправка к ЗПМ к расценкам 2001г.>, МАТ х <Территориальная поправка к МАТ к расценкам 2001г.> <Строка задания НР для БИМ> <Строка задания СП для БИМ>
Note on C24: РесСмета::<Количество всего (физ. объем) по позиции> ---------- (<Формула расчета физ. объема>)
Note on D24: РесСмета::<ПЗ по позиции на единицу в базисных ценах с учетом всех к-тов (игнор.тек.ур.ц.)> <Нормы НР по позиции для баз.цен> <Нормы СП по позиции для баз.цен>
Note on E24: РесСмета::<ОЗП по позиции на единицу в базисных ценах с учетом всех к-тов (игнор.тек.ур.ц.)> ---------- <МАТ по позиции на единицу в базисных ценах с учетом всех к-тов (игнор.тек.ур.ц.)> (<Формула базисной цены единицы МАТ>)
Note on F19: Титул::<подпись 102 значение>
Note on F24: РесСмета::<ЭММ по позиции на единицу в базисных ценах с учетом всех к-тов (игнор.тек.ур.ц.)> ---------- <ЗПМ по позиции на единицу в базисных ценах с учетом всех к-тов (игнор.тек.ур.ц.)>
Note on G24: РесСмета::<Общая стоимость ПЗ по позиции в базисных ценах с учетом к-тов к итогам (игнор.тек.ур.ц.)> <Сумма НР по позиции при расчете в базисных ценах> <Сумма СП по позиции при расчете в базисных ценах>
Note on G228: Итоги::<Прямые затраты в базисных ценах (итоги)>
Note on H24: РесСмета::<Общая стоимость ОЗП по позиции в базисных ценах с учетом к-тов к итогам (игнор.тек.ур.ц.)> ---------- <Общая стоимость МАТ по позиции в базисных ценах с учетом к-тов к итогам (игнор.тек.ур.ц.)>
Note on H228: Итоги::<З/п основных рабочих в базисных ценах (итоги)> <Материалы в базисных ценах (итоги)>
Note on I3: Титул::<подпись 200 атрибут 950 текст> <подпись 200 значение>
Note on I4: Титул::_________________ /<подпись 200 атрибут 950 значение>/
Note on I24: РесСмета::<Общая стоимость ЭММ по позиции в базисных ценах с учетом к-тов к итогам (игнор.тек.ур.ц.)> ---------- <Общая стоимость ЗПМ по позиции в базисных ценах с учетом к-тов к итогам (игнор.тек.ур.ц.)>
Note on I228: Итоги::<Эксплуатация машин в базисных ценах (итоги)> <З/п машинистов в базисных ценах (итоги)>
Note on J16: ИтогоБазЦ::=<Итого по расчету>/1000
Note on J17: ИтогоБазЦ::<Итого ТЗ>
Note on J18: ИтогоБазЦ::<Итого ТЗМ>
Note on J24: РесСмета::<Индекс к ОЗП или ОЗП по позиции на единицу, если позиция в ТЦ> ---------- <Индекс к МАТ или МАТ по позиции на единицу, если позиция в ТЦ> (<Формула текущей цены единицы МАТ>)
Note on K24: РесСмета::<Индекс к ЭММ или ЭММ по позиции на единицу, если позиция в ТЦ> ---------- <Индекс к ЗПМ или ЗПМ по позиции на единицу, если позиция в ТЦ> <Нормы НР по позиции при БИМ> <Нормы СП по позиции при БИМ>
Note on L16: ИтогоБИМ::=<Итого по расчету>/1000
Note on L17: ИтогоБИМ::<Итого ТЗ>
Note on L18: ИтогоБИМ::<Итого ТЗМ>
Note on L24: РесСмета::<Общая стоимость ПЗ по позиции для БИМ до начисления НР и СП> <Сумма НР по позиции для БИМ> <Сумма СП по позиции для БИМ>
Note on M24: РесСмета::<Общая стоимость ОЗП по позиции для БИМ до начисления НР и СП> ---------- <Общая стоимость МАТ по позиции для БИМ до начисления НР и СП>
Note on M228: Итоги::<З/п основных рабочих (итоги)> <Материалы (итоги)>
Note on N24: РесСмета::<Общая стоимость ЭММ по позиции для БИМ до начисления НР и СП> ---------- <Общая стоимость ЗПМ по позиции для БИМ до начисления НР и СП>
Note on N228: Итоги::<Эксплуатация машин (итоги)> <З/п машинистов (итоги)>