## Мои данные
Форма 4т
УТВЕРЖДАЮ
Начальник МКУ "УКС" г. Рубцовска
__________________ О.Н. Автушко
"_____" __________________2021 г.
Ремонт дворовой территории многоквартирного жилого дома по адресу: пер. Гражданский, 18 в г. Рубцовске Алтайского края
(наименование стройки)
ЛОКАЛЬНАЯ СМЕТА № 02-01
(локальный сметный расчет)
Ремонт дворовой территории многоквартирного жилого дома по адресу: пер. Гражданский, 18 в г. Рубцовске Алтайского края
(наименование работ и затрат, наименование объекта)
| Основание: 1372-3-165-19 ГП | [10 empty] | Текущие цены
[5 empty] | Сметная стоимость | [5 empty] | 1724.4516 |  | тыс.руб.
[5 empty] | Сметная трудоемкость | [5 empty] | 515.8 |  | чел.час
[5 empty] | Трудозатраты механизаторов | [5 empty] | 91.08 |  | чел.час
Составлен в базисных и текущих ценах по состоянию на 4 кв. 2020г. с пересчетом в текущие цены на период выполнения работ по благоустройству
№ п.п. | Код норматива, Наименование, Единица измерения | Объем | Базисная стоимость за единицу |  |  | Базисная стоимость всего |  |  | Индекс / Цена |  | Текущая стоимость всего
|  |  | Всего | Осн. З/п | Эксп. | Всего | Осн. З/п | Эксп. | Осн. з/п | Эксп. | Всего | Осн. З/п | Эксп.
|  |  |  | Материал | В т.ч. з/п |  | Материал | В т.ч. з/п | Материал | В т.ч. з/п |  | Материал | В т.ч. з/п
1 | 2 | 3 | 4 | 5 | 6 | 7 | 8 | 9 | 10 | 11 | 12 | 13 | 14
Раздел 1. Подготовительные работы под 1%
1 | ФЕРр68-14-1 --------------------------------- Разборка бортовых камней: на бетонном основании (100 м) --------------------------------- (Территориальная поправка к базе 2001г МАТ=1,1), МАТ х 1,1 | 1.855 | 1478.92 | 589.77 | 889,15 ---------- 94,56 | 2743 | 1094 | 1649 ---------- 175 | 20,66 ---------- 1 | 5,327 ---------- 19,753 | 31389 | 22603 | 8786 ---------- 3465
| Накладные расходы от ФОТ(26068 руб.) |  | 104% |  |  | 1320 |  |  |  | 104% | 27111
| Сметная прибыль от ФОТ(26068 руб.) |  | 60% |  |  | 761 |  |  |  | 60% | 15641
| Всего с НР и СП |  |  |  |  | 4824 |  |  |  |  | 74141
2 | ФЕРр68-12-7 --------------------------------- Снятие деформированных асфальтобетонных покрытий самоходными холодными фрезами с шириной фрезерования 500-1000 мм и толщиной слоя: до 50 мм (1000 м2) --------------------------------- (Территориальная поправка к базе 2001г МАТ=1,1), МАТ х 1,1 | 0.06 | 3810.94 | 56.16 | 3754,78 ---------- 250,76 | 229 | 3 | 226 ---------- 15 | 20,66 ---------- 1 | 5,383 ---------- 19,777 | 1282 | 70 | 1212 ---------- 298
| Накладные расходы от ФОТ(368 руб.) |  | 104% |  |  | 19 |  |  |  | 104% | 383
| Сметная прибыль от ФОТ(368 руб.) |  | 60% |  |  | 11 |  |  |  | 60% | 221
| Всего с НР и СП |  |  |  |  | 259 |  |  |  |  | 1886
9 | ФССЦпг-01-01-01-043 --------------------------------- Погрузо-разгрузочные работы при автомобильных перевозках: Погрузка мусора строительного с погрузкой экскаваторами емкостью ковша до 0,5 м3 (1 т груза) --------------------------------- (Территориальная поправка к базе 2001г МАТ=1,1), МАТ х 1,1 | 20,032 ---------- (22,062-2,03) | 3.28 |  | 3.28 | 66 |  | 66 | 1 ---------- 1 | 10,543 ---------- 1 | 693 |  | 693
| Всего с НР и СП |  |  |  |  | 66 |  |  |  |  | 693
10 | ФССЦпг-03-21-01-011 --------------------------------- Перевозка грузов автомобилями-самосвалами грузоподъемностью 10 т работающих вне карьера на расстояние: I класс груза до 11 км (вывоз борт. камней, асфальтобетона, урн, скамеек) (1 т груза) --------------------------------- (Территориальная поправка к базе 2001г МАТ=1,1), МАТ х 1,1 | 25,972 ---------- (28,002-2,03) | 11.81 |  | 11.81 | 307 |  | 307 | 1 ---------- 1 | 10,159 ---------- 1 | 3116 |  | 3116
| Всего с НР и СП |  |  |  |  | 307 |  |  |  |  | 3116
Итого по разделу 1 Подготовительные работы под 1% | [5 empty] | 5455 |  |  |  |  | 86191
Раздел 2. Площадки и проезды (1%)
Существующий проезд А2 (L=154,8п.м)
11 | ФЕР01-02-057-01 --------------------------------- Разработка грунта вручную в траншеях глубиной до 2 м без креплений с откосами, группа грунтов: 1 (под бортовые камни) (100 м3) --------------------------------- (Территориальная поправка к базе 2001г МАТ=1,1), МАТ х 1,1 | 0.195 | 920.4 | 920.4 |  | 179 | 179 |  | 20,66 ---------- 1 | 1 ---------- 1 | 3708 | 3708
| Накладные расходы от ФОТ(3708 руб.) |  | 80% |  |  | 143 |  |  |  | 80% | 2966
| Сметная прибыль от ФОТ(3708 руб.) |  | 45%*0.85 |  |  | 68 |  |  |  | 45%*0.85 | 1418
| Всего с НР и СП |  |  |  |  | 390 |  |  |  |  | 8092
12 | ФЕР01-02-061-01 --------------------------------- Засыпка вручную траншей, пазух котлованов и ям, группа грунтов: 1 (100 м3) --------------------------------- (Территориальная поправка к базе 2001г МАТ=1,1), МАТ х 1,1 | 0.0084 | 663.75 | 663.75 |  | 6 | 6 |  | 20,66 ---------- 1 | 1 ---------- 1 | 115 | 115
| Накладные расходы от ФОТ(115 руб.) |  | 80% |  |  | 5 |  |  |  | 80% | 92
| Сметная прибыль от ФОТ(115 руб.) |  | 45%*0.85 |  |  | 2 |  |  |  | 45%*0.85 | 44
| Всего с НР и СП |  |  |  |  | 13 |  |  |  |  | 251
13 | ФССЦпг-01-01-01-039 --------------------------------- Погрузо-разгрузочные работы при автомобильных перевозках: Погрузка грунта растительного слоя (земля, перегной) (1 т груза) --------------------------------- (Территориальная поправка к базе 2001г МАТ=1,1), МАТ х 1,1 | 22.392 | 3.96 |  | 3.96 | 89 |  | 89 | 1 ---------- 1 | 10,553 ---------- 1 | 936 |  | 936
| Всего с НР и СП |  |  |  |  | 89 |  |  |  |  | 936
14 | ФССЦпг-03-21-01-010 --------------------------------- Перевозка грузов автомобилями-самосвалами грузоподъемностью 10 т работающих вне карьера на расстояние: I класс груза до 10 км (1 т груза) --------------------------------- (Территориальная поправка к базе 2001г МАТ=1,1), МАТ х 1,1 | 22.392 | 11.42 |  | 11.42 | 256 |  | 256 | 1 ---------- 1 | 10,156 ---------- 1 | 2597 |  | 2597
| Всего с НР и СП |  |  |  |  | 256 |  |  |  |  | 2597
15 | ФЕР27-04-001-02 --------------------------------- Устройство подстилающих и выравнивающих слоев оснований: из песчано-гравийной смеси, дресвы (100 м3) --------------------------------- (Территориальная поправка к базе 2001г МАТ=1,1; Прил.27.3 п.3.6 Укатка катками каменных материалов с пределом прочности на сжатие, мПа (кгс/см2): до 68,6 (700) ЭМ=0,65 к расх.; ЗПМ=0,65; ТЗМ=0,65), МАТ х 1,1 | 0.0542 | 1600.01 | 126,07 ---------- 18,79 | 1455,15 ---------- 122,17 | 87 | 7 ---------- 1 | 79 ---------- 7 | 20,66 ---------- 7,328 | 7,348 ---------- 19,78 | 728 | 141 ---------- 7 | 580 ---------- 131
| Накладные расходы от ФОТ(272 руб.) |  | 142% |  |  | 20 |  |  |  | 142% | 386
| Сметная прибыль от ФОТ(272 руб.) |  | 95%*0.85 |  |  | 11 |  |  |  | 95%*0.85 | 220
| Всего с НР и СП |  |  |  |  | 118 |  |  |  |  | 1334
16 | ФССЦ-02.2.04.03-0003 --------------------------------- Смесь песчано-гравийная природная (м3) --------------------------------- (Территориальная поправка к базе 2001г МАТ=1,1), МАТ х 1,1 | 6.6124 | 66 | ---------- 66 |  | 436 | ---------- 436 |  | 1 ---------- 15,426 | 1 ---------- 1 | 6732 | ---------- 6732
17 | ФЕР27-02-010-02 --------------------------------- Установка бортовых камней бетонных: при других видах покрытий (100 м) --------------------------------- (Территориальная поправка к базе 2001г МАТ=1,1), МАТ х 1,1 | 1.548 | 4781.48 | 643,64 ---------- 4059,06 | 78,78 ---------- 9,64 | 7402 | 996 ---------- 6284 | 122 ---------- 15 | 20,66 ---------- 5,609 | 7,991 ---------- 19,775 | 56803 | 20585 ---------- 35243 | 975 ---------- 295
| Накладные расходы от ФОТ(20880 руб.) |  | 142% |  |  | 1436 |  |  |  | 142% | 29650
| Сметная прибыль от ФОТ(20880 руб.) |  | 95%*0.85 |  |  | 816 |  |  |  | 95%*0.85 | 16861
| Всего с НР и СП |  |  |  |  | 9654 |  |  |  |  | 103314
18 | ФССЦ-04.1.02.05-0006 --------------------------------- Смеси бетонные тяжелого бетона (БСТ), класс В15 (М200) (м3) --------------------------------- (Территориальная поправка к базе 2001г МАТ=1,1), МАТ х 1,1 | -9.1332 | 652.04 | ---------- 652,04 |  | -5955 | ---------- -5955 |  | 1 ---------- 5,738 | 1 ---------- 1 | -34171 | ---------- -34171
19 | ФССЦ-04.1.02.05-0003 --------------------------------- Смеси бетонные тяжелого бетона (БСТ), класс В7,5 (М100) (м3) --------------------------------- (Территориальная поправка к базе 2001г МАТ=1,1), МАТ х 1,1 | 8.679 | 616 | ---------- 616 |  | 5346 | ---------- 5346 |  | 1 ---------- 5,385 | 1 ---------- 1 | 28790 | ---------- 28790
20 | ФССЦ-05.2.03.03-0032 --------------------------------- Камни бортовые БР 100.30.15, бетон В30 (М400), объем 0,043 м3 (шт) --------------------------------- (Территориальная поправка к базе 2001г МАТ=1,1), МАТ х 1,1 | 155 | 69.43 | ---------- 69,43 |  | 10762 | ---------- 10762 |  | 1 ---------- 4,951 | 1 ---------- 1 | 53283 | ---------- 53283
21 | ФЕРр68-10-2 --------------------------------- Устройство выравнивающего слоя из асфальтобетонной смеси: без применения укладчиков асфальтобетона (восстановление покрытия) (100 т) --------------------------------- (Территориальная поправка к базе 2001г МАТ=1,1), МАТ х 1,1 | 0.02808 | 55163.74 | 824,63 ---------- 51110,33 | 3228,78 ---------- 414,45 | 1549 | 23 ---------- 1435 | 91 ---------- 12 | 20,66 ---------- 6,85 | 7,682 ---------- 19,781 | 11006 | 478 ---------- 9832 | 696 ---------- 230
| Накладные расходы от ФОТ(708 руб.) |  | 104% |  |  | 36 |  |  |  | 104% | 736
| Сметная прибыль от ФОТ(708 руб.) |  | 60% |  |  | 21 |  |  |  | 60% | 425
| Всего с НР и СП |  |  |  |  | 1606 |  |  |  |  | 12167
22 | ФССЦ-04.2.01.02-0011 --------------------------------- Смеси асфальтобетонные дорожные, горячие пористые щебеночные и гравийные, марка I (т) --------------------------------- (Территориальная поправка к базе 2001г МАТ=1,1), МАТ х 1,1 | -2.8361 | 505.9 | ---------- 505,9 |  | -1435 | ---------- -1435 |  | 1 ---------- 6,846 | 1 ---------- 1 | -9822 | ---------- -9822
23 | ФССЦ-04.2.01.01-0036 --------------------------------- Смеси асфальтобетонные дорожные, аэродромные и асфальтобетон (горячие для плотного асфальтобетона мелко и крупнозернистые, песчаные), марка: II, тип Б (т) --------------------------------- (Территориальная поправка к базе 2001г МАТ=1,1), МАТ х 1,1 | 2.8361 | 563.64 | ---------- 563,64 |  | 1599 | ---------- 1599 |  | 1 ---------- 7,907 | 1 ---------- 1 | 12640 | ---------- 12640
Покрытие площадок входов в подьезд Б1 (S=60,0м2, L=50,0п.м)
24 | ФЕР01-02-057-01 --------------------------------- Разработка грунта вручную в траншеях глубиной до 2 м без креплений с откосами, группа грунтов: 1 (под бортовые камни) (100 м3) --------------------------------- (Территориальная поправка к базе 2001г МАТ=1,1), МАТ х 1,1 | 0.0306 | 920.4 | 920.4 |  | 28 | 28 |  | 20,66 ---------- 1 | 1 ---------- 1 | 582 | 582
| Накладные расходы от ФОТ(582 руб.) |  | 80% |  |  | 22 |  |  |  | 80% | 466
| Сметная прибыль от ФОТ(582 руб.) |  | 45%*0.85 |  |  | 11 |  |  |  | 45%*0.85 | 223
| Всего с НР и СП |  |  |  |  | 61 |  |  |  |  | 1271
25 | ФЕР01-02-061-01 --------------------------------- Засыпка вручную траншей, пазух котлованов и ям, группа грунтов: 1 (100 м3) --------------------------------- (Территориальная поправка к базе 2001г МАТ=1,1), МАТ х 1,1 | 0.002 | 663.75 | 663.75 |  | 1 | 1 |  | 20,66 ---------- 1 | 1 ---------- 1 | 27 | 27
| Накладные расходы от ФОТ(27 руб.) |  | 80% |  |  | 1 |  |  |  | 80% | 22
| Сметная прибыль от ФОТ(27 руб.) |  | 45%*0.85 | [6 empty] | 45%*0.85 | 10
| Всего с НР и СП |  |  |  |  | 2 |  |  |  |  | 59
26 | ФССЦпг-01-01-01-039 --------------------------------- Погрузо-разгрузочные работы при автомобильных перевозках: Погрузка грунта растительного слоя (земля, перегной) (1 т груза) --------------------------------- (Территориальная поправка к базе 2001г МАТ=1,1), МАТ х 1,1 | 3.432 | 3.96 |  | 3.96 | 14 |  | 14 | 1 ---------- 1 | 10,553 ---------- 1 | 143 |  | 143
| Всего с НР и СП |  |  |  |  | 14 |  |  |  |  | 143
27 | ФССЦпг-03-21-01-010 --------------------------------- Перевозка грузов автомобилями-самосвалами грузоподъемностью 10 т работающих вне карьера на расстояние: I класс груза до 10 км (1 т груза) --------------------------------- (Территориальная поправка к базе 2001г МАТ=1,1), МАТ х 1,1 | 3.432 | 11.42 |  | 11.42 | 39 |  | 39 | 1 ---------- 1 | 10,156 ---------- 1 | 398 |  | 398
| Всего с НР и СП |  |  |  |  | 39 |  |  |  |  | 398
28 | ФЕР27-04-001-02 --------------------------------- Устройство подстилающих и выравнивающих слоев оснований: из песчано-гравийной смеси, дресвы (100 м3) --------------------------------- (Территориальная поправка к базе 2001г МАТ=1,1; Прил.27.3 п.3.6 Укатка катками каменных материалов с пределом прочности на сжатие, мПа (кгс/см2): до 68,6 (700) ЭМ=0,65 к расх.; ЗПМ=0,65; ТЗМ=0,65), МАТ х 1,1 | 0.009 | 1600.01 | 126,07 ---------- 18,79 | 1455,15 ---------- 122,17 | 14 | 1 | 13 ---------- 1 | 20,66 ---------- 7,328 | 7,348 ---------- 19,78 | 121 | 23 ---------- 2 | 96 ---------- 22
| Накладные расходы от ФОТ(45 руб.) |  | 142% |  |  | 3 |  |  |  | 142% | 64
| Сметная прибыль от ФОТ(45 руб.) |  | 95%*0.85 |  |  | 2 |  |  |  | 95%*0.85 | 36
| Всего с НР и СП |  |  |  |  | 19 |  |  |  |  | 221
29 | ФССЦ-02.2.04.03-0003 --------------------------------- Смесь песчано-гравийная природная (м3) --------------------------------- (Территориальная поправка к базе 2001г МАТ=1,1), МАТ х 1,1 | 1.098 | 66 | ---------- 66 |  | 72 | ---------- 72 |  | 1 ---------- 15,426 | 1 ---------- 1 | 1118 | ---------- 1118
30 | ФЕР27-02-010-02 --------------------------------- Установка бортовых камней бетонных: при других видах покрытий (100 м) --------------------------------- (Территориальная поправка к базе 2001г МАТ=1,1), МАТ х 1,1 | 0.5 | 4781.48 | 643,64 ---------- 4059,06 | 78,78 ---------- 9,64 | 2391 | 322 ---------- 2030 | 39 ---------- 5 | 20,66 ---------- 5,609 | 7,991 ---------- 19,775 | 18347 | 6649 ---------- 11383 | 315 ---------- 95
| Накладные расходы от ФОТ(6744 руб.) |  | 142% |  |  | 464 |  |  |  | 142% | 9576
| Сметная прибыль от ФОТ(6744 руб.) |  | 95%*0.85 |  |  | 264 |  |  |  | 95%*0.85 | 5446
| Всего с НР и СП |  |  |  |  | 3119 |  |  |  |  | 33369
31 | ФССЦ-04.1.02.05-0006 --------------------------------- Смеси бетонные тяжелого бетона (БСТ), класс В15 (М200) (м3) --------------------------------- (Территориальная поправка к базе 2001г МАТ=1,1), МАТ х 1,1 | -2.95 | 652.04 | ---------- 652,04 |  | -1924 | ---------- -1924 |  | 1 ---------- 5,738 | 1 ---------- 1 | -11037 | ---------- -11037
32 | ФССЦ-04.3.01.09-0014 --------------------------------- Раствор готовый кладочный, цементный, М100 (м3) --------------------------------- (Территориальная поправка к базе 2001г МАТ=1,1), МАТ х 1,1 | -0.03 | 571.78 | ---------- 571,78 |  | -17 | ---------- -17 |  | 1 ---------- 5,551 | 1 ---------- 1 | -95 | ---------- -95
33 | ФССЦ-04.1.02.05-0003 --------------------------------- Смеси бетонные тяжелого бетона (БСТ), класс В7,5 (М100) (м3) --------------------------------- (Территориальная поправка к базе 2001г МАТ=1,1), МАТ х 1,1 | 1.4 | 616 | ---------- 616 |  | 862 | ---------- 862 |  | 1 ---------- 5,385 | 1 ---------- 1 | 4644 | ---------- 4644
34 | ФССЦ-04.3.01.09-0014 --------------------------------- Раствор готовый кладочный, цементный, М100 (м3) --------------------------------- (Территориальная поправка к базе 2001г МАТ=1,1), МАТ х 1,1 | 0.0099 | 571.78 | ---------- 571,78 |  | 6 | ---------- 6 |  | 1 ---------- 5,551 | 1 ---------- 1 | 31 | ---------- 31
35 | ФССЦ-05.2.03.03-0031 --------------------------------- Камни бортовые БР 100.20.8, бетон В22,5 (М300), объем 0,016 м3 (шт) --------------------------------- (Территориальная поправка к базе 2001г МАТ=1,1), МАТ х 1,1 | 50 | 24.6 | ---------- 24,6 |  | 1230 | ---------- 1230 |  | 1 ---------- 5,823 | 1 ---------- 1 | 7161 | ---------- 7161
36 | ФЕР27-07-003-01 --------------------------------- Устройство бетонных плитных тротуаров с заполнением швов: цементным раствором (100 м2) --------------------------------- (Территориальная поправка к базе 2001г МАТ=1,1), МАТ х 1,1 | 0.6 | 885.1 | 407,85 ---------- 26,73 | 450,52 ---------- 12,04 | 531 | 245 ---------- 16 | 270 ---------- 7 | 20,66 ---------- 5,21 | 3,781 ---------- 19,739 | 6161 | 5056 ---------- 83 | 1022 ---------- 143
| Накладные расходы от ФОТ(5199 руб.) |  | 142% |  |  | 358 |  |  |  | 142% | 7383
| Сметная прибыль от ФОТ(5199 руб.) |  | 95%*0.85 |  |  | 203 |  |  |  | 95%*0.85 | 4198
| Всего с НР и СП |  |  |  |  | 1092 |  |  |  |  | 17742
37 | ФССЦ-05.2.04.04-0005 --------------------------------- Плиты бетонные и цементно-песчаные для тротуаров, полов и облицовки, марка 300, толщина 40 мм (м2) --------------------------------- (Территориальная поправка к базе 2001г МАТ=1,1), МАТ х 1,1 | 60 | 105.35 | ---------- 105,35 |  | 6321 | ---------- 6321 |  | 1 ---------- 4,36 | 1 ---------- 1 | 27559 | ---------- 27559
Итого по разделу 2 Площадки и проезды (1%) | [5 empty] | 33777 |  |  |  |  | 290120
Раздел 3. Малые архитектурные формы под 1%
Скамейки и урны
6 | ФЕР06-01-015-06 --------------------------------- Установка стальных конструкций, остающихся в теле бетона (демонтаж урн, скамеек) (т) --------------------------------- (Территориальная поправка к базе 2001г МАТ=1,1; ОЗП=0,7; ЭМ=0,7 к расх.; ЗПМ=0,7; МАТ=0 к расх.; ТЗ=0,7; ТЗМ=0,7), МАТ х 1,1 | 0.075 | 620.15 | 311.98 | 308,17 ---------- 37,9 | 47 | 23 | 24 ---------- 3 | 20,66 ---------- 5,903 | 7,643 ---------- 19,75 | 660 | 483 | 177 ---------- 56
| Накладные расходы от ФОТ(539 руб.) |  | 105% |  |  | 27 |  |  |  | 105% | 566
| Сметная прибыль от ФОТ(539 руб.) |  | 65%*0.85 |  |  | 14 |  |  |  | 65%*0.85 | 298
| Всего с НР и СП |  |  |  |  | 88 |  |  |  |  | 1524
8 | ФЕР07-05-030-11 --------------------------------- Установка мелких конструкций (подоконников, сливов, парапетов и др.) массой до 0,5 т (Демонтаж скамеек) (100 шт) --------------------------------- (Территориальная поправка к базе 2001г МАТ=1,1; ОЗП=0,8; ЭМ=0,8 к расх.; ЗПМ=0,8; МАТ=0 к расх.; ТЗ=0,8; ТЗМ=0,8), МАТ х 1,1 | 0.07 | 1107.1 | 889.37 | 217,73 ---------- 34,02 | 77 | 62 | 15 ---------- 2 | 20,66 ---------- 5,551 | 7,08 ---------- 19,766 | 1394 | 1286 | 108 ---------- 47
| Накладные расходы от ФОТ(1333 руб.) |  | 155% |  |  | 99 |  |  |  | 155% | 2066
| Сметная прибыль от ФОТ(1333 руб.) |  | 100%*0.85 |  |  | 54 |  |  |  | 100%*0.85 | 1133
| Всего с НР и СП |  |  |  |  | 230 |  |  |  |  | 4593
38 | ФЕР01-02-058-01 --------------------------------- Копание ям вручную без креплений для стоек и столбов: без откосов глубиной до 0,7 м, группа грунтов 1 (100 м3) --------------------------------- (Территориальная поправка к базе 2001г МАТ=1,1), МАТ х 1,1 | 0.0193 | 1411.8 | 1411.8 |  | 27 | 27 |  | 20,66 ---------- 1 | 1 ---------- 1 | 563 | 563
| Накладные расходы от ФОТ(563 руб.) |  | 80% |  |  | 22 |  |  |  | 80% | 450
| Сметная прибыль от ФОТ(563 руб.) |  | 45%*0.85 |  |  | 10 |  |  |  | 45%*0.85 | 215
| Всего с НР и СП |  |  |  |  | 59 |  |  |  |  | 1228
39 | ФЕР08-01-002-03 --------------------------------- Устройство основания под фундаменты: гравийного (гравийно-песчанного) (м3) --------------------------------- (Территориальная поправка к базе 2001г МАТ=1,1), МАТ х 1,1 | 0.32 | 69.98 | 20,43 ---------- 0,41 | 49,14 ---------- 5,56 | 22 | 7 | 15 ---------- 2 | 20,66 ---------- 7,243 | 5,894 ---------- 19,736 | 229 | 135 ---------- 1 | 93 ---------- 35
| Накладные расходы от ФОТ(170 руб.) |  | 122% |  |  | 11 |  |  |  | 122% | 207
| Сметная прибыль от ФОТ(170 руб.) |  | 80%*0.85 |  |  | 6 |  |  |  | 80%*0.85 | 116
| Всего с НР и СП |  |  |  |  | 39 |  |  |  |  | 552
40 | ФССЦ-02.2.04.03-0003 --------------------------------- Смесь песчано-гравийная природная (м3) --------------------------------- (Территориальная поправка к базе 2001г МАТ=1,1), МАТ х 1,1 | 0.4096 | 66 | ---------- 66 |  | 27 | ---------- 27 |  | 1 ---------- 15,426 | 1 ---------- 1 | 417 | ---------- 417
41 | ФЕР06-01-001-01 --------------------------------- Устройство бетонной подготовки (100 м3) --------------------------------- (Территориальная поправка к базе 2001г МАТ=1,1), МАТ х 1,1 | 0.0161 | 3987.78 | 1404 ---------- 996,04 | 1587,74 ---------- 244,51 | 64 | 23 ---------- 15 | 26 ---------- 4 | 20,66 ---------- 5,534 | 7,05 ---------- 19,768 | 736 | 467 ---------- 89 | 180 ---------- 78
| Накладные расходы от ФОТ(545 руб.) |  | 105% |  |  | 28 |  |  |  | 105% | 572
| Сметная прибыль от ФОТ(545 руб.) |  | 65%*0.85 |  |  | 15 |  |  |  | 65%*0.85 | 301
| Всего с НР и СП |  |  |  |  | 107 |  |  |  |  | 1609
42 | ФССЦ-04.1.02.05-0006 --------------------------------- Смеси бетонные тяжелого бетона (БСТ), класс В15 (М200) (м3) --------------------------------- (Территориальная поправка к базе 2001г МАТ=1,1), МАТ х 1,1 | 1.6422 | 652.04 | ---------- 652,04 |  | 1071 | ---------- 1071 |  | 1 ---------- 5,738 | 1 ---------- 1 | 6144 | ---------- 6144
43 | ФЕР06-01-015-06 --------------------------------- Установка стальных конструкций, остающихся в теле бетона (т) --------------------------------- (Территориальная поправка к базе 2001г МАТ=1,1), МАТ х 1,1 | 0.3 | 965.36 | 445,69 ---------- 79,43 | 440,24 ---------- 54,14 | 290 | 134 ---------- 24 | 132 ---------- 16 | 20,66 ---------- 5,903 | 7,643 ---------- 19,75 | 3912 | 2762 ---------- 141 | 1009 ---------- 321
| Накладные расходы от ФОТ(3083 руб.) |  | 105% |  |  | 158 |  |  |  | 105% | 3237
| Сметная прибыль от ФОТ(3083 руб.) |  | 65%*0.85 |  |  | 83 |  |  |  | 65%*0.85 | 1703
| Всего с НР и СП |  |  |  |  | 531 |  |  |  |  | 8852
44 | прайс-лист ООО "Алтаймастер" --------------------------------- Скамья со спинкой СС-1 (шт.) --------------------------------- (Территориальная поправка к базе 2001г МАТ=1,1), МАТ х 1,1 | 10 | 961.36 | ---------- 961,36 |  | 9614 | ---------- 9614 |  | 1 ---------- 6,03 | 1 ---------- 1 | 57970 | ---------- 57970
45 | прайс-лист ООО "Алтаймастер" --------------------------------- Урна У-4 (шт.) --------------------------------- (Территориальная поправка к базе 2001г МАТ=1,1), МАТ х 1,1 | 6 | 372.14 | ---------- 372,14 |  | 2233 | ---------- 2233 |  | 1 ---------- 6,03 | 1 ---------- 1 | 13464 | ---------- 13464
Итого по разделу 3 Малые архитектурные формы под 1% | [5 empty] | 13999 |  |  |  |  | 104024
Раздел 4. Парковка А3 (S=464,33м2, L=23,97п.м.) 20%
46 | ФЕР01-01-014-01 --------------------------------- Разработка грунта с погрузкой на автомобили-самосвалы экскаваторами с ковшом вместимостью: 0,4 (0,35-0,45) м3, группа грунтов 1 (1000 м3) --------------------------------- (Территориальная поправка к базе 2001г МАТ=1,1), МАТ х 1,1 | 0.1624 | 2797.65 | 128,47 ---------- 3,58 | 2665,6 ---------- 622,02 | 454 | 21 | 433 ---------- 101 | 20,66 ---------- 11,892 | 12,262 ---------- 19,762 | 5746 | 431 ---------- 7 | 5308 ---------- 1996
| Накладные расходы от ФОТ(2427 руб.) |  | 95% |  |  | 116 |  |  |  | 95% | 2306
| Сметная прибыль от ФОТ(2427 руб.) |  | 50%*0.85 |  |  | 52 |  |  |  | 50%*0.85 | 1031
| Всего с НР и СП |  |  |  |  | 622 |  |  |  |  | 9083
47 | ФЕР01-02-057-01 --------------------------------- Разработка грунта вручную в траншеях глубиной до 2 м без креплений с откосами, группа грунтов: 1 (под бортовой камень) (100 м3) --------------------------------- (Территориальная поправка к базе 2001г МАТ=1,1), МАТ х 1,1 | 0.0443 | 920.4 | 920.4 |  | 41 | 41 |  | 20,66 ---------- 1 | 1 ---------- 1 | 842 | 842
| Накладные расходы от ФОТ(842 руб.) |  | 80% |  |  | 33 |  |  |  | 80% | 674
| Сметная прибыль от ФОТ(842 руб.) |  | 45%*0.85 |  |  | 16 |  |  |  | 45%*0.85 | 322
| Всего с НР и СП |  |  |  |  | 90 |  |  |  |  | 1838
48 | ФЕР01-02-061-01 --------------------------------- Засыпка вручную траншей, пазух котлованов и ям, группа грунтов: 1 (100 м3) --------------------------------- (Территориальная поправка к базе 2001г МАТ=1,1), МАТ х 1,1 | 0.001 | 663.75 | 663.75 |  | 1 | 1 |  | 20,66 ---------- 1 | 1 ---------- 1 | 14 | 14
| Накладные расходы от ФОТ(14 руб.) |  | 80% |  |  | 1 |  |  |  | 80% | 11
| Сметная прибыль от ФОТ(14 руб.) |  | 45%*0.85 | [6 empty] | 45%*0.85 | 5
| Всего с НР и СП |  |  |  |  | 2 |  |  |  |  | 30
49 | ФССЦпг-01-01-01-039 --------------------------------- Погрузо-разгрузочные работы при автомобильных перевозках: Погрузка грунта растительного слоя (земля, перегной) (1 т груза) --------------------------------- (Территориальная поправка к базе 2001г МАТ=1,1), МАТ х 1,1 | 3.2 | 3.96 |  | 3.96 | 13 |  | 13 | 1 ---------- 1 | 10,553 ---------- 1 | 134 |  | 134
| Всего с НР и СП |  |  |  |  | 13 |  |  |  |  | 134
50 | ФССЦпг-03-21-01-010 --------------------------------- Перевозка грузов автомобилями-самосвалами грузоподъемностью 10 т работающих вне карьера на расстояние: I класс груза до 10 км (1 т груза) --------------------------------- (Территориальная поправка к базе 2001г МАТ=1,1), МАТ х 1,1 | 280.428 | 11.42 |  | 11.42 | 3202 |  | 3202 | 1 ---------- 1 | 10,156 ---------- 1 | 32524 |  | 32524
| Всего с НР и СП |  |  |  |  | 3202 |  |  |  |  | 32524
Песок
51 | ФЕР27-04-001-01 --------------------------------- Устройство подстилающих и выравнивающих слоев оснований: из песка (100 м3) --------------------------------- (Территориальная поправка к базе 2001г МАТ=1,1; Прил.27.3 п.3.6 Укатка катками каменных материалов с пределом прочности на сжатие, мПа (кгс/см2): до 68,6 (700) ЭМ=0,65 к расх.; ЗПМ=0,65; ТЗМ=0,65), МАТ х 1,1 | 0.6975 | 1532.91 | 126,07 ---------- 13,42 | 1393,42 ---------- 115,43 | 1069 | 88 ---------- 9 | 972 ---------- 81 | 20,66 ---------- 7,328 | 7,293 ---------- 19,782 | 8973 | 1817 ---------- 68 | 7088 ---------- 1593
| Накладные расходы от ФОТ(3410 руб.) |  | 142% |  |  | 240 |  |  |  | 142% | 4842
| Сметная прибыль от ФОТ(3410 руб.) |  | 95%*0.85 |  |  | 136 |  |  |  | 95%*0.85 | 2754
| Всего с НР и СП |  |  |  |  | 1445 |  |  |  |  | 16569
52 | ФССЦ-02.3.01.02-0015 --------------------------------- Песок природный для строительных: работ средний (м3) --------------------------------- (Территориальная поправка к базе 2001г МАТ=1,1), МАТ х 1,1 | 76,725 ---------- (69,75*1,1) | 60.79 | ---------- 60,79 |  | 4664 | ---------- 4664 |  | 1 ---------- 12,388 | 1 ---------- 1 | 57775 | ---------- 57775
Бордюр
53 | ФЕР27-02-010-02 --------------------------------- Установка бортовых камней бетонных: при других видах покрытий (100 м) --------------------------------- (Территориальная поправка к базе 2001г МАТ=1,1), МАТ х 1,1 | 0.2397 | 4781.48 | 643,64 ---------- 4059,06 | 78,78 ---------- 9,64 | 1146 | 154 ---------- 973 | 19 ---------- 2 | 20,66 ---------- 5,609 | 7,991 ---------- 19,775 | 8796 | 3187 ---------- 5458 | 151 ---------- 46
| Накладные расходы от ФОТ(3233 руб.) |  | 142% |  |  | 222 |  |  |  | 142% | 4591
| Сметная прибыль от ФОТ(3233 руб.) |  | 95%*0.85 |  |  | 126 |  |  |  | 95%*0.85 | 2611
| Всего с НР и СП |  |  |  |  | 1494 |  |  |  |  | 15998
54 | ФССЦ-04.1.02.05-0006 --------------------------------- Смеси бетонные тяжелого бетона (БСТ), класс В15 (М200) (м3) --------------------------------- (Территориальная поправка к базе 2001г МАТ=1,1), МАТ х 1,1 | -1.4142 | 652.04 | ---------- 652,04 |  | -922 | ---------- -922 |  | 1 ---------- 5,738 | 1 ---------- 1 | -5291 | ---------- -5291
55 | ФССЦ-04.1.02.05-0003 --------------------------------- Смеси бетонные тяжелого бетона (БСТ), класс В7,5 (М100) (м3) --------------------------------- (Территориальная поправка к базе 2001г МАТ=1,1), МАТ х 1,1 | 1.318 | 616 | ---------- 616 |  | 812 | ---------- 812 |  | 1 ---------- 5,385 | 1 ---------- 1 | 4372 | ---------- 4372
56 | ФССЦ-05.2.03.03-0032 --------------------------------- Камни бортовые БР 100.30.15, бетон В30 (М400), объем 0,043 м3 (шт) --------------------------------- (Территориальная поправка к базе 2001г МАТ=1,1), МАТ х 1,1 | 24 | 69.43 | ---------- 69,43 |  | 1666 | ---------- 1666 |  | 1 ---------- 4,951 | 1 ---------- 1 | 8250 | ---------- 8250
Основание
57 | ФЕР27-04-001-04 --------------------------------- Устройство подстилающих и выравнивающих слоев оснований: из щебня (100 м3) --------------------------------- (Территориальная поправка к базе 2001г МАТ=1,1; Прил.27.3 п.3.6 Укатка катками каменных материалов с пределом прочности на сжатие, мПа (кгс/см2): до 68,6 (700) ЭМ=0,65 к расх.; ЗПМ=0,65; ТЗМ=0,65), МАТ х 1,1 | 0.8315 | 2384.74 | 195,7 ---------- 18,79 | 2170,25 ---------- 181,12 | 1983 | 163 ---------- 15 | 1805 ---------- 151 | 20,66 ---------- 7,328 | 7,347 ---------- 19,787 | 16735 | 3362 ---------- 115 | 13258 ---------- 2980
| Накладные расходы от ФОТ(6342 руб.) |  | 142% |  |  | 446 |  |  |  | 142% | 9006
| Сметная прибыль от ФОТ(6342 руб.) |  | 95%*0.85 |  |  | 254 |  |  |  | 95%*0.85 | 5121
| Всего с НР и СП |  |  |  |  | 2683 |  |  |  |  | 30862
58 | ФССЦ-02.2.05.04-0089 --------------------------------- Щебень из природного камня для строительных работ марка: 600, фракция 40-70 мм (м3) --------------------------------- (Территориальная поправка к базе 2001г МАТ=1,1), МАТ х 1,1 | 104.769 | 108.46 | ---------- 108,46 |  | 11363 | ---------- 11363 |  | 1 ---------- 7,27 | 1 ---------- 1 | 82610 | ---------- 82610
3 | ФЕР27-06-026-01 --------------------------------- Розлив вяжущих материалов (т) --------------------------------- (Территориальная поправка к базе 2001г МАТ=1,1), МАТ х 1,1 | 0.3715 | 39.1 |  | 39,1 ---------- 7,15 | 15 |  | 15 ---------- 3 | 20,66 ---------- 1 | 8,692 ---------- 19,74 | 126 |  | 126 ---------- 52
| Накладные расходы от ФОТ(52 руб.) |  | 142% |  |  | 4 |  |  |  | 142% | 74
| Сметная прибыль от ФОТ(52 руб.) |  | 95%*0.85 |  |  | 2 |  |  |  | 95%*0.85 | 42
| Всего с НР и СП |  |  |  |  | 21 |  |  |  |  | 242
59 | ФССЦ-01.2.01.01-0001 --------------------------------- Битумы нефтяные дорожные жидкие МГ, СГ (т) --------------------------------- (Территориальная поправка к базе 2001г МАТ=1,1), МАТ х 1,1 | 0.38265 | 1636.36 | ---------- 1636,36 |  | 626 | ---------- 626 |  | 1 ---------- 16,286 | 1 ---------- 1 | 10197 | ---------- 10197
60 | ФЕР27-06-020-01 --------------------------------- Устройство покрытия толщиной 4 см из горячих асфальтобетонных смесей плотных мелкозернистых типа АБВ, плотность каменных материалов: 2,5-2,9 т/м3 (1000 м2) --------------------------------- (Территориальная поправка к базе 2001г МАТ=1,1), МАТ х 1,1 | 0.46433 | 3007.56 | 368,45 ---------- 253,74 | 2385,37 ---------- 263,01 | 1397 | 171 ---------- 118 | 1108 ---------- 122 | 20,66 ---------- 4,987 | 7,098 ---------- 19,79 | 11984 | 3535 ---------- 587 | 7862 ---------- 2417
| Накладные расходы от ФОТ(5952 руб.) |  | 142% |  |  | 416 |  |  |  | 142% | 8452
| Сметная прибыль от ФОТ(5952 руб.) |  | 95%*0.85 |  |  | 237 |  |  |  | 95%*0.85 | 4806
| Всего с НР и СП |  |  |  |  | 2050 |  |  |  |  | 25242
61 | ФЕР27-06-021-01 --------------------------------- На каждые 0,5 см изменения толщины покрытия добавлять или исключать: к расценке 27-06-020-01 (1000 м2) --------------------------------- (Территориальная поправка к базе 2001г МАТ=1,1; ПЗ=4 (ОЗП=4; ЭМ=4 к расх.; ЗПМ=4; МАТ=4 к расх.; ТЗ=4; ТЗМ=4)), МАТ х 1,1 | 0.46433 | 15.88 | 3.48 | 12.4 | 7 | 2 | 5 | 20,66 ---------- 1 | 0,732 ---------- 1 | 38 | 34 | 4
| Накладные расходы от ФОТ(34 руб.) |  | 142% |  |  | 3 |  |  |  | 142% | 48
| Сметная прибыль от ФОТ(34 руб.) |  | 95%*0.85 |  |  | 2 |  |  |  | 95%*0.85 | 27
| Всего с НР и СП |  |  |  |  | 12 |  |  |  |  | 113
62 | ФССЦ-01.2.01.01-0019 --------------------------------- Битумы нефтяные дорожные вязкие БНД 60/90, БНД 90/130 (т) --------------------------------- (Территориальная поправка к базе 2001г МАТ=1,1), МАТ х 1,1 | 0.007615 | 1859 | ---------- 1859 |  | 14 | ---------- 14 |  | 1 ---------- 13,038 | 1 ---------- 1 | 185 | ---------- 185
63 | ФССЦ-04.2.01.01-0036 --------------------------------- Смеси асфальтобетонные дорожные, аэродромные и асфальтобетон (горячие для плотного асфальтобетона мелко и крупнозернистые, песчаные), марка: II, тип Б (т) --------------------------------- (Территориальная поправка к базе 2001г МАТ=1,1), МАТ х 1,1 | 67.3278 | 563.64 | ---------- 563,64 |  | 37949 | ---------- 37949 |  | 1 ---------- 7,907 | 1 ---------- 1 | 300060 | ---------- 300060
Итого по разделу 4 Парковка А3 (S=464,33м2, L=23,97п.м.) 20% | [5 empty] | 67806 |  |  |  |  | 637826
Раздел 5. Площадки из щебня Щ1 (S=705м2), толщ. 25 см 20%
64 | ФЕР01-01-014-01 --------------------------------- Разработка грунта с погрузкой на автомобили-самосвалы экскаваторами с ковшом вместимостью: 0,4 (0,35-0,45) м3, группа грунтов 1 (1000 м3) --------------------------------- (Территориальная поправка к базе 2001г МАТ=1,1), МАТ х 1,1 | 0.176 | 2797.65 | 128,47 ---------- 3,58 | 2665,6 ---------- 622,02 | 492 | 23 | 469 ---------- 109 | 20,66 ---------- 11,892 | 12,262 ---------- 19,762 | 6227 | 467 ---------- 7 | 5753 ---------- 2163
| Накладные расходы от ФОТ(2630 руб.) |  | 95% |  |  | 125 |  |  |  | 95% | 2499
| Сметная прибыль от ФОТ(2630 руб.) |  | 50%*0.85 |  |  | 56 |  |  |  | 50%*0.85 | 1118
| Всего с НР и СП |  |  |  |  | 673 |  |  |  |  | 9844
65 | ФССЦпг-03-21-01-010 --------------------------------- Перевозка грузов автомобилями-самосвалами грузоподъемностью 10 т работающих вне карьера на расстояние: I класс груза до 10 км (1 т груза) --------------------------------- (Территориальная поправка к базе 2001г МАТ=1,1), МАТ х 1,1 | 299.6 | 11.42 |  | 11.42 | 3421 |  | 3421 | 1 ---------- 1 | 10,156 ---------- 1 | 34748 |  | 34748
| Всего с НР и СП |  |  |  |  | 3421 |  |  |  |  | 34748
66 | ФЕР27-04-001-04 --------------------------------- Устройство подстилающих и выравнивающих слоев оснований: из щебня (100 м3) --------------------------------- (Территориальная поправка к базе 2001г МАТ=1,1; Прил.27.3 п.3.6 Укатка катками каменных материалов с пределом прочности на сжатие, мПа (кгс/см2): до 68,6 (700) ЭМ=0,65 к расх.; ЗПМ=0,65; ТЗМ=0,65), МАТ х 1,1 | 1.7625 | 2384.74 | 195,7 ---------- 18,79 | 2170,25 ---------- 181,12 | 4203 | 345 ---------- 33 | 3825 ---------- 319 | 20,66 ---------- 7,328 | 7,347 ---------- 19,787 | 35472 | 7126 ---------- 243 | 28103 ---------- 6317
| Накладные расходы от ФОТ(13443 руб.) |  | 142% |  |  | 943 |  |  |  | 142% | 19089
| Сметная прибыль от ФОТ(13443 руб.) |  | 95%*0.85 |  |  | 536 |  |  |  | 95%*0.85 | 10855
| Всего с НР и СП |  |  |  |  | 5682 |  |  |  |  | 65416
67 | ФССЦ-02.2.05.04-0089 --------------------------------- Щебень из природного камня для строительных работ марка: 600, фракция 40-70 мм (м3) --------------------------------- (Территориальная поправка к базе 2001г МАТ=1,1), МАТ х 1,1 | 222.075 | 108.46 | ---------- 108,46 |  | 24086 | ---------- 24086 |  | 1 ---------- 7,27 | 1 ---------- 1 | 175106 | ---------- 175106
Итого по разделу 5 Площадки из щебня Щ1 (S=705м2), толщ. 25 см 20% | [5 empty] | 33862 |  |  |  |  | 307812
Раздел 6. Валка деревьев, корчевка пней, (20%)
73 | ФЕРр68-3-6 --------------------------------- Валка деревьев в городских условиях: (дуб, бук, граб, клен, ясень) диаметром более 300 мм (м3) --------------------------------- (Территориальная поправка к базе 2001г МАТ=1,1), МАТ х 1,1 | 2.83 | 61.84 | 61.84 |  | 175 | 175 |  | 20,66 ---------- 1 | 1 ---------- 1 | 3616 | 3616
| Накладные расходы от ФОТ(3616 руб.) |  | 104% |  |  | 182 |  |  |  | 104% | 3761
| Сметная прибыль от ФОТ(3616 руб.) |  | 60% |  |  | 105 |  |  |  | 60% | 2170
| Всего с НР и СП |  |  |  |  | 462 |  |  |  |  | 9547
74 | ФЕР01-02-105-03 --------------------------------- Корчевка пней в грунтах естественного залегания корчевателями-собирателями на тракторе мощностью 79 кВт (108 л.с.) с перемещением пней до 5 м, диаметр пней: свыше 32 см (100 шт) --------------------------------- (Территориальная поправка к базе 2001г МАТ=1,1), МАТ х 1,1 | 0.04 | 596.59 |  | 596,59 ---------- 96,62 | 24 |  | 24 ---------- 4 | 20,66 ---------- 1 | 8,764 ---------- 19,802 | 209 |  | 209 ---------- 77
| Накладные расходы от ФОТ(77 руб.) |  | 80% |  |  | 3 |  |  |  | 80% | 62
| Сметная прибыль от ФОТ(77 руб.) |  | 44%*0.85 |  |  | 1 |  |  |  | 44%*0.85 | 29
| Всего с НР и СП |  |  |  |  | 28 |  |  |  |  | 300
75 | ФЕР01-02-105-02 --------------------------------- Корчевка пней в грунтах естественного залегания корчевателями-собирателями на тракторе мощностью 79 кВт (108 л.с.) с перемещением пней до 5 м, диаметр пней: до 32 см (100 шт) --------------------------------- (Территориальная поправка к базе 2001г МАТ=1,1), МАТ х 1,1 | 0.02 | 368.09 |  | 368,09 ---------- 59,62 | 7 |  | 7 ---------- 1 | 20,66 ---------- 1 | 8,764 ---------- 19,8 | 65 |  | 65 ---------- 24
| Накладные расходы от ФОТ(24 руб.) |  | 80% |  |  | 1 |  |  |  | 80% | 19
| Сметная прибыль от ФОТ(24 руб.) |  | 44%*0.85 | [6 empty] | 44%*0.85 | 9
| Всего с НР и СП |  |  |  |  | 8 |  |  |  |  | 93
76 | ФССЦпг-01-01-01-043 --------------------------------- Погрузо-разгрузочные работы при автомобильных перевозках: Погрузка мусора строительного с погрузкой экскаваторами емкостью ковша до 0,5 м3 (1 т груза) --------------------------------- (Территориальная поправка к базе 2001г МАТ=1,1), МАТ х 1,1 | 2,03 ---------- (2,9*0,7) | 3.28 |  | 3.28 | 7 |  | 7 | 1 ---------- 1 | 10,543 ---------- 1 | 70 |  | 70
| Всего с НР и СП |  |  |  |  | 7 |  |  |  |  | 70
77 | ФССЦпг-03-21-01-011 --------------------------------- Перевозка грузов автомобилями-самосвалами грузоподъемностью 10 т работающих вне карьера на расстояние: I класс груза до 11 км (1 т груза) --------------------------------- (Территориальная поправка к базе 2001г МАТ=1,1), МАТ х 1,1 | 2.03 | 11.81 |  | 11.81 | 24 |  | 24 | 1 ---------- 1 | 10,159 ---------- 1 | 244 |  | 244
| Всего с НР и СП |  |  |  |  | 24 |  |  |  |  | 244
Итого по разделу 6 Валка деревьев, корчевка пней, (20%) | [5 empty] | 530 |  |  |  |  | 11070
Итого прямые затраты по смете | [5 empty] | 144645 | 4365 121459 | 18821 1157 |  |  | 1110301 | 90164 861358 | 158779 22881
В том числе (справочно):
фонд оплаты труда (ФОТ) | [5 empty] | 5522 |  |  |  |  | 113045
материалы | [5 empty] | 121459 |  |  |  |  | 861358
эксплуатация машин и механизмов | [5 empty] | 18821 |  |  |  |  | 158779
Накладные расходы | [5 empty] | 6905 |  |  |  |  | 141365
Сметная прибыль | [5 empty] | 3878 |  |  |  |  | 79409
ВСЕГО по смете
Итого | [5 empty] | 155428 |  |  |  |  | 1331076
1 331 076 * (1,05*1,0282) | [10 empty] | 1437043
НДС 20% | [5 empty] | 31085.6 |  |  |  |  | 287408.6
ВСЕГО по смете | [5 empty] | 186513.6 |  |  |  |  | 1724451.6
Note on A3: Титул::<подпись 210 атрибут 950 текст> <подпись 210 значение>
Note on A4: Титул::_________________ /<подпись 210 атрибут 950 значение>/
Note on A7: Титул::<Наименование стройки>
Note on A10: Титул::<Индекс/ЛН локальной сметы>
Note on A12: Титул::<Наименование стройки>
Note on A24: РесСмета::<Номер позиции по смете>
Note on A237: Итоги::<Текстовая часть (итоги)>
Note on A239: Хвост::<Составил>
Note on A241: Хвост::<Проверил>
Note on B15: Титул::<Основание>
Note on B24: РесСмета:: <Обоснование (код) позиции> --------------------------------- <Наименование (текстовая часть) расценки> (<Ед. измерения по расценке>)<Пустой идентификатор> --------------------------------- <Обоснование коэффициентов> Территориальные поправки: ПЗ х <Территориальная поправка к ПЗ к расценкам 2001г.>, ОЗП х <Территориальная поправка к ОЗП к расценкам 2001г.>, ЭМ х <Территориальная поправка к ЭМ к расценкам 2001г.>, ЗПМ х <Территориальная поправка к ЗПМ к расценкам 2001г.>, МАТ х <Территориальная поправка к МАТ к расценкам 2001г.> <Строка задания НР для БИМ> <Строка задания СП для БИМ>
Note on C24: РесСмета::<Количество всего (физ. объем) по позиции> ---------- (<Формула расчета физ. объема>)
Note on D24: РесСмета::<ПЗ по позиции на единицу в базисных ценах с учетом всех к-тов (игнор.тек.ур.ц.)> <Нормы НР по позиции для баз.цен> <Нормы СП по позиции для баз.цен>
Note on E24: РесСмета::<ОЗП по позиции на единицу в базисных ценах с учетом всех к-тов (игнор.тек.ур.ц.)> ---------- <МАТ по позиции на единицу в базисных ценах с учетом всех к-тов (игнор.тек.ур.ц.)> (<Формула базисной цены единицы МАТ>)
Note on F19: Титул::<подпись 102 значение>
Note on F24: РесСмета::<ЭММ по позиции на единицу в базисных ценах с учетом всех к-тов (игнор.тек.ур.ц.)> ---------- <ЗПМ по позиции на единицу в базисных ценах с учетом всех к-тов (игнор.тек.ур.ц.)>
Note on G24: РесСмета::<Общая стоимость ПЗ по позиции в базисных ценах с учетом к-тов к итогам (игнор.тек.ур.ц.)> <Сумма НР по позиции при расчете в базисных ценах> <Сумма СП по позиции при расчете в базисных ценах>
Note on G237: Итоги::<Прямые затраты в базисных ценах (итоги)>
Note on H24: РесСмета::<Общая стоимость ОЗП по позиции в базисных ценах с учетом к-тов к итогам (игнор.тек.ур.ц.)> ---------- <Общая стоимость МАТ по позиции в базисных ценах с учетом к-тов к итогам (игнор.тек.ур.ц.)>
Note on H237: Итоги::<З/п основных рабочих в базисных ценах (итоги)> <Материалы в базисных ценах (итоги)>
Note on I3: Титул::<подпись 200 атрибут 950 текст> <подпись 200 значение>
Note on I4: Титул::_________________ /<подпись 200 атрибут 950 значение>/
Note on I24: РесСмета::<Общая стоимость ЭММ по позиции в базисных ценах с учетом к-тов к итогам (игнор.тек.ур.ц.)> ---------- <Общая стоимость ЗПМ по позиции в базисных ценах с учетом к-тов к итогам (игнор.тек.ур.ц.)>
Note on I237: Итоги::<Эксплуатация машин в базисных ценах (итоги)> <З/п машинистов в базисных ценах (итоги)>
Note on J16: ИтогоБазЦ::=<Итого по расчету>/1000
Note on J17: ИтогоБазЦ::<Итого ТЗ>
Note on J18: ИтогоБазЦ::<Итого ТЗМ>
Note on J24: РесСмета::<Индекс к ОЗП или ОЗП по позиции на единицу, если позиция в ТЦ> ---------- <Индекс к МАТ или МАТ по позиции на единицу, если позиция в ТЦ> (<Формула текущей цены единицы МАТ>)
Note on K24: РесСмета::<Индекс к ЭММ или ЭММ по позиции на единицу, если позиция в ТЦ> ---------- <Индекс к ЗПМ или ЗПМ по позиции на единицу, если позиция в ТЦ> <Нормы НР по позиции при БИМ> <Нормы СП по позиции при БИМ>
Note on L16: ИтогоБИМ::=<Итого по расчету>/1000
Note on L17: ИтогоБИМ::<Итого ТЗ>
Note on L18: ИтогоБИМ::<Итого ТЗМ>
Note on L24: РесСмета::<Общая стоимость ПЗ по позиции для БИМ до начисления НР и СП> <Сумма НР по позиции для БИМ> <Сумма СП по позиции для БИМ>
Note on M24: РесСмета::<Общая стоимость ОЗП по позиции для БИМ до начисления НР и СП> ---------- <Общая стоимость МАТ по позиции для БИМ до начисления НР и СП>
Note on M237: Итоги::<З/п основных рабочих (итоги)> <Материалы (итоги)>
Note on N24: РесСмета::<Общая стоимость ЭММ по позиции для БИМ до начисления НР и СП> ---------- <Общая стоимость ЗПМ по позиции для БИМ до начисления НР и СП>
Note on N237: Итоги::<Эксплуатация машин (итоги)> <З/п машинистов (итоги)>