## Мои данные
Форма 4т
УТВЕРЖДАЮ
Начальник МКУ "УКС" г. Рубцовска
__________________ О.Н. Автушко
"_____" __________________2021 г.
Ремонт дворовой территории многоквартирного жилого дома по адресу: пр. Рубцовский, 33 в г. Рубцовске Алтайского края
(наименование стройки)
ЛОКАЛЬНАЯ СМЕТА № 02-01
(локальный сметный расчет)
Ремонт дворовой территории многоквартирного жилого дома по адресу: пр. Рубцовский, 33 в г. Рубцовске Алтайского края
(наименование работ и затрат, наименование объекта)
| Основание: 1372-3-196-19 ГП | [10 empty] | Текущие цены
[5 empty] | Сметная стоимость | [5 empty] | 1697.1216 |  | тыс.руб.
[5 empty] | Сметная трудоемкость | [5 empty] | 633.59 |  | чел.час
[5 empty] | Трудозатраты механизаторов | [5 empty] | 82.79 |  | чел.час
Составлен в базисных и текущих ценах по состоянию на 4 кв. 2020г. с пересчетом в текущие цены на период выполнения работ по благоустройству
№ п.п. | Код норматива, Наименование, Единица измерения | Объем | Базисная стоимость за единицу |  |  | Базисная стоимость всего |  |  | Индекс / Цена |  | Текущая стоимость всего
|  |  | Всего | Осн. З/п | Эксп. | Всего | Осн. З/п | Эксп. | Осн. з/п | Эксп. | Всего | Осн. З/п | Эксп.
|  |  |  | Материал | В т.ч. з/п |  | Материал | В т.ч. з/п | Материал | В т.ч. з/п |  | Материал | В т.ч. з/п
1 | 2 | 3 | 4 | 5 | 6 | 7 | 8 | 9 | 10 | 11 | 12 | 13 | 14
Раздел 1. Подготовительные работы под 1%
3 | ФЕР01-02-105-03 --------------------------------- Корчевка пней в грунтах естественного залегания корчевателями-собирателями на тракторе мощностью 79 кВт (108 л.с.) с перемещением пней до 5 м, диаметр пней: свыше 32 см (100 шт) | 0.04 | 596.59 |  | 596,59 ---------- 96,62 | 24 |  | 24 ---------- 4 | 21,6 ---------- 1 | 8,778 ---------- 20,709 | 209 |  | 209 ---------- 80
| Накладные расходы от ФОТ(80 руб.) |  | 80%=80% |  |  | 3 |  |  |  | 80% | 64
| Сметная прибыль от ФОТ(80 руб.) |  | 38%=45%*0.85 |  |  | 2 |  |  |  | 45%*0.85 | 31
| Всего с НР и СП |  |  |  |  | 29 |  |  |  |  | 304
4 | ФЕРр68-14-1 --------------------------------- Разборка бортовых камней: на бетонном основании (100 м) | 3.161 | 1478.92 | 589.77 | 889,15 ---------- 94,56 | 4675 | 1864 | 2811 ---------- 299 | 21,6 ---------- 1 | 5,344 ---------- 20,689 | 55288 | 40268 | 15020 ---------- 6184
| Накладные расходы от ФОТ(46452 руб.) |  | 104% |  |  | 2250 |  |  |  | 104% | 48310
| Сметная прибыль от ФОТ(46452 руб.) |  | 60% |  |  | 1298 |  |  |  | 60% | 27871
| Всего с НР и СП |  |  |  |  | 8223 |  |  |  |  | 131469
5 | ФЕРр68-13-2 --------------------------------- Разборка асфальтобетонных покрытий тротуаров толщиной до 4 см: с помощью молотков отбойных пневматических (демонтаж асф.-бет. покрытия перед входами в подъезд и тротуара) (1000 м2) | 0.096 | 1965.05 | 479.99 | 1485,06 ---------- 157,94 | 189 | 46 | 143 ---------- 15 | 21,6 ---------- 1 | 5,344 ---------- 20,688 | 1757 | 995 | 762 ---------- 314
| Накладные расходы от ФОТ(1309 руб.) |  | 104% |  |  | 63 |  |  |  | 104% | 1361
| Сметная прибыль от ФОТ(1309 руб.) |  | 60% |  |  | 37 |  |  |  | 60% | 785
| Всего с НР и СП |  |  |  |  | 289 |  |  |  |  | 3903
6 | ФЕРр68-12-7 --------------------------------- Снятие деформированных асфальтобетонных покрытий самоходными холодными фрезами с шириной фрезерования 500-1000 мм и толщиной слоя: до 50 мм (1000 м2) | 0.4942 | 3810.94 | 56.16 | 3754,78 ---------- 250,76 | 1883 | 28 | 1855 ---------- 124 | 21,6 ---------- 1 | 5,381 ---------- 20,691 | 10585 | 599 | 9986 ---------- 2564
| Накладные расходы от ФОТ(3163 руб.) |  | 104% |  |  | 158 |  |  |  | 104% | 3290
| Сметная прибыль от ФОТ(3163 руб.) |  | 60% |  |  | 91 |  |  |  | 60% | 1898
| Всего с НР и СП |  |  |  |  | 2132 |  |  |  |  | 15773
7 | ФЕРр68-12-2 --------------------------------- Разборка покрытий и оснований: щебеночных (демонтаж щебеночное основание проезда) (100 м3) | 0.6396 | 596.33 | 144.57 | 451,76 ---------- 59,02 | 381 | 92 | 289 ---------- 38 | 21,6 ---------- 1 | 10,715 ---------- 20,671 | 5093 | 1997 | 3096 ---------- 780
| Накладные расходы от ФОТ(2777 руб.) |  | 104% |  |  | 135 |  |  |  | 104% | 2888
| Сметная прибыль от ФОТ(2777 руб.) |  | 60% |  |  | 78 |  |  |  | 60% | 1666
| Всего с НР и СП |  |  |  |  | 594 |  |  |  |  | 9647
8 | ФССЦпг-01-01-01-043 --------------------------------- Погрузо-разгрузочные работы при автомобильных перевозках: Погрузка мусора строительного с погрузкой экскаваторами емкостью ковша до 0,5 м3 (погрузка борт. камней, асфальтобетона, щебня, лавочек деревянных, лавочек деревянных на металлических опорах) (1 т груза) | 106.752 | 3.28 |  | 3.28 | 350 |  | 350 | 1 ---------- 1 | 11,037 ---------- 1 | 3864 |  | 3864
| Всего с НР и СП |  |  |  |  | 350 |  |  |  |  | 3864
9 | ФССЦпг-03-21-01-011 --------------------------------- Перевозка грузов автомобилями-самосвалами грузоподъемностью 10 т работающих вне карьера на расстояние: I класс груза до 11 км (вывоз борт. камней, асфальтобетона, щебня, лавочек деревянных, лавочек деревянных на металлических опорах) (1 т груза) | 155.6778 | 11.81 |  | 11.81 | 1839 |  | 1839 | 1 ---------- 1 | 10,506 ---------- 1 | 19317 |  | 19317
| Всего с НР и СП |  |  |  |  | 1839 |  |  |  |  | 19317
Итого по разделу 1 Подготовительные работы под 1% | [5 empty] | 13456 |  |  |  |  | 197868
Раздел 2. Площадки и проезды под 1%
Покрытие проезда (новое покрытие) A2(S=426,20м2, L=164,70п.м.) (1%)
10 | ФЕР01-02-057-01 --------------------------------- Разработка грунта вручную в траншеях глубиной до 2 м без креплений с откосами, группа грунтов: 1 (под бортовые камни) (100 м3) | 0.21028 | 920.4 | 920.4 |  | 194 | 194 |  | 21,6 ---------- 1 | 1 ---------- 1 | 4181 | 4181
| Накладные расходы от ФОТ(4181 руб.) |  | 80%=80% |  |  | 155 |  |  |  | 80% | 3345
| Сметная прибыль от ФОТ(4181 руб.) |  | 38%=45%*0.85 |  |  | 74 |  |  |  | 45%*0.85 | 1599
| Всего с НР и СП |  |  |  |  | 423 |  |  |  |  | 9125
11 | ФССЦпг-01-01-01-039 --------------------------------- Погрузо-разгрузочные работы при автомобильных перевозках: Погрузка грунта растительного слоя (земля, перегной) (1 т груза) | 25.2336 | 3.96 |  | 3.96 | 100 |  | 100 | 1 ---------- 1 | 11,043 ---------- 1 | 1103 |  | 1103
| Всего с НР и СП |  |  |  |  | 100 |  |  |  |  | 1103
12 | ФССЦпг-03-21-01-010 --------------------------------- Перевозка грузов автомобилями-самосвалами грузоподъемностью 10 т работающих вне карьера на расстояние: I класс груза до 10 км (1 т груза) | 25.2336 | 11.42 |  | 11.42 | 288 |  | 288 | 1 ---------- 1 | 10,503 ---------- 1 | 3027 |  | 3027
| Всего с НР и СП |  |  |  |  | 288 |  |  |  |  | 3027
13 | ФЕР27-04-001-02 --------------------------------- Устройство подстилающих и выравнивающих слоев оснований: из песчано-гравийной смеси, дресвы (100 м3) --------------------------------- (Прил.27.3 п.3.6 Укатка катками каменных материалов с пределом прочности на сжатие, мПа (кгс/см2): до 68,6 (700) ЭМ=0,65 к расх.; ЗПМ=0,65; ТЗМ=0,65) | 0.0576 | 1598.3 | 126,07 ---------- 17,08 | 1455,15 ---------- 122,17 | 92 | 7 ---------- 1 | 84 ---------- 7 | 21,6 ---------- 7,328 | 7,389 ---------- 20,697 | 783 | 157 ---------- 7 | 619 ---------- 146
| Накладные расходы от ФОТ(303 руб.) |  | 142%=142% |  |  | 20 |  |  |  | 142% | 430
| Сметная прибыль от ФОТ(303 руб.) |  | 81%=95%*0.85 |  |  | 11 |  |  |  | 95%*0.85 | 245
| Всего с НР и СП |  |  |  |  | 123 |  |  |  |  | 1458
14 | ФССЦ-02.2.04.03-0003 --------------------------------- Смесь песчано-гравийная природная (м3) | 7.0272 | 60 | ---------- 60 |  | 422 | ---------- 422 |  | 1 ---------- 16,479 | 1 ---------- 1 | 6948 | ---------- 6948
15 | ФЕР27-02-010-02 --------------------------------- Установка бортовых камней бетонных: при других видах покрытий (100 м) | 1.647 | 4412.47 | 643,64 ---------- 3690,05 | 78,78 ---------- 9,64 | 7267 | 1060 ---------- 6077 | 130 ---------- 16 | 21,6 ---------- 5,607 | 8,053 ---------- 20,713 | 58019 | 22898 ---------- 34076 | 1045 ---------- 329
| Накладные расходы от ФОТ(23227 руб.) |  | 142%=142% |  |  | 1528 |  |  |  | 142% | 32982
| Сметная прибыль от ФОТ(23227 руб.) |  | 81%=95%*0.85 |  |  | 872 |  |  |  | 95%*0.85 | 18756
| Всего с НР и СП |  |  |  |  | 9667 |  |  |  |  | 109757
16 | ФССЦ-04.1.02.05-0006 --------------------------------- Смеси бетонные тяжелого бетона (БСТ), класс В15 (М200) (м3) | -9.7173 | 592.76 | ---------- 592,76 |  | -5760 | ---------- -5760 |  | 1 ---------- 5,736 | 1 ---------- 1 | -33040 | ---------- -33040
17 | ФССЦ-04.1.02.05-0003 --------------------------------- Смеси бетонные тяжелого бетона (БСТ), класс В7,5 (М100) (м3) | 10.25 | 560 | ---------- 560 |  | 5740 | ---------- 5740 |  | 1 ---------- 5,341 | 1 ---------- 1 | 30657 | ---------- 30657
18 | ФССЦ-05.2.03.03-0032 --------------------------------- Камни бортовые БР 100.30.15, бетон В30 (М400), объем 0,043 м3 (шт) | 165 | 63.12 | ---------- 63,12 |  | 10415 | ---------- 10415 |  | 1 ---------- 4,951 | 1 ---------- 1 | 51564 | ---------- 51564
19 | ФЕР27-04-001-04 --------------------------------- Устройство подстилающих и выравнивающих слоев оснований: из щебня (100 м3) --------------------------------- (Прил.27.3 п.3.6 Укатка катками каменных материалов с пределом прочности на сжатие, мПа (кгс/см2): до 68,6 (700) ЭМ=0,65 к расх.; ЗПМ=0,65; ТЗМ=0,65) | 0.4097 | 2383.03 | 195,7 ---------- 17,08 | 2170,25 ---------- 181,12 | 976 | 80 ---------- 7 | 889 ---------- 74 | 21,6 ---------- 7,328 | 7,371 ---------- 20,703 | 8337 | 1732 ---------- 51 | 6554 ---------- 1536
| Накладные расходы от ФОТ(3268 руб.) |  | 142%=142% |  |  | 219 |  |  |  | 142% | 4641
| Сметная прибыль от ФОТ(3268 руб.) |  | 81%=95%*0.85 |  |  | 125 |  |  |  | 95%*0.85 | 2639
| Всего с НР и СП |  |  |  |  | 1320 |  |  |  |  | 15617
20 | ФССЦ-02.2.05.04-0089 --------------------------------- Щебень из природного камня для строительных работ марка: 600, фракция 40-70 мм (м3) | 51.6222 | 98.6 | ---------- 98,6 |  | 5090 | ---------- 5090 |  | 1 ---------- 7,27 | 1 ---------- 1 | 37004 | ---------- 37004
21 | ФЕР27-06-026-01 --------------------------------- Розлив вяжущих материалов (т) | 0.34096 | 39.1 |  | 39,1 ---------- 7,15 | 13 |  | 13 ---------- 2 | 21,6 ---------- 1 | 8,91 ---------- 20,645 | 119 |  | 119 ---------- 50
| Накладные расходы от ФОТ(50 руб.) |  | 142%=142% |  |  | 3 |  |  |  | 142% | 71
| Сметная прибыль от ФОТ(50 руб.) |  | 81%=95%*0.85 |  |  | 2 |  |  |  | 95%*0.85 | 40
| Всего с НР и СП |  |  |  |  | 18 |  |  |  |  | 230
22 | ФССЦ-01.2.01.01-0001 --------------------------------- Битумы нефтяные дорожные жидкие МГ, СГ (т) | 0.35119 | 1487.6 | ---------- 1487,6 |  | 522 | ---------- 522 |  | 1 ---------- 16,286 | 1 ---------- 1 | 8508 | ---------- 8508
23 | ФЕР27-06-020-01 --------------------------------- Устройство покрытия толщиной 4 см из горячих асфальтобетонных смесей плотных мелкозернистых типа АБВ, плотность каменных материалов: 2,5-2,9 т/м3 (1000 м2) | 0.4262 | 2984.49 | 368,45 ---------- 230,67 | 2385,37 ---------- 263,01 | 1272 | 157 ---------- 98 | 1017 ---------- 112 | 21,6 ---------- 5,129 | 7,164 ---------- 20,691 | 11179 | 3392 ---------- 504 | 7283 ---------- 2319
| Накладные расходы от ФОТ(5711 руб.) |  | 142%=142% |  |  | 382 |  |  |  | 142% | 8110
| Сметная прибыль от ФОТ(5711 руб.) |  | 81%=95%*0.85 |  |  | 218 |  |  |  | 95%*0.85 | 4612
| Всего с НР и СП |  |  |  |  | 1872 |  |  |  |  | 23901
24 | ФЕР27-06-021-01 --------------------------------- На каждые 0,5 см изменения толщины покрытия добавлять или исключать: к расценке 27-06-020-01 (1000 м2) --------------------------------- (ПЗ=4 (ОЗП=4; ЭМ=4 к расх.; ЗПМ=4; МАТ=4 к расх.; ТЗ=4; ТЗМ=4)) | 0.4262 | 15.88 | 3.48 | 12.4 | 7 | 1 | 6 | 21,6 ---------- 1 | 0,732 ---------- 1 | 36 | 32 | 4
| Накладные расходы от ФОТ(32 руб.) |  | 142%=142% |  |  | 1 |  |  |  | 142% | 45
| Сметная прибыль от ФОТ(32 руб.) |  | 81%=95%*0.85 |  |  | 1 |  |  |  | 95%*0.85 | 26
| Всего с НР и СП |  |  |  |  | 9 |  |  |  |  | 107
25 | ФССЦ-01.2.01.01-0019 --------------------------------- Битумы нефтяные дорожные вязкие БНД 60/90, БНД 90/130 (т) | 0.00699 | 1690 | ---------- 1690 |  | 12 | ---------- 12 |  | 1 ---------- 13,038 | 1 ---------- 1 | 154 | ---------- 154
26 | ФССЦ-04.2.01.01-0036 --------------------------------- Смеси асфальтобетонные дорожные, аэродромные и асфальтобетон (горячие для плотного асфальтобетона мелко и крупнозернистые, песчаные), марка: II, тип Б (т) | 61.799 | 512.4 | ---------- 512,4 |  | 31666 | ---------- 31666 |  | 1 ---------- 8,453 | 1 ---------- 1 | 267671 | ---------- 267671
Покрытие площадки перед входом в подьезд (новое покрытие) A3 (S=61,80м2, L=49,20п.м.) (1%)
27 | ФЕР01-02-057-01 --------------------------------- Разработка грунта вручную в траншеях глубиной до 2 м без креплений с откосами, группа грунтов: 1 (под бортовые камни) (100 м3) | 0.0523 | 920.4 | 920.4 |  | 48 | 48 |  | 21,6 ---------- 1 | 1 ---------- 1 | 1040 | 1040
| Накладные расходы от ФОТ(1040 руб.) |  | 80%=80% |  |  | 38 |  |  |  | 80% | 832
| Сметная прибыль от ФОТ(1040 руб.) |  | 38%=45%*0.85 |  |  | 18 |  |  |  | 45%*0.85 | 398
| Всего с НР и СП |  |  |  |  | 104 |  |  |  |  | 2270
28 | ФЕР01-02-061-01 --------------------------------- Засыпка вручную траншей, пазух котлованов и ям, группа грунтов: 1 (100 м3) | 0.0039 | 663.75 | 663.75 |  | 3 | 3 |  | 21,6 ---------- 1 | 1 ---------- 1 | 56 | 56
| Накладные расходы от ФОТ(56 руб.) |  | 80%=80% |  |  | 2 |  |  |  | 80% | 45
| Сметная прибыль от ФОТ(56 руб.) |  | 38%=45%*0.85 |  |  | 1 |  |  |  | 45%*0.85 | 21
| Всего с НР и СП |  |  |  |  | 6 |  |  |  |  | 122
29 | ФССЦпг-01-01-01-039 --------------------------------- Погрузо-разгрузочные работы при автомобильных перевозках: Погрузка грунта растительного слоя (земля, перегной) (1 т груза) | 5.808 | 3.96 |  | 3.96 | 23 |  | 23 | 1 ---------- 1 | 11,043 ---------- 1 | 254 |  | 254
| Всего с НР и СП |  |  |  |  | 23 |  |  |  |  | 254
30 | ФССЦпг-03-21-01-010 --------------------------------- Перевозка грузов автомобилями-самосвалами грузоподъемностью 10 т работающих вне карьера на расстояние: I класс груза до 10 км (1 т груза) | 5.808 | 11.42 |  | 11.42 | 66 |  | 66 | 1 ---------- 1 | 10,503 ---------- 1 | 697 |  | 697
| Всего с НР и СП |  |  |  |  | 66 |  |  |  |  | 697
31 | ФЕР27-04-001-02 --------------------------------- Устройство подстилающих и выравнивающих слоев оснований: из песчано-гравийной смеси, дресвы (100 м3) --------------------------------- (Прил.27.3 п.3.6 Укатка катками каменных материалов с пределом прочности на сжатие, мПа (кгс/см2): до 68,6 (700) ЭМ=0,65 к расх.; ЗПМ=0,65; ТЗМ=0,65) | 0.0138 | 1598.3 | 126,07 ---------- 17,08 | 1455,15 ---------- 122,17 | 22 | 2 | 20 ---------- 2 | 21,6 ---------- 7,328 | 7,389 ---------- 20,697 | 188 | 38 ---------- 2 | 148 ---------- 35
| Накладные расходы от ФОТ(73 руб.) |  | 142%=142% |  |  | 6 |  |  |  | 142% | 104
| Сметная прибыль от ФОТ(73 руб.) |  | 81%=95%*0.85 |  |  | 3 |  |  |  | 95%*0.85 | 59
| Всего с НР и СП |  |  |  |  | 31 |  |  |  |  | 351
32 | ФССЦ-02.2.04.03-0003 --------------------------------- Смесь песчано-гравийная природная (м3) | 1.6836 | 60 | ---------- 60 |  | 101 | ---------- 101 |  | 1 ---------- 16,479 | 1 ---------- 1 | 1665 | ---------- 1665
33 | ФЕР27-02-010-02 --------------------------------- Установка бортовых камней бетонных: при других видах покрытий (100 м) | 0.492 | 4412.47 | 643,64 ---------- 3690,05 | 78,78 ---------- 9,64 | 2171 | 317 ---------- 1815 | 39 ---------- 5 | 21,6 ---------- 5,607 | 8,053 ---------- 20,713 | 17332 | 6840 ---------- 10180 | 312 ---------- 98
| Накладные расходы от ФОТ(6938 руб.) |  | 142%=142% |  |  | 457 |  |  |  | 142% | 9852
| Сметная прибыль от ФОТ(6938 руб.) |  | 81%=95%*0.85 |  |  | 261 |  |  |  | 95%*0.85 | 5602
| Всего с НР и СП |  |  |  |  | 2889 |  |  |  |  | 32786
34 | ФССЦ-04.1.02.05-0006 --------------------------------- Смеси бетонные тяжелого бетона (БСТ), класс В15 (М200) (м3) | -2.9028 | 592.76 | ---------- 592,76 |  | -1721 | ---------- -1721 |  | 1 ---------- 5,736 | 1 ---------- 1 | -9870 | ---------- -9870
35 | ФССЦ-04.3.01.09-0014 --------------------------------- Раствор готовый кладочный, цементный, М100 (м3) | -0.02952 | 519.8 | ---------- 519,8 |  | -15 | ---------- -15 |  | 1 ---------- 5,551 | 1 ---------- 1 | -85 | ---------- -85
36 | ФССЦ-04.1.02.05-0003 --------------------------------- Смеси бетонные тяжелого бетона (БСТ), класс В7,5 (М100) (м3) | 2.706 | 560 | ---------- 560 |  | 1515 | ---------- 1515 |  | 1 ---------- 5,341 | 1 ---------- 1 | 8094 | ---------- 8094
37 | ФССЦ-04.3.01.09-0014 --------------------------------- Раствор готовый кладочный, цементный, М100 (м3) | 0.009742 | 519.8 | ---------- 519,8 |  | 5 | ---------- 5 |  | 1 ---------- 5,551 | 1 ---------- 1 | 28 | ---------- 28
38 | ФССЦ-05.2.03.03-0031 --------------------------------- Камни бортовые БР 100.20.8, бетон В22,5 (М300), объем 0,016 м3 (шт) | 50 | 22.36 | ---------- 22,36 |  | 1118 | ---------- 1118 |  | 1 ---------- 5,823 | 1 ---------- 1 | 6510 | ---------- 6510
39 | ФЕР27-04-001-02 --------------------------------- Устройство подстилающих и выравнивающих слоев оснований: из песчано-гравийной смеси, дресвы (100 м3) --------------------------------- (Прил.27.3 п.3.6 Укатка катками каменных материалов с пределом прочности на сжатие, мПа (кгс/см2): до 68,6 (700) ЭМ=0,65 к расх.; ЗПМ=0,65; ТЗМ=0,65) | 0.0682 | 1598.3 | 126,07 ---------- 17,08 | 1455,15 ---------- 122,17 | 109 | 9 ---------- 1 | 99 ---------- 8 | 21,6 ---------- 7,328 | 7,389 ---------- 20,697 | 928 | 186 ---------- 9 | 733 ---------- 172
| Накладные расходы от ФОТ(358 руб.) |  | 142%=142% |  |  | 24 |  |  |  | 142% | 508
| Сметная прибыль от ФОТ(358 руб.) |  | 81%=95%*0.85 |  |  | 14 |  |  |  | 95%*0.85 | 289
| Всего с НР и СП |  |  |  |  | 147 |  |  |  |  | 1725
40 | ФССЦ-02.2.04.03-0003 --------------------------------- Смесь песчано-гравийная природная (м3) | 8.3204 | 60 | ---------- 60 |  | 499 | ---------- 499 |  | 1 ---------- 16,479 | 1 ---------- 1 | 8227 | ---------- 8227
41 | ФЕР27-07-001-01 --------------------------------- Устройство асфальтобетонных покрытий дорожек и тротуаров однослойных из литой мелкозернистой асфальтобетонной смеси толщиной 3 см (100 м2) | 0.618 | 299.11 | 140,46 ---------- 101,4 | 57,25 ---------- 0,8 | 185 | 87 ---------- 63 | 35 | 21,6 ---------- 13,038 | 3,391 ---------- 20,763 | 2812 | 1875 ---------- 817 | 120 ---------- 10
| Накладные расходы от ФОТ(1885 руб.) |  | 142%=142% |  |  | 124 |  |  |  | 142% | 2677
| Сметная прибыль от ФОТ(1885 руб.) |  | 81%=95%*0.85 |  |  | 70 |  |  |  | 95%*0.85 | 1522
| Всего с НР и СП |  |  |  |  | 379 |  |  |  |  | 7011
42 | ФССЦ-02.3.01.02-0015 --------------------------------- Песок природный для строительных: работ средний (м3) | 0.309 | 55.26 | ---------- 55,26 |  | 17 | ---------- 17 |  | 1 ---------- 12,628 | 1 ---------- 1 | 216 | ---------- 216
43 | ФССЦ-04.2.01.01-0038 --------------------------------- Смеси асфальтобетонные дорожные, аэродромные и асфальтобетон (горячие для плотного асфальтобетона мелко и крупнозернистые, песчаные), тип Г, марка II (т) | 4.4125 | 571.6 | ---------- 571,6 |  | 2522 | ---------- 2522 |  | 1 ---------- 7,236 | 1 ---------- 1 | 18251 | ---------- 18251
Покрытие тротуара (новое покрытие) А4 (S=34/20м2, L=44/60п.м) (1%)
44 | ФЕР01-02-057-01 --------------------------------- Разработка грунта вручную в траншеях глубиной до 2 м без креплений с откосами, группа грунтов: 1 (100 м3) | 0.0462 | 920.4 | 920.4 |  | 43 | 43 |  | 21,6 ---------- 1 | 1 ---------- 1 | 918 | 918
| Накладные расходы от ФОТ(918 руб.) |  | 80%=80% |  |  | 34 |  |  |  | 80% | 734
| Сметная прибыль от ФОТ(918 руб.) |  | 38%=45%*0.85 |  |  | 16 |  |  |  | 45%*0.85 | 351
| Всего с НР и СП |  |  |  |  | 93 |  |  |  |  | 2003
45 | ФССЦпг-01-01-01-039 --------------------------------- Погрузо-разгрузочные работы при автомобильных перевозках: Погрузка грунта растительного слоя (земля, перегной) (1 т груза) | 5.544 | 3.96 |  | 3.96 | 22 |  | 22 | 1 ---------- 1 | 11,043 ---------- 1 | 242 |  | 242
| Всего с НР и СП |  |  |  |  | 22 |  |  |  |  | 242
46 | ФССЦпг-03-21-01-010 --------------------------------- Перевозка грузов автомобилями-самосвалами грузоподъемностью 10 т работающих вне карьера на расстояние: I класс груза до 10 км (1 т груза) | 5.544 | 11.42 |  | 11.42 | 63 |  | 63 | 1 ---------- 1 | 10,503 ---------- 1 | 665 |  | 665
| Всего с НР и СП |  |  |  |  | 63 |  |  |  |  | 665
47 | ФЕР27-04-001-02 --------------------------------- Устройство подстилающих и выравнивающих слоев оснований: из песчано-гравийной смеси, дресвы (100 м3) --------------------------------- (Прил.27.3 п.3.6 Укатка катками каменных материалов с пределом прочности на сжатие, мПа (кгс/см2): до 68,6 (700) ЭМ=0,65 к расх.; ЗПМ=0,65; ТЗМ=0,65) | 0.0125 | 1598.3 | 126,07 ---------- 17,08 | 1455,15 ---------- 122,17 | 20 | 2 | 18 ---------- 2 | 21,6 ---------- 7,328 | 7,389 ---------- 20,697 | 170 | 34 ---------- 2 | 134 ---------- 32
| Накладные расходы от ФОТ(66 руб.) |  | 142%=142% |  |  | 6 |  |  |  | 142% | 94
| Сметная прибыль от ФОТ(66 руб.) |  | 81%=95%*0.85 |  |  | 3 |  |  |  | 95%*0.85 | 53
| Всего с НР и СП |  |  |  |  | 29 |  |  |  |  | 317
48 | ФССЦ-02.2.04.03-0003 --------------------------------- Смесь песчано-гравийная природная (м3) | 1.525 | 60 | ---------- 60 |  | 92 | ---------- 92 |  | 1 ---------- 16,479 | 1 ---------- 1 | 1508 | ---------- 1508
49 | ФЕР27-02-010-02 --------------------------------- Установка бортовых камней бетонных: при других видах покрытий (100 м) | 0.446 | 4412.47 | 643,64 ---------- 3690,05 | 78,78 ---------- 9,64 | 1968 | 287 ---------- 1646 | 35 ---------- 4 | 21,6 ---------- 5,607 | 8,053 ---------- 20,713 | 15711 | 6201 ---------- 9227 | 283 ---------- 89
| Накладные расходы от ФОТ(6290 руб.) |  | 142%=142% |  |  | 413 |  |  |  | 142% | 8932
| Сметная прибыль от ФОТ(6290 руб.) |  | 81%=95%*0.85 |  |  | 236 |  |  |  | 95%*0.85 | 5079
| Всего с НР и СП |  |  |  |  | 2617 |  |  |  |  | 29722
50 | ФССЦ-04.1.02.05-0006 --------------------------------- Смеси бетонные тяжелого бетона (БСТ), класс В15 (М200) (м3) | -2.6314 | 592.76 | ---------- 592,76 |  | -1560 | ---------- -1560 |  | 1 ---------- 5,736 | 1 ---------- 1 | -8947 | ---------- -8947
51 | ФССЦ-04.3.01.09-0014 --------------------------------- Раствор готовый кладочный, цементный, М100 (м3) | -0.02676 | 519.8 | ---------- 519,8 |  | -14 | ---------- -14 |  | 1 ---------- 5,551 | 1 ---------- 1 | -77 | ---------- -77
52 | ФССЦ-04.1.02.05-0003 --------------------------------- Смеси бетонные тяжелого бетона (БСТ), класс В7,5 (М100) (м3) | 2.77 | 560 | ---------- 560 |  | 1551 | ---------- 1551 |  | 1 ---------- 5,341 | 1 ---------- 1 | 8285 | ---------- 8285
53 | ФССЦ-04.3.01.09-0014 --------------------------------- Раствор готовый кладочный, цементный, М100 (м3) | 0.008831 | 519.8 | ---------- 519,8 |  | 5 | ---------- 5 |  | 1 ---------- 5,551 | 1 ---------- 1 | 25 | ---------- 25
54 | ФССЦ-05.2.03.03-0031 --------------------------------- Камни бортовые БР 100.20.8, бетон В22,5 (М300), объем 0,016 м3 (шт) | 45 | 22.36 | ---------- 22,36 |  | 1006 | ---------- 1006 |  | 1 ---------- 5,823 | 1 ---------- 1 | 5859 | ---------- 5859
55 | ФЕР27-04-001-02 --------------------------------- Устройство подстилающих и выравнивающих слоев оснований: из песчано-гравийной смеси, дресвы (100 м3) --------------------------------- (Прил.27.3 п.3.6 Укатка катками каменных материалов с пределом прочности на сжатие, мПа (кгс/см2): до 68,6 (700) ЭМ=0,65 к расх.; ЗПМ=0,65; ТЗМ=0,65) | 0.0357 | 1598.3 | 126,07 ---------- 17,08 | 1455,15 ---------- 122,17 | 57 | 5 | 52 ---------- 4 | 21,6 ---------- 7,328 | 7,389 ---------- 20,697 | 486 | 97 ---------- 5 | 384 ---------- 90
| Накладные расходы от ФОТ(187 руб.) |  | 142%=142% |  |  | 13 |  |  |  | 142% | 266
| Сметная прибыль от ФОТ(187 руб.) |  | 81%=95%*0.85 |  |  | 7 |  |  |  | 95%*0.85 | 151
| Всего с НР и СП |  |  |  |  | 77 |  |  |  |  | 903
56 | ФССЦ-02.2.04.03-0003 --------------------------------- Смесь песчано-гравийная природная (м3) | 4.3554 | 60 | ---------- 60 |  | 261 | ---------- 261 |  | 1 ---------- 16,479 | 1 ---------- 1 | 4306 | ---------- 4306
57 | ФЕР27-07-001-01 --------------------------------- Устройство асфальтобетонных покрытий дорожек и тротуаров однослойных из литой мелкозернистой асфальтобетонной смеси толщиной 3 см (100 м2) | 0.342 | 299.11 | 140,46 ---------- 101,4 | 57,25 ---------- 0,8 | 102 | 48 ---------- 34 | 20 | 21,6 ---------- 13,038 | 3,391 ---------- 20,763 | 1556 | 1038 ---------- 452 | 66 ---------- 6
| Накладные расходы от ФОТ(1044 руб.) |  | 142%=142% |  |  | 68 |  |  |  | 142% | 1482
| Сметная прибыль от ФОТ(1044 руб.) |  | 81%=95%*0.85 |  |  | 39 |  |  |  | 95%*0.85 | 843
| Всего с НР и СП |  |  |  |  | 209 |  |  |  |  | 3881
58 | ФССЦ-02.3.01.02-0015 --------------------------------- Песок природный для строительных: работ средний (м3) | 0.171 | 55.26 | ---------- 55,26 |  | 9 | ---------- 9 |  | 1 ---------- 12,628 | 1 ---------- 1 | 119 | ---------- 119
59 | ФССЦ-04.2.01.01-0038 --------------------------------- Смеси асфальтобетонные дорожные, аэродромные и асфальтобетон (горячие для плотного асфальтобетона мелко и крупнозернистые, песчаные), тип Г, марка II (т) | 2.4419 | 571.6 | ---------- 571,6 |  | 1396 | ---------- 1396 |  | 1 ---------- 7,236 | 1 ---------- 1 | 10100 | ---------- 10100
Итого по разделу 2 Площадки и проезды под 1% | [5 empty] | 75468 |  |  |  |  | 720436
Раздел 3. Малые архитектурные формы (1%)
60 | ФЕР06-01-015-06 --------------------------------- Установка стальных конструкций, остающихся в теле бетона (демонтаж скамеек) (т) --------------------------------- (Приказ от 04.09.2019 № 519/пр табл.2 п.4 Демонтаж (разборка) металлических конструкций ПЗ=0,7 (ОЗП=0,7; ЭМ=0,7 к расх.; ЗПМ=0,7; МАТ=0 к расх.; ТЗ=0,7; ТЗМ=0,7)) | 0.04 | 620.15 | 311.98 | 308,17 ---------- 37,9 | 25 | 12 | 13 ---------- 2 | 21,6 ---------- 5,903 | 7,722 ---------- 20,655 | 365 | 270 | 95 ---------- 31
| Накладные расходы от ФОТ(301 руб.) |  | 105%=105% |  |  | 15 |  |  |  | 105% | 316
| Сметная прибыль от ФОТ(301 руб.) |  | 55%=65%*0.85 |  |  | 8 |  |  |  | 65%*0.85 | 166
| Всего с НР и СП |  |  |  |  | 48 |  |  |  |  | 847
61 | ФЕР10-01-059-01 --------------------------------- Установка столов, шкафов под мойки, холодильных шкафов и др. (демонтаж деревянных скамеек) (100 шт) --------------------------------- (МДС36 п.3.3.1. Демонтаж (разборка) сборных деревянных конструкций ОЗП=0,8; ЭМ=0,8 к расх.; ЗПМ=0,8; МАТ=0 к расх.; ТЗ=0,8; ТЗМ=0,8) | 0.02 | 655.26 | 482.16 | 173,1 ---------- 41,61 | 13 | 10 | 3 ---------- 1 | 21,6 ---------- 4,073 | 8,899 ---------- 20,658 | 239 | 208 | 31 ---------- 17
| Накладные расходы от ФОТ(225 руб.) |  | 118% |  |  | 13 |  |  |  | 118% | 266
| Сметная прибыль от ФОТ(225 руб.) |  | 63% |  |  | 7 |  |  |  | 63% | 142
| Всего с НР и СП |  |  |  |  | 33 |  |  |  |  | 647
78 | ФЕР01-02-058-01 --------------------------------- Копание ям вручную без креплений для стоек и столбов: без откосов глубиной до 0,7 м, группа грунтов 1 (100 м3) | 0.0084 | 1411.8 | 1411.8 |  | 12 | 12 |  | 21,6 ---------- 1 | 1 ---------- 1 | 256 | 256
| Накладные расходы от ФОТ(256 руб.) |  | 80%=80% |  |  | 10 |  |  |  | 80% | 205
| Сметная прибыль от ФОТ(256 руб.) |  | 38%=45%*0.85 |  |  | 5 |  |  |  | 45%*0.85 | 98
| Всего с НР и СП |  |  |  |  | 27 |  |  |  |  | 559
79 | ФЕР08-01-002-03 --------------------------------- Устройство основания под фундаменты: гравийного (м3) | 0.14 | 69.94 | 20,43 ---------- 0,37 | 49,14 ---------- 5,56 | 10 | 3 | 7 ---------- 1 | 21,6 ---------- 7,243 | 5,909 ---------- 20,66 | 103 | 62 | 41 ---------- 16
| Накладные расходы от ФОТ(78 руб.) |  | 122%=122% |  |  | 5 |  |  |  | 122% | 95
| Сметная прибыль от ФОТ(78 руб.) |  | 68%=80%*0.85 |  |  | 3 |  |  |  | 80%*0.85 | 53
| Всего с НР и СП |  |  |  |  | 18 |  |  |  |  | 251
80 | ФССЦ-02.2.04.03-0003 --------------------------------- Смесь песчано-гравийная природная (м3) | 0.1792 | 60 | ---------- 60 |  | 11 | ---------- 11 |  | 1 ---------- 16,479 | 1 ---------- 1 | 177 | ---------- 177
81 | ФЕР06-01-001-01 --------------------------------- Устройство бетонной подготовки (100 м3) | 0.007 | 3897.23 | 1404 ---------- 905,49 | 1587,74 ---------- 244,51 | 27 | 10 ---------- 6 | 11 ---------- 2 | 21,6 ---------- 5,297 | 7,18 ---------- 20,707 | 326 | 212 ---------- 34 | 80 ---------- 35
| Накладные расходы от ФОТ(247 руб.) |  | 105%=105% |  |  | 13 |  |  |  | 105% | 259
| Сметная прибыль от ФОТ(247 руб.) |  | 55%=65%*0.85 |  |  | 7 |  |  |  | 65%*0.85 | 136
| Всего с НР и СП |  |  |  |  | 47 |  |  |  |  | 721
82 | ФССЦ-04.1.02.05-0003 --------------------------------- Смеси бетонные тяжелого бетона (БСТ), класс В7,5 (М100) (м3) | 0.714 | 560 | ---------- 560 |  | 400 | ---------- 400 |  | 1 ---------- 5,341 | 1 ---------- 1 | 2136 | ---------- 2136
83 | ФЕР06-01-015-06 --------------------------------- Установка стальных конструкций, остающихся в теле бетона (т) | 0.12 | 958.14 | 445,69 ---------- 72,21 | 440,24 ---------- 54,14 | 115 | 53 ---------- 9 | 53 ---------- 6 | 21,6 ---------- 5,903 | 7,722 ---------- 20,655 | 1614 | 1155 ---------- 51 | 408 ---------- 134
| Накладные расходы от ФОТ(1289 руб.) |  | 105%=105% |  |  | 62 |  |  |  | 105% | 1353
| Сметная прибыль от ФОТ(1289 руб.) |  | 55%=65%*0.85 |  |  | 32 |  |  |  | 65%*0.85 | 712
| Всего с НР и СП |  |  |  |  | 209 |  |  |  |  | 3679
84 | прайс-лист ООО "Алтаймастер" --------------------------------- Урна У-2 (шт.) | 4 | 305.06 | ---------- 305,06 |  | 1220 | ---------- 1220 |  | 1 ---------- 6,13 | 1 ---------- 1 | 7480 | ---------- 7480
85 | прайс-лист ОО "Алтаймастре" --------------------------------- Скамья со спинкой 24 (шт.) | 4 | 1234.09 | ---------- 1234,09 |  | 4936 | ---------- 4936 |  | 1 ---------- 6,13 | 1 ---------- 1 | 30260 | ---------- 30260
Итого по разделу 3 Малые архитектурные формы (1%) | [5 empty] | 6948 |  |  |  |  | 50207
Раздел 4. Покрытие парковки А5(S=263,30м2, L=99,40п.м.) (20%)
86 | ФЕР01-01-014-01 --------------------------------- Разработка грунта с погрузкой на автомобили-самосвалы экскаваторами с ковшом вместимостью: 0,4 (0,35-0,45) м3, группа грунтов 1 (1000 м3) | 0.105 | 2797.32 | 128,47 ---------- 3,25 | 2665,6 ---------- 622,02 | 294 | 13 ---------- 1 | 280 ---------- 65 | 21,6 ---------- 11,892 | 12,367 ---------- 20,689 | 3757 | 291 ---------- 5 | 3461 ---------- 1351
| Накладные расходы от ФОТ(1642 руб.) |  | 95%=95% |  |  | 74 |  |  |  | 95% | 1560
| Сметная прибыль от ФОТ(1642 руб.) |  | 43%=50%*0.85 |  |  | 34 |  |  |  | 50%*0.85 | 698
| Всего с НР и СП |  |  |  |  | 402 |  |  |  |  | 6015
87 | ФЕР01-02-057-01 --------------------------------- Разработка грунта вручную в траншеях глубиной до 2 м без креплений с откосами, группа грунтов: 1 (100 м3) | 0.0315 | 920.4 | 920.4 |  | 29 | 29 |  | 21,6 ---------- 1 | 1 ---------- 1 | 626 | 626
| Накладные расходы от ФОТ(626 руб.) |  | 80%=80% |  |  | 23 |  |  |  | 80% | 501
| Сметная прибыль от ФОТ(626 руб.) |  | 38%=45%*0.85 |  |  | 11 |  |  |  | 45%*0.85 | 239
| Всего с НР и СП |  |  |  |  | 63 |  |  |  |  | 1366
88 | ФССЦпг-01-01-01-039 --------------------------------- Погрузо-разгрузочные работы при автомобильных перевозках: Погрузка грунта растительного слоя (земля, перегной) (1 т груза) | 0.15 | 3.96 |  | 3.96 | 1 |  | 1 | 1 ---------- 1 | 11,043 ---------- 1 | 7 |  | 7
| Всего с НР и СП |  |  |  |  | 1 |  |  |  |  | 7
89 | ФССЦпг-03-21-01-010 --------------------------------- Перевозка грузов автомобилями-самосвалами грузоподъемностью 10 т работающих вне карьера на расстояние: I класс груза до 10 км (1 т груза) | 168.9 | 11.42 |  | 11.42 | 1929 |  | 1929 | 1 ---------- 1 | 10,503 ---------- 1 | 20258 |  | 20258
| Всего с НР и СП |  |  |  |  | 1929 |  |  |  |  | 20258
Песок
90 | ФЕР27-04-001-01 --------------------------------- Устройство подстилающих и выравнивающих слоев оснований: из песка (100 м3) --------------------------------- (Прил.27.3 п.3.6 Укатка катками каменных материалов с пределом прочности на сжатие, мПа (кгс/см2): до 68,6 (700) ЭМ=0,65 к расх.; ЗПМ=0,65; ТЗМ=0,65) | 0.395 | 1531.69 | 126,07 ---------- 12,2 | 1393,42 ---------- 115,43 | 605 | 50 ---------- 5 | 550 ---------- 46 | 21,6 ---------- 7,328 | 7,331 ---------- 20,699 | 5146 | 1076 ---------- 35 | 4035 ---------- 944
| Накладные расходы от ФОТ(2020 руб.) |  | 142%=142% |  |  | 136 |  |  |  | 142% | 2868
| Сметная прибыль от ФОТ(2020 руб.) |  | 81%=95%*0.85 |  |  | 78 |  |  |  | 95%*0.85 | 1631
| Всего с НР и СП |  |  |  |  | 819 |  |  |  |  | 9645
91 | ФССЦ-02.3.01.02-0015 --------------------------------- Песок природный для строительных: работ средний (м3) | 43,45 ---------- (39,5*1,1) | 55.26 | ---------- 55,26 |  | 2401 | ---------- 2401 |  | 1 ---------- 12,628 | 1 ---------- 1 | 30320 | ---------- 30320
Бордюры
92 | ФЕР27-02-010-02 --------------------------------- Установка бортовых камней бетонных: при других видах покрытий (100 м) | 0.994 | 4412.47 | 643,64 ---------- 3690,05 | 78,78 ---------- 9,64 | 4386 | 640 ---------- 3668 | 78 ---------- 10 | 21,6 ---------- 5,607 | 8,053 ---------- 20,713 | 35016 | 13819 ---------- 20566 | 631 ---------- 198
| Накладные расходы от ФОТ(14017 руб.) |  | 142%=142% |  |  | 923 |  |  |  | 142% | 19904
| Сметная прибыль от ФОТ(14017 руб.) |  | 81%=95%*0.85 |  |  | 527 |  |  |  | 95%*0.85 | 11319
| Всего с НР и СП |  |  |  |  | 5836 |  |  |  |  | 66239
93 | ФССЦ-04.1.02.05-0006 --------------------------------- Смеси бетонные тяжелого бетона (БСТ), класс В15 (М200) (м3) | -5.8646 | 592.76 | ---------- 592,76 |  | -3476 | ---------- -3476 |  | 1 ---------- 5,736 | 1 ---------- 1 | -19940 | ---------- -19940
94 | ФССЦ-04.1.02.05-0003 --------------------------------- Смеси бетонные тяжелого бетона (БСТ), класс В7,5 (М100) (м3) | 8.6 | 560 | ---------- 560 |  | 4816 | ---------- 4816 |  | 1 ---------- 5,341 | 1 ---------- 1 | 25722 | ---------- 25722
95 | ФССЦ-05.2.03.03-0032 --------------------------------- Камни бортовые БР 100.30.15, бетон В30 (М400), объем 0,043 м3 (шт) | 100 | 63.12 | ---------- 63,12 |  | 6312 | ---------- 6312 |  | 1 ---------- 4,951 | 1 ---------- 1 | 31251 | ---------- 31251
Основание
96 | ФЕР27-04-001-04 --------------------------------- Устройство подстилающих и выравнивающих слоев оснований: из щебня (100 м3) --------------------------------- (Прил.27.3 п.3.6 Укатка катками каменных материалов с пределом прочности на сжатие, мПа (кгс/см2): до 68,6 (700) ЭМ=0,65 к расх.; ЗПМ=0,65; ТЗМ=0,65) | 0.456 | 2383.03 | 195,7 ---------- 17,08 | 2170,25 ---------- 181,12 | 1087 | 89 ---------- 8 | 990 ---------- 83 | 21,6 ---------- 7,328 | 7,371 ---------- 20,703 | 9279 | 1928 ---------- 56 | 7295 ---------- 1710
| Накладные расходы от ФОТ(3638 руб.) |  | 142%=142% |  |  | 244 |  |  |  | 142% | 5166
| Сметная прибыль от ФОТ(3638 руб.) |  | 81%=95%*0.85 |  |  | 139 |  |  |  | 95%*0.85 | 2938
| Всего с НР и СП |  |  |  |  | 1470 |  |  |  |  | 17383
97 | ФССЦ-02.2.05.04-0089 --------------------------------- Щебень из природного камня для строительных работ марка: 600, фракция 40-70 мм (м3) | 57.456 | 98.6 | ---------- 98,6 |  | 5665 | ---------- 5665 |  | 1 ---------- 7,27 | 1 ---------- 1 | 41186 | ---------- 41186
98 | ФЕР27-06-026-01 --------------------------------- Розлив вяжущих материалов (т) | 0.21064 | 39.1 |  | 39,1 ---------- 7,15 | 8 |  | 8 ---------- 2 | 21,6 ---------- 1 | 8,91 ---------- 20,645 | 73 |  | 73 ---------- 31
| Накладные расходы от ФОТ(31 руб.) |  | 142%=142% |  |  | 3 |  |  |  | 142% | 44
| Сметная прибыль от ФОТ(31 руб.) |  | 81%=95%*0.85 |  |  | 2 |  |  |  | 95%*0.85 | 25
| Всего с НР и СП |  |  |  |  | 13 |  |  |  |  | 142
99 | ФССЦ-01.2.01.01-0001 --------------------------------- Битумы нефтяные дорожные жидкие МГ, СГ (т) | 0.21696 | 1487.6 | ---------- 1487,6 |  | 323 | ---------- 323 |  | 1 ---------- 16,286 | 1 ---------- 1 | 5256 | ---------- 5256
100 | ФЕР27-06-020-01 --------------------------------- Устройство покрытия толщиной 4 см из горячих асфальтобетонных смесей плотных мелкозернистых типа АБВ, плотность каменных материалов: 2,5-2,9 т/м3 (1000 м2) | 0.2633 | 2984.49 | 368,45 ---------- 230,67 | 2385,37 ---------- 263,01 | 786 | 97 ---------- 61 | 628 ---------- 69 | 21,6 ---------- 5,129 | 7,164 ---------- 20,691 | 6906 | 2095 ---------- 312 | 4499 ---------- 1433
| Накладные расходы от ФОТ(3528 руб.) |  | 142%=142% |  |  | 236 |  |  |  | 142% | 5010
| Сметная прибыль от ФОТ(3528 руб.) |  | 81%=95%*0.85 |  |  | 134 |  |  |  | 95%*0.85 | 2849
| Всего с НР и СП |  |  |  |  | 1156 |  |  |  |  | 14765
101 | ФЕР27-06-021-01 --------------------------------- На каждые 0,5 см изменения толщины покрытия добавлять или исключать: к расценке 27-06-020-01 (1000 м2) --------------------------------- (ПЗ=4 (ОЗП=4; ЭМ=4 к расх.; ЗПМ=4; МАТ=4 к расх.; ТЗ=4; ТЗМ=4)) | 0.2633 | 15.88 | 3.48 | 12.4 | 4 | 1 | 3 | 21,6 ---------- 1 | 0,732 ---------- 1 | 22 | 20 | 2
| Накладные расходы от ФОТ(20 руб.) |  | 142%=142% |  |  | 1 |  |  |  | 142% | 28
| Сметная прибыль от ФОТ(20 руб.) |  | 81%=95%*0.85 |  |  | 1 |  |  |  | 95%*0.85 | 16
| Всего с НР и СП |  |  |  |  | 6 |  |  |  |  | 66
102 | ФССЦ-01.2.01.01-0019 --------------------------------- Битумы нефтяные дорожные вязкие БНД 60/90, БНД 90/130 (т) | 0.004318 | 1690 | ---------- 1690 |  | 7 | ---------- 7 |  | 1 ---------- 13,038 | 1 ---------- 1 | 95 | ---------- 95
103 | ФССЦ-04.2.01.01-0036 --------------------------------- Смеси асфальтобетонные дорожные, аэродромные и асфальтобетон (горячие для плотного асфальтобетона мелко и крупнозернистые, песчаные), марка: II, тип Б (т) | 38.1785 | 512.4 | ---------- 512,4 |  | 19563 | ---------- 19563 |  | 1 ---------- 8,453 | 1 ---------- 1 | 165363 | ---------- 165363
Итого по разделу 4 Покрытие парковки А5(S=263,30м2, L=99,40п.м.) (20%) | [5 empty] | 47306 |  |  |  |  | 445756
Итого прямые затраты по смете | [5 empty] | 130855 | 5399 110572 | 14884 1003 |  |  | 1052931 | 116592 819377 | 116962 20734
В том числе (справочно):
фонд оплаты труда (ФОТ) | [5 empty] | 6402 |  |  |  |  | 137326
материалы | [5 empty] | 110572 |  |  |  |  | 819377
эксплуатация машин и механизмов | [5 empty] | 14884 |  |  |  |  | 116962
Накладные расходы | [5 empty] | 7860 |  |  |  |  | 168639
Сметная прибыль | [5 empty] | 4464 |  |  |  |  | 95561
ВСЕГО по смете
Итого | [5 empty] | 143179 |  |  |  |  | 1317131
1 317 131 * (1,0443*1,0282) | [10 empty] | 1414268
НДС 20% | [10 empty] | 282853.6
ВСЕГО по смете | [10 empty] | 1697121.6
Note on A3: Титул::<подпись 210 атрибут 950 текст> <подпись 210 значение>
Note on A4: Титул::_________________ /<подпись 210 атрибут 950 значение>/
Note on A7: Титул::<Наименование стройки>
Note on A10: Титул::<Индекс/ЛН локальной сметы>
Note on A12: Титул::<Наименование стройки>
Note on A24: РесСмета::<Номер позиции по смете>
Note on A261: Итоги::<Текстовая часть (итоги)>
Note on A263: Хвост::<Составил>
Note on A265: Хвост::<Проверил>
Note on B15: Титул::<Основание>
Note on B24: РесСмета:: <Обоснование (код) позиции> --------------------------------- <Наименование (текстовая часть) расценки> (<Ед. измерения по расценке>)<Пустой идентификатор> --------------------------------- <Обоснование коэффициентов> Территориальные поправки: ПЗ х <Территориальная поправка к ПЗ к расценкам 2001г.>, ОЗП х <Территориальная поправка к ОЗП к расценкам 2001г.>, ЭМ х <Территориальная поправка к ЭМ к расценкам 2001г.>, ЗПМ х <Территориальная поправка к ЗПМ к расценкам 2001г.>, МАТ х <Территориальная поправка к МАТ к расценкам 2001г.> <Строка задания НР для БИМ> <Строка задания СП для БИМ>
Note on C24: РесСмета::<Количество всего (физ. объем) по позиции> ---------- (<Формула расчета физ. объема>)
Note on D24: РесСмета::<ПЗ по позиции на единицу в базисных ценах с учетом всех к-тов (игнор.тек.ур.ц.)> <Нормы НР по позиции для баз.цен> <Нормы СП по позиции для баз.цен>
Note on E24: РесСмета::<ОЗП по позиции на единицу в базисных ценах с учетом всех к-тов (игнор.тек.ур.ц.)> ---------- <МАТ по позиции на единицу в базисных ценах с учетом всех к-тов (игнор.тек.ур.ц.)> (<Формула базисной цены единицы МАТ>)
Note on F19: Титул::<подпись 102 значение>
Note on F24: РесСмета::<ЭММ по позиции на единицу в базисных ценах с учетом всех к-тов (игнор.тек.ур.ц.)> ---------- <ЗПМ по позиции на единицу в базисных ценах с учетом всех к-тов (игнор.тек.ур.ц.)>
Note on G24: РесСмета::<Общая стоимость ПЗ по позиции в базисных ценах с учетом к-тов к итогам (игнор.тек.ур.ц.)> <Сумма НР по позиции при расчете в базисных ценах> <Сумма СП по позиции при расчете в базисных ценах>
Note on G261: Итоги::<Прямые затраты в базисных ценах (итоги)>
Note on H24: РесСмета::<Общая стоимость ОЗП по позиции в базисных ценах с учетом к-тов к итогам (игнор.тек.ур.ц.)> ---------- <Общая стоимость МАТ по позиции в базисных ценах с учетом к-тов к итогам (игнор.тек.ур.ц.)>
Note on H261: Итоги::<З/п основных рабочих в базисных ценах (итоги)> <Материалы в базисных ценах (итоги)>
Note on I3: Титул::<подпись 200 атрибут 950 текст> <подпись 200 значение>
Note on I4: Титул::_________________ /<подпись 200 атрибут 950 значение>/
Note on I24: РесСмета::<Общая стоимость ЭММ по позиции в базисных ценах с учетом к-тов к итогам (игнор.тек.ур.ц.)> ---------- <Общая стоимость ЗПМ по позиции в базисных ценах с учетом к-тов к итогам (игнор.тек.ур.ц.)>
Note on I261: Итоги::<Эксплуатация машин в базисных ценах (итоги)> <З/п машинистов в базисных ценах (итоги)>
Note on J16: ИтогоБазЦ::=<Итого по расчету>/1000
Note on J17: ИтогоБазЦ::<Итого ТЗ>
Note on J18: ИтогоБазЦ::<Итого ТЗМ>
Note on J24: РесСмета::<Индекс к ОЗП или ОЗП по позиции на единицу, если позиция в ТЦ> ---------- <Индекс к МАТ или МАТ по позиции на единицу, если позиция в ТЦ> (<Формула текущей цены единицы МАТ>)
Note on K24: РесСмета::<Индекс к ЭММ или ЭММ по позиции на единицу, если позиция в ТЦ> ---------- <Индекс к ЗПМ или ЗПМ по позиции на единицу, если позиция в ТЦ> <Нормы НР по позиции при БИМ> <Нормы СП по позиции при БИМ>
Note on L16: ИтогоБИМ::=<Итого по расчету>/1000
Note on L17: ИтогоБИМ::<Итого ТЗ>
Note on L18: ИтогоБИМ::<Итого ТЗМ>
Note on L24: РесСмета::<Общая стоимость ПЗ по позиции для БИМ до начисления НР и СП> <Сумма НР по позиции для БИМ> <Сумма СП по позиции для БИМ>
Note on M24: РесСмета::<Общая стоимость ОЗП по позиции для БИМ до начисления НР и СП> ---------- <Общая стоимость МАТ по позиции для БИМ до начисления НР и СП>
Note on M261: Итоги::<З/п основных рабочих (итоги)> <Материалы (итоги)>
Note on N24: РесСмета::<Общая стоимость ЭММ по позиции для БИМ до начисления НР и СП> ---------- <Общая стоимость ЗПМ по позиции для БИМ до начисления НР и СП>
Note on N261: Итоги::<Эксплуатация машин (итоги)> <З/п машинистов (итоги)>