## Мои данные
Форма 4т
УТВЕРЖДАЮ:
Начальник МКУ "Управление образования" г Рубцовска
________А.А. Мищерин.
"____"____________2021г.
МБОУ «Гимназия «Планета Детства» пер.Делегатский, 1
(наименование стройки)
ЛОКАЛЬНАЯ СМЕТА №
(локальный сметный расчет)
на Капитальный ремонт кровли профнастилом северного корпуса, МБОУ «Гимназия «Планета Детства» пер.Делегатский, 1
(наименование работ и затрат, наименование объекта)
| Основание: | [8 empty] | Базисные цены |  | Текущие цены
[5 empty] | Сметная стоимость |  |  |  | 73.301 |  | 629.57 |  | тыс.руб.
[5 empty] | Средства на оплату труда |  |  |  | 3.311 |  | 81.488 |  | тыс.руб.
[5 empty] | Сметная трудоемкость |  |  |  | 381.43 |  | 381.43 |  | чел.час
[5 empty] | Трудозатраты механизаторов |  |  |  | 9.08 |  | 9.08 |  | чел.час
Составлен в базисных и текущих ценах по состоянию на 1кв. 2021г.
№ п.п. | Код норматива, Наименование, Единица измерения | Объем | Базисная стоимость за единицу |  |  | Базисная стоимость всего |  |  | Индекс / Цена |  | Текущая стоимость всего
|  |  | Всего | Осн. З/п | Эксп. | Всего | Осн. З/п | Эксп. | Осн. з/п | Эксп. | Всего | Осн. З/п | Эксп.
|  |  |  | Материал | В т.ч. з/п |  | Материал | В т.ч. з/п | Материал | В т.ч. з/п |  | Материал | В т.ч. з/п
1 | 2 | 3 | 4 | 5 | 6 | 7 | 8 | 9 | 10 | 11 | 12 | 13 | 14
Раздел 1. КРОВЛЯ
1 | ФЕР46-04-008-04 --------------------------------- Разборка покрытий кровель: из волнистых и полуволнистых хризотилцементных листов (100 м2) --------------------------------- (Территориальная поправка к базе 2001г МАТ=1,1), МАТ х 1,1 | 4.68 | 154.66 | 124.02 | 30.64 | 724 | 581 | 143 | 24,65 ---------- 1 | 3,015 ---------- 1 | 14740 | 14308 | 432
| Накладные расходы от ФОТ(14308 руб.) |  | 110%*0.9 |  |  | 575 |  |  |  | 99%=110%*0.9 | 14165
| Сметная прибыль от ФОТ(14308 руб.) |  | 70%*0.85 |  |  | 346 |  |  |  | 60%=70%*0.85 | 8585
| Всего с НР и СП |  |  |  |  | 1645 |  |  |  |  | 37490
2 | ФЕРр58-5-6 --------------------------------- Ремонт деревянных элементов конструкций крыш: выправка деревянных стропильных ног с постановкой раскосов (шт) --------------------------------- (Территориальная поправка к базе 2001г МАТ=1,1), МАТ х 1,1 | 26 | 37.1 | 11,9 ---------- 6,59 | 18,61 ---------- 3,13 | 965 | 309 ---------- 172 | 484 ---------- 81 | 24,65 ---------- 9,977 | 9,509 ---------- 23,546 | 13937 | 7627 ---------- 1709 | 4601 ---------- 1916
| Накладные расходы от ФОТ(9543 руб.) |  | 83% |  |  | 324 |  |  |  | 83% | 7921
| Сметная прибыль от ФОТ(9543 руб.) |  | 65% |  |  | 254 |  |  |  | 65% | 6203
| Всего с НР и СП |  |  |  |  | 1543 |  |  |  |  | 28061
3 | ФЕРр58-18-1 --------------------------------- Смена обрешетки с прозорами: из досок толщиной до 30 мм (100 м2) --------------------------------- (Территориальная поправка к базе 2001г МАТ=1,1), МАТ х 1,1 | 1.67 | 388.26 | 362,86 ---------- 13,18 | 12,22 ---------- 2,09 | 648 | 606 ---------- 22 | 20 ---------- 3 | 24,65 ---------- 4,645 | 9,582 ---------- 23,512 | 15235 | 14937 ---------- 102 | 196 ---------- 82
| Накладные расходы от ФОТ(15019 руб.) |  | 83% |  |  | 505 |  |  |  | 83% | 12466
| Сметная прибыль от ФОТ(15019 руб.) |  | 65% |  |  | 396 |  |  |  | 65% | 9762
| Всего с НР и СП |  |  |  |  | 1549 |  |  |  |  | 37463
4 | ФССЦ-11.1.03.05-0060 --------------------------------- Доски необрезные хвойных пород, все ширины, толщина 25 мм, длина 2-3,75 м, II сорт (м3) --------------------------------- (Территориальная поправка к базе 2001г МАТ=1,1), МАТ х 1,1 | 1.336 | 1106.91 | ---------- 1106,91 |  | 1479 | ---------- 1479 |  | 1 ---------- 5,254 | 1 ---------- 1 | 7770 | ---------- 7770
5 | ФЕРр56-2-2 --------------------------------- Снятие оконных переплетов: остекленных (100 м2) --------------------------------- (Территориальная поправка к базе 2001г МАТ=1,1), МАТ х 1,1 | 0,0068 ---------- (0,68/100) | 398.87 | 369.8 | 29,07 ---------- 12,56 | 3 | 3 |  | 24,65 ---------- 1 | 11,26 ---------- 23,626 | 64 | 62 | 2 ---------- 2
| Накладные расходы от ФОТ(64 руб.) |  | 82% |  |  | 2 |  |  |  | 82% | 52
| Сметная прибыль от ФОТ(64 руб.) |  | 62% |  |  | 2 |  |  |  | 62% | 40
| Всего с НР и СП |  |  |  |  | 7 |  |  |  |  | 156
6 | ФЕРр56-8-3 --------------------------------- Установка неостекленных оконных переплетов: форточек (100 шт) --------------------------------- (Территориальная поправка к базе 2001г МАТ=1,1), МАТ х 1,1 | 0,01 ---------- (1/100) | 740.09 | 660,89 ---------- 74,69 | 4,51 ---------- 1,27 | 7 | 7 |  | 24,65 ---------- 8,525 | 10,361 ---------- 23,669 | 170 | 163 ---------- 7
| Накладные расходы от ФОТ(163 руб.) |  | 82% |  |  | 6 |  |  |  | 82% | 134
| Сметная прибыль от ФОТ(163 руб.) |  | 62% |  |  | 4 |  |  |  | 62% | 101
| Всего с НР и СП |  |  |  |  | 17 |  |  |  |  | 405
7 | ФССЦ-11.2.07.10-0005 --------------------------------- Переплеты оконные деревянные одинарные площадь 2,07 м2 (м2) --------------------------------- (Территориальная поправка к базе 2001г МАТ=1,1), МАТ х 1,1 | 0,68 ---------- (0,8*0,85) | 85.8 | ---------- 85,8 |  | 58 | ---------- 58 |  | 1 ---------- 13,388 | 1 ---------- 1 | 781 | ---------- 781
8 | ФССЦ-01.7.04.11-0023 --------------------------------- Приборы форточные (компл) --------------------------------- (Территориальная поправка к базе 2001г МАТ=1,1), МАТ х 1,1 | 1 | 17.91 | ---------- 17,91 |  | 18 | ---------- 18 |  | 1 ---------- 1,516 | 1 ---------- 1 | 27 | ---------- 27
9 | ФЕР12-01-033-02 --------------------------------- Монтаж кровли из профилированного листа для объектов непроизводственного назначения: средней сложности (100 м2) --------------------------------- (Территориальная поправка к базе 2001г МАТ=1,1), МАТ х 1,1 | 4.68 | 453.82 | 336,95 ---------- 84,36 | 32,51 ---------- 4,67 | 2124 | 1577 ---------- 395 | 152 ---------- 22 | 24,65 ---------- 10,003 | 9,499 ---------- 23,602 | 44266 | 38871 ---------- 3950 | 1445 ---------- 516
| Накладные расходы от ФОТ(39387 руб.) |  | 120%*0.9 |  |  | 1727 |  |  |  | 108%=120%*0.9 | 42538
| Сметная прибыль от ФОТ(39387 руб.) |  | 65%*0.85 |  |  | 883 |  |  |  | 55%=65%*0.85 | 21663
| Всего с НР и СП |  |  |  |  | 4734 |  |  |  |  | 108467
10 | ФССЦ-08.3.09.04-0015 --------------------------------- Профнастил оцинкованный с покрытием: полиэстер С21-1000-0,5 (м2) --------------------------------- (Территориальная поправка к базе 2001г МАТ=1,1), МАТ х 1,1 | 561,6 ---------- (468*1,2) | 70.98 | ---------- 70,98 |  | 39864 | ---------- 39864 |  | 1 ---------- 6,422 | 1 ---------- 1 | 256007 | ---------- 256007
11 | ФССЦ-08.1.02.07-0034 --------------------------------- Дополнительные элементы металлочерепичной кровли коньковый элемент, разжелобки, профили с покрытием (м2) --------------------------------- (Территориальная поправка к базе 2001г МАТ=1,1), МАТ х 1,1 | 44 | 180.71 | ---------- 180,71 |  | 7951 | ---------- 7951 |  | 1 ---------- 2,848 | 1 ---------- 1 | 22645 | ---------- 22645
12 | ФЕРр58-21-1 --------------------------------- Смена колпаков на дымовых и вентиляционных трубах в один канал (10 шт) --------------------------------- (Территориальная поправка к базе 2001г МАТ=1,1), МАТ х 1,1 | 0,8 ---------- (8/10) | 153.93 | 151.96 | 1,97 ---------- 0,35 | 123 | 122 | 1 | 24,65 ---------- 1 | 9,751 ---------- 23,4 | 3012 | 2997 | 15 ---------- 7
| Накладные расходы от ФОТ(3004 руб.) |  | 83% |  |  | 101 |  |  |  | 83% | 2493
| Сметная прибыль от ФОТ(3004 руб.) |  | 65% |  |  | 79 |  |  |  | 65% | 1953
| Всего с НР и СП |  |  |  |  | 303 |  |  |  |  | 7458
13 | ФССЦ-08.3.05.01-0034 --------------------------------- Лист плоский с полимерным покрытием размером 2х1,25 м, тип покрытия: полиэстер двухсторонний 25 мкм, толщиной 0,5 мм (м2) --------------------------------- (Территориальная поправка к базе 2001г МАТ=1,1), МАТ х 1,1 | 20 | 60.78 | ---------- 60,78 |  | 1216 | ---------- 1216 |  | 1 ---------- 7,025 | 1 ---------- 1 | 8539 | ---------- 8539
14 | ФССЦпг-01-01-01-041 --------------------------------- Погрузо-разгрузочные работы при автомобильных перевозках: Погрузка мусора строительного с погрузкой вручную (1 т груза) --------------------------------- (Территориальная поправка к базе 2001г МАТ=1,1), МАТ х 1,1 | 12.4 | 42.98 |  | 42.98 | 533 |  | 533 | 1 ---------- 13,762 | 13,762 ---------- 1 | 7334 |  | 7334
| Всего с НР и СП |  |  |  |  | 533 |  |  |  |  | 7334
15 | ФССЦпг-03-21-02-010 --------------------------------- Перевозка грузов автомобилями-самосвалами грузоподъемностью 10 т работающих вне карьера на расстояние: II класс груза до 10 км (1 т груза) --------------------------------- (Территориальная поправка к базе 2001г МАТ=1,1), МАТ х 1,1 | 12.4 | 13.43 |  | 13.43 | 167 |  | 167 | 1 ---------- 12,246 | 12,246 ---------- 1 | 2039 |  | 2039
| Всего с НР и СП |  |  |  |  | 167 |  |  |  |  | 2039
Итого прямые затраты по смете | [5 empty] | 55880 | 3205 51175 | 1500 106 |  |  | 396566 | 78965 301537 | 16064 2523
В том числе (справочно):
фонд оплаты труда (ФОТ) | [5 empty] | 3311 |  |  |  |  | 81488
материалы | [5 empty] | 51175 |  |  |  |  | 301537
эксплуатация машин и механизмов | [5 empty] | 1500 |  |  |  |  | 16064
Накладные расходы | [5 empty] | 3240 |  |  |  |  | 79769
Сметная прибыль | [5 empty] | 1964 |  |  |  |  | 48307
ВСЕГО по смете
Работы по реконструкции зданий и сооружений (усиление и замена существующих конструкций, разборка и возведение отдельных конструктивных элементов) | [5 empty] | 1645 |  |  |  |  | 37490
Крыши, кровли (ремонтно-строительные) | [5 empty] | 4874 |  |  |  |  | 80752
Проемы (ремонтно-строительные) | [5 empty] | 24 |  |  |  |  | 561
Деревянные конструкции | [5 empty] | 76 |  |  |  |  | 808
Кровли | [5 empty] | 53765 |  |  |  |  | 395658
Перевозка грузов (грунт, мусор и подобное) | [5 empty] | 700 |  |  |  |  | 9373
Итого | [5 empty] | 61084 |  |  |  |  | 524642
НДС 20% | [5 empty] | 12217 |  |  |  |  | 104928
ВСЕГО по смете | [5 empty] | 73301 |  |  |  |  | 629570
Составил: |  | ЗАКАЗЧИК | [5 empty] | ПОДРЯДЧИК
Проверил:
Note on A3: Титул::<подпись 210 атрибут 950 текст> <подпись 210 значение>
Note on A4: Титул::_________________ /<подпись 210 атрибут 950 значение>/
Note on A6: Титул::<Наименование стройки>
Note on A9: Титул::<Индекс/ЛН локальной сметы>
Note on A11: Титул::на <Наименование локальной сметы>,<Наименование объекта>
Note on A22: РесСмета::<Номер позиции по смете>
Note on A62: Итоги::<Текстовая часть (итоги)>
Note on A81: Хвост::<Составил>
Note on A83: Хвост::<Проверил>
Note on B13: Титул::<Основание>
Note on B22: РесСмета:: <Обоснование (код) позиции> --------------------------------- <Наименование (текстовая часть) расценки> (<Ед. измерения по расценке>)<Пустой идентификатор> --------------------------------- <Обоснование коэффициентов> Территориальные поправки: ПЗ х <Территориальная поправка к ПЗ к расценкам 2001г.>, ОЗП х <Территориальная поправка к ОЗП к расценкам 2001г.>, ЭМ х <Территориальная поправка к ЭМ к расценкам 2001г.>, ЗПМ х <Территориальная поправка к ЗПМ к расценкам 2001г.>, МАТ х <Территориальная поправка к МАТ к расценкам 2001г.> <Строка задания НР для БИМ> <Строка задания СП для БИМ>
Note on C22: РесСмета::<Количество всего (физ. объем) по позиции> ---------- (<Формула расчета физ. объема>)
Note on D22: РесСмета::<ПЗ по позиции на единицу в базисных ценах с учетом всех к-тов (игнор.тек.ур.ц.)> <Нормы НР по позиции для баз.цен> <Нормы СП по позиции для баз.цен>
Note on E22: РесСмета::<ОЗП по позиции на единицу в базисных ценах с учетом всех к-тов (игнор.тек.ур.ц.)> ---------- <МАТ по позиции на единицу в базисных ценах с учетом всех к-тов (игнор.тек.ур.ц.)> (<Формула базисной цены единицы МАТ>)
Note on F18: Титул::<подпись 102 значение>
Note on F22: РесСмета::<ЭММ по позиции на единицу в базисных ценах с учетом всех к-тов (игнор.тек.ур.ц.)> ---------- <ЗПМ по позиции на единицу в базисных ценах с учетом всех к-тов (игнор.тек.ур.ц.)>
Note on G22: РесСмета::<Общая стоимость ПЗ по позиции в базисных ценах с учетом к-тов к итогам (игнор.тек.ур.ц.)> <Сумма НР по позиции при расчете в базисных ценах> <Сумма СП по позиции при расчете в базисных ценах>
Note on G62: Итоги::<Прямые затраты в базисных ценах (итоги)>
Note on H22: РесСмета::<Общая стоимость ОЗП по позиции в базисных ценах с учетом к-тов к итогам (игнор.тек.ур.ц.)> ---------- <Общая стоимость МАТ по позиции в базисных ценах с учетом к-тов к итогам (игнор.тек.ур.ц.)>
Note on H62: Итоги::<З/п основных рабочих в базисных ценах (итоги)> <Материалы в базисных ценах (итоги)>
Note on I22: РесСмета::<Общая стоимость ЭММ по позиции в базисных ценах с учетом к-тов к итогам (игнор.тек.ур.ц.)> ---------- <Общая стоимость ЗПМ по позиции в базисных ценах с учетом к-тов к итогам (игнор.тек.ур.ц.)>
Note on I62: Итоги::<Эксплуатация машин в базисных ценах (итоги)> <З/п машинистов в базисных ценах (итоги)>
Note on J14: ИтогоБазЦ::=<Итого по расчету>/1000
Note on J15: ИтогоБазЦ::=<Итого ФОТ>/1000
Note on J16: ИтогоБазЦ::<Итого ТЗ>
Note on J17: ИтогоБазЦ::<Итого ТЗМ>
Note on J22: РесСмета::<Индекс к ОЗП или ОЗП по позиции на единицу, если позиция в ТЦ> ---------- <Индекс к МАТ или МАТ по позиции на единицу, если позиция в ТЦ> (<Формула текущей цены единицы МАТ>)
Note on K22: РесСмета::<Индекс к ЭММ или ЭММ по позиции на единицу, если позиция в ТЦ> ---------- <Индекс к ЗПМ или ЗПМ по позиции на единицу, если позиция в ТЦ> <Нормы НР по позиции при БИМ> <Нормы СП по позиции при БИМ>
Note on L14: ИтогоБИМ::=<Итого по расчету>/1000
Note on L15: ИтогоБИМ::=<Итого ФОТ>/1000
Note on L16: ИтогоБИМ::<Итого ТЗ>
Note on L17: ИтогоБИМ::<Итого ТЗМ>
Note on L22: РесСмета::<Общая стоимость ПЗ по позиции для БИМ до начисления НР и СП> <Сумма НР по позиции для БИМ> <Сумма СП по позиции для БИМ>
Note on L62: Итоги::<Прямые затраты (итоги)>
Note on M22: РесСмета::<Общая стоимость ОЗП по позиции для БИМ до начисления НР и СП> ---------- <Общая стоимость МАТ по позиции для БИМ до начисления НР и СП>
Note on M62: Итоги::<З/п основных рабочих (итоги)> <Материалы (итоги)>
Note on N22: РесСмета::<Общая стоимость ЭММ по позиции для БИМ до начисления НР и СП> ---------- <Общая стоимость ЗПМ по позиции для БИМ до начисления НР и СП>
Note on N62: Итоги::<Эксплуатация машин (итоги)> <З/п машинистов (итоги)>