## Мои данные
Форма 4т
УТВЕРЖДАЮ
Начальник МКУ "УКС" г. Рубцовска
__________________ О.Н. Автушко
"_____" __________________2021 г.
Ремонт дворовой территории многоквартирного жилого дома по адресу: ул.Р.Зорге, 41а в г. Рубцовске Алтайского края
(наименование стройки)
ЛОКАЛЬНАЯ СМЕТА № 02-01
(локальный сметный расчет)
Ремонт дворовой территории многоквартирного жилого дома по адресу: ул.Р.Зорге, 41а в г. Рубцовске Алтайского края
(наименование работ и затрат, наименование объекта)
| Основание: | [10 empty] | Текущие цены
[5 empty] | Сметная стоимость | [5 empty] | 913.9392 |  | тыс.руб.
[5 empty] | Сметная трудоемкость | [5 empty] | 386.39 |  | чел.час
[5 empty] | Трудозатраты механизаторов | [5 empty] | 63.39 |  | чел.час
Составлен в базисных и текущих ценах по состоянию на 4 кв. 2020г. с пересчетом в текущие цены на период выполнения работ по благоустройству
№ п.п. | Код норматива, Наименование, Единица измерения | Объем | Базисная стоимость за единицу |  |  | Базисная стоимость всего |  |  | Индекс / Цена |  | Текущая стоимость всего
|  |  | Всего | Осн. З/п | Эксп. | Всего | Осн. З/п | Эксп. | Осн. з/п | Эксп. | Всего | Осн. З/п | Эксп.
|  |  |  | Материал | В т.ч. з/п |  | Материал | В т.ч. з/п | Материал | В т.ч. з/п |  | Материал | В т.ч. з/п
1 | 2 | 3 | 4 | 5 | 6 | 7 | 8 | 9 | 10 | 11 | 12 | 13 | 14
Раздел 1. Раздел 1. Подготовительныеработы (1%)
1 | ФЕРр68-14-1 --------------------------------- Разборка бортовых камней: на бетонном основании (100 м) | 2.122 | 1478.92 | 589.77 | 889,15 ---------- 94,56 | 3138 | 1251 | 1887 ---------- 201 |  |  | 3138 | 1251 | 1887 ---------- 201
| Накладные расходы от ФОТ(1452 руб.) |  | 104% |  |  | 1510 |  |  |  | 104% | 1510
| Сметная прибыль от ФОТ(1452 руб.) |  | 60% |  |  | 871 |  |  |  | 60% | 871
| Всего с НР и СП |  |  |  |  | 5519 |  |  |  |  | 5519
2 | ФЕРр68-12-4 --------------------------------- Разборка покрытий и оснований: асфальтобетонных с помощью молотков отбойных (100 м3) | 0.0146 | 4978.77 | 1288.05 | 3690,72 ---------- 398,18 | 73 | 19 | 54 ---------- 6 |  |  | 73 | 19 | 54 ---------- 6
| Накладные расходы от ФОТ(25 руб.) |  | 104% |  |  | 26 |  |  |  | 104% | 26
| Сметная прибыль от ФОТ(25 руб.) |  | 60% |  |  | 15 |  |  |  | 60% | 15
| Всего с НР и СП |  |  |  |  | 114 |  |  |  |  | 114
3 | ФЕРр68-12-7 --------------------------------- Снятие деформированных асфальтобетонных покрытий самоходными холодными фрезами с шириной фрезерования 500-1000 мм и толщиной слоя: до 50 мм (1000 м2) | 0.3415 | 3810.94 | 56.16 | 3754,78 ---------- 250,76 | 1301 | 19 | 1282 ---------- 86 |  |  | 1301 | 19 | 1282 ---------- 86
| Накладные расходы от ФОТ(105 руб.) |  | 104% |  |  | 109 |  |  |  | 104% | 109
| Сметная прибыль от ФОТ(105 руб.) |  | 60% |  |  | 63 |  |  |  | 60% | 63
| Всего с НР и СП |  |  |  |  | 1473 |  |  |  |  | 1473
4 | ФЕРр68-12-2 --------------------------------- Разборка покрытий и оснований: щебеночных (100 м3) | 0.0293 | 379.68 | 92.08 | 287,6 ---------- 37,57 | 11 | 3 | 8 ---------- 1 |  |  | 11 | 3 | 8 ---------- 1
| Накладные расходы от ФОТ(4 руб.) |  | 104% |  |  | 4 |  |  |  | 104% | 4
| Сметная прибыль от ФОТ(4 руб.) |  | 60% |  |  | 2 |  |  |  | 60% | 2
| Всего с НР и СП |  |  |  |  | 17 |  |  |  |  | 17
5 | ФССЦпг-01-01-01-043 --------------------------------- Погрузка при автомобильных перевозках: мусора строительного с погрузкой экскаваторами емкостью ковша до 0,5 м? (1 т груза) | 24.6856 | 3.28 |  | 3.28 | 81 |  | 81 |  |  | 81 |  | 81
| Всего с НР и СП |  |  |  |  | 81 |  |  |  |  | 81
6 | ФССЦпг-03-21-01-011 --------------------------------- Перевозка грузов I класса автомобилями-самосвалами грузоподъемностью 10 т работающих вне карьера на расстояние: до 11 км (1 т груза) | 58.4941 | 11.81 |  | 11.81 | 691 |  | 691 |  |  | 691 |  | 691
| Всего с НР и СП |  |  |  |  | 691 |  |  |  |  | 691
Итоги по разделу 1 Раздел 1. Подготовительныеработы (1%) : | [5 empty] | 7896 |  |  |  |  | 68586
Раздел 2. Раздел 2. Устройство покрытий (1%)
Покрытие А2(S=341,50 L=162,60) новое покрытие
7 | ФЕР01-01-014-01 --------------------------------- Разработка грунта с погрузкой на автомобили-самосвалы экскаваторами с ковшом вместимостью: 0,4 (0,35-0,45) м3, группа грунтов 1 (1000 м3) | 0.1981 | 2414.7 | 110,76 ---------- 3,25 | 2300,69 ---------- 535,28 | 479 | 22 ---------- 1 | 456 ---------- 106 |  |  | 479 | 22 ---------- 1 | 456 ---------- 106
| Накладные расходы от ФОТ(128 руб.) |  | 95% |  |  | 122 |  |  |  | 95% | 122
| Сметная прибыль от ФОТ(128 руб.) |  | 43% |  |  | 55 |  |  |  | 43% | 55
| Всего с НР и СП |  |  |  |  | 656 |  |  |  |  | 656
8 | ФЕР01-02-057-01 --------------------------------- Разработка грунта вручную в траншеях глубиной до 2 м без креплений с откосами, группа грунтов: 1 (100 м3) | 0.2396 | 920.4 | 920.4 |  | 221 | 221 |  |  |  | 221 | 221
| Накладные расходы от ФОТ(221 руб.) |  | 80% |  |  | 177 |  |  |  | 80% | 177
| Сметная прибыль от ФОТ(221 руб.) |  | 38% |  |  | 84 |  |  |  | 38% | 84
| Всего с НР и СП |  |  |  |  | 482 |  |  |  |  | 482
9 | ФССЦпг-01-01-01-039 --------------------------------- Погрузка при автомобильных перевозках: грунта растительного слоя (земля, перегной) (1 т груза) | 28.7532 | 3.96 |  | 3.96 | 114 |  | 114 |  |  | 114 |  | 114
| Всего с НР и СП |  |  |  |  | 114 |  |  |  |  | 114
10 | ФССЦпг-03-21-01-010 --------------------------------- Перевозка грузов I класса автомобилями-самосвалами грузоподъемностью 10 т работающих вне карьера на расстояние: до 10 км (1 т груза) | 266.472 | 11.42 |  | 11.42 | 3043 |  | 3043 |  |  | 3043 |  | 3043
| Всего с НР и СП |  |  |  |  | 3043 |  |  |  |  | 3043
11 | ФЕР27-04-001-01 --------------------------------- Устройство подстилающих и выравнивающих слоев оснований: из песка Прил.27.3 п. 3.6 Кэм=0,65 Укатка катками каменных материалов с пределом прочности на сжатие, мПа (кгс/см2): до 68,6 (700) (100 м3) --------------------------------- (Прил.27.3 п.3.6 Укатка катками каменных материалов с пределом прочности на сжатие, мПа (кгс/см2): до 68,6 (700) ЭМ=0,65 к расх.; ЗПМ=0,65; ТЗМ=0,65) | 1.1135 | 1521.11 | 115,49 ---------- 12,2 | 1393,42 ---------- 115,43 | 1695 | 129 ---------- 14 | 1552 ---------- 129 |  |  | 1695 | 129 ---------- 14 | 1552 ---------- 129
| Накладные расходы от ФОТ(258 руб.) |  | 142% |  |  | 366 |  |  |  | 142% | 366
| Сметная прибыль от ФОТ(258 руб.) |  | 81% |  |  | 209 |  |  |  | 81% | 209
| Всего с НР и СП |  |  |  |  | 2270 |  |  |  |  | 2270
12 | ФССЦ-02.3.01.02-0015 --------------------------------- Песок природный для строительных: работ средний (м3) | 122.485 | 55.26 | ---------- 55,26 |  | 6769 | ---------- 6769 |  |  |  | 6769 | ---------- 6769
13 | ФЕР27-04-001-04 --------------------------------- Устройство подстилающих и выравнивающих слоев оснований: из щебня Прил.27.3 п. 3.6 Кэм=0,65 Укатка катками каменных материалов с пределом прочности на сжатие, мПа (кгс/см2): до 68,6 (700) (100 м3) --------------------------------- (Прил.27.3 п.3.6 Укатка катками каменных материалов с пределом прочности на сжатие, мПа (кгс/см2): до 68,6 (700) ЭМ=0,65 к расх.; ЗПМ=0,65; ТЗМ=0,65) | 0.7156 | 2360.56 | 173,23 ---------- 17,08 | 2170,25 ---------- 181,12 | 1689 | 124 ---------- 12 | 1553 ---------- 130 |  |  | 1689 | 124 ---------- 12 | 1553 ---------- 130
| Накладные расходы от ФОТ(254 руб.) |  | 142% |  |  | 361 |  |  |  | 142% | 361
| Сметная прибыль от ФОТ(254 руб.) |  | 81% |  |  | 206 |  |  |  | 81% | 206
| Всего с НР и СП |  |  |  |  | 2256 |  |  |  |  | 2256
14 | ФССЦ-02.2.05.04-1773 --------------------------------- Щебень М 600, фракция 20-40 мм, группа 3 (м3) | 90.17 | 129.1 | ---------- 129,1 |  | 11641 | ---------- 11641 |  |  |  | 11641 | ---------- 11641
15 | ФЕР27-06-026-01 --------------------------------- Розлив вяжущих материалов (т) | 0.2732 | 39.1 |  | 39,1 ---------- 7,15 | 11 |  | 11 ---------- 2 |  |  | 11 |  | 11 ---------- 2
| Накладные расходы от ФОТ(2 руб.) |  | 142% |  |  | 3 |  |  |  | 142% | 3
| Сметная прибыль от ФОТ(2 руб.) |  | 81% |  |  | 2 |  |  |  | 81% | 2
| Всего с НР и СП |  |  |  |  | 16 |  |  |  |  | 16
16 | ФССЦ-01.2.01.01-0001 --------------------------------- Битумы нефтяные дорожные жидкие МГ, СГ (т) | 0.2814 | 1487.6 | ---------- 1487,6 |  | 419 | ---------- 419 |  |  |  | 419 | ---------- 419
17 | ФЕР27-06-020-01 --------------------------------- Устройство покрытия толщиной 4 см из горячих асфальтобетонных смесей плотных мелкозернистых типа АБВ, плотность каменных материалов: 2,5-2,9 т/м3 (1000 м2) | 0.3415 | 2984.59 | 368,45 ---------- 230,67 | 2385,47 ---------- 263,01 | 1020 | 126 ---------- 79 | 815 ---------- 90 |  |  | 1020 | 126 ---------- 79 | 815 ---------- 90
| Накладные расходы от ФОТ(216 руб.) |  | 142% |  |  | 307 |  |  |  | 142% | 307
| Сметная прибыль от ФОТ(216 руб.) |  | 81% |  |  | 175 |  |  |  | 81% | 175
| Всего с НР и СП |  |  |  |  | 1502 |  |  |  |  | 1502
18 | ФЕР27-06-021-01 --------------------------------- На каждые 0,5 см изменения толщины покрытия добавлять или исключать: к расценке 27-06-020-01 9 (4+2) (1000 м2) --------------------------------- (ПЗ=4 (ОЗП=4; ЭМ=4 к расх.; ЗПМ=4; МАТ=4 к расх.; ТЗ=4; ТЗМ=4)) | 0.3415 | 15.88 | 3.48 | 12.4 | 5 | 1 | 4 |  |  | 5 | 1 | 4
| Накладные расходы от ФОТ(1 руб.) |  | 142% |  |  | 1 |  |  |  | 142% | 1
| Сметная прибыль от ФОТ(1 руб.) |  | 81% |  |  | 1 |  |  |  | 81% | 1
| Всего с НР и СП |  |  |  |  | 7 |  |  |  |  | 7
19 | ФССЦ-01.2.01.01-0019 --------------------------------- Битумы нефтяные дорожные вязкие БНД 60/90, БНД 90/130 (т) | 0.0056 | 1690 | ---------- 1690 |  | 9 | ---------- 9 |  |  |  | 9 | ---------- 9
20 | ФССЦ-04.2.01.01-0036 --------------------------------- Смеси асфальтобетонные дорожные, аэродромные и асфальтобетон (горячие для плотного асфальтобетона мелко и крупнозернистые, песчаные), марка: II, тип Б (т) | 49.5175 | 512.4 | ---------- 512,4 |  | 25373 | ---------- 25373 |  |  |  | 25373 | ---------- 25373
Установка бортовых камней
21 | ФЕР27-02-010-02 --------------------------------- Установка бортовых камней бетонных: при других видах покрытий (100 м) | 1.626 | 4353.58 | 590,51 ---------- 3690,05 | 73,02 ---------- 8,7 | 7079 | 960 ---------- 6000 | 119 ---------- 14 |  |  | 7079 | 960 ---------- 6000 | 119 ---------- 14
| Накладные расходы от ФОТ(974 руб.) |  | 142% |  |  | 1383 |  |  |  | 142% | 1383
| Сметная прибыль от ФОТ(974 руб.) |  | 81% |  |  | 789 |  |  |  | 81% | 789
| Всего с НР и СП |  |  |  |  | 9251 |  |  |  |  | 9251
22 | ФССЦ-04.1.02.05-0006 --------------------------------- Смеси бетонные тяжелого бетона (БСТ), класс В15 (М200) (м3) | -9.59 | 592.76 | ---------- 592,76 |  | -5685 | ---------- -5685 |  |  |  | -5685 | ---------- -5685
23 | ФССЦ-04.1.02.05-0003 --------------------------------- Смеси бетонные тяжелого бетона (БСТ), класс В7,5 (М100) (м3) | 9.59 | 560 | ---------- 560 |  | 5370 | ---------- 5370 |  |  |  | 5370 | ---------- 5370
24 | ФССЦ-05.2.03.03-0032 --------------------------------- Камни бортовые БР 100.30.15, бетон В30 (М400), объем 0,043 м3 (шт) | 163 | 63.12 | ---------- 63,12 |  | 10289 | ---------- 10289 |  |  |  | 10289 | ---------- 10289
Покрытие А3(S=36,60 L=49,60)новое покрытие (1%)
25 | ФЕР01-02-057-01 --------------------------------- Разработка грунта вручную в траншеях глубиной до 2 м без креплений с откосами, группа грунтов: 1 (100 м3) | 0.0528 | 920.4 | 920.4 |  | 49 | 49 |  |  |  | 49 | 49
| Накладные расходы от ФОТ(49 руб.) |  | 80% |  |  | 39 |  |  |  | 80% | 39
| Сметная прибыль от ФОТ(49 руб.) |  | 38% |  |  | 19 |  |  |  | 38% | 19
| Всего с НР и СП |  |  |  |  | 107 |  |  |  |  | 107
26 | ФЕР01-02-061-01 --------------------------------- Засыпка вручную траншей, пазух котлованов и ям, группа грунтов: 1 (100 м3) | 0.004 | 663.75 | 663.75 |  | 3 | 3 |  |  |  | 3 | 3
| Накладные расходы от ФОТ(3 руб.) |  | 80% |  |  | 2 |  |  |  | 80% | 2
| Сметная прибыль от ФОТ(3 руб.) |  | 38% |  |  | 1 |  |  |  | 38% | 1
| Всего с НР и СП |  |  |  |  | 6 |  |  |  |  | 6
27 | ФССЦпг-01-01-01-039 --------------------------------- Погрузка при автомобильных перевозках: грунта растительного слоя (земля, перегной) (1 т груза) | 5.856 | 3.96 |  | 3.96 | 23 |  | 23 |  |  | 23 |  | 23
| Всего с НР и СП |  |  |  |  | 23 |  |  |  |  | 23
28 | ФССЦпг-03-21-01-010 --------------------------------- Перевозка грузов I класса автомобилями-самосвалами грузоподъемностью 10 т работающих вне карьера на расстояние: до 10 км (1 т груза) | 5.856 | 11.42 |  | 11.42 | 67 |  | 67 |  |  | 67 |  | 67
| Всего с НР и СП |  |  |  |  | 67 |  |  |  |  | 67
29 | ФЕР27-04-001-02 --------------------------------- Устройство подстилающих и выравнивающих слоев оснований: из песчано-гравийной смеси, дресвы Прил.27.3 п. 3.6 Кэм=0,65 Укатка катками каменных материалов с пределом прочности на сжатие, мПа (кгс/см2): до 68,6 (700) (100 м3) --------------------------------- (Прил.27.3 п.3.6 Укатка катками каменных материалов с пределом прочности на сжатие, мПа (кгс/см2): до 68,6 (700) ЭМ=0,65 к расх.; ЗПМ=0,65; ТЗМ=0,65) | 0.0139 | 1587.72 | 115,49 ---------- 17,08 | 1455,15 ---------- 122,17 | 22 | 2 | 20 ---------- 2 |  |  | 22 | 2 | 20 ---------- 2
| Накладные расходы от ФОТ(4 руб.) |  | 142% |  |  | 6 |  |  |  | 142% | 6
| Сметная прибыль от ФОТ(4 руб.) |  | 81% |  |  | 3 |  |  |  | 81% | 3
| Всего с НР и СП |  |  |  |  | 31 |  |  |  |  | 31
30 | ФССЦ-02.2.04.03-0003 --------------------------------- Смесь песчано-гравийная природная (м3) | 1.6958 | 60 | ---------- 60 |  | 102 | ---------- 102 |  |  |  | 102 | ---------- 102
31 | ФЕР27-02-010-02 --------------------------------- Установка бортовых камней бетонных: при других видах покрытий (100 м) | 0.496 | 4353.58 | 590,51 ---------- 3690,05 | 73,02 ---------- 8,7 | 2159 | 293 ---------- 1830 | 36 ---------- 4 |  |  | 2159 | 293 ---------- 1830 | 36 ---------- 4
| Накладные расходы от ФОТ(297 руб.) |  | 142% |  |  | 422 |  |  |  | 142% | 422
| Сметная прибыль от ФОТ(297 руб.) |  | 81% |  |  | 241 |  |  |  | 81% | 241
| Всего с НР и СП |  |  |  |  | 2822 |  |  |  |  | 2822
32 | ФССЦ-04.1.02.05-0006 --------------------------------- Смеси бетонные тяжелого бетона (БСТ), класс В15 (М200) (м3) | -2.93 | 592.76 | ---------- 592,76 |  | -1737 | ---------- -1737 |  |  |  | -1737 | ---------- -1737
33 | ФССЦ-04.3.01.09-0014 --------------------------------- Раствор готовый кладочный, цементный, М100 (м3) | -0.0298 | 519.8 | ---------- 519,8 |  | -15 | ---------- -15 |  |  |  | -15 | ---------- -15
34 | ФССЦ-04.1.02.05-0003 --------------------------------- Смеси бетонные тяжелого бетона (БСТ), класс В7,5 (М100) (м3) | 2.52 | 560 | ---------- 560 |  | 1411 | ---------- 1411 |  |  |  | 1411 | ---------- 1411
35 | ФССЦ-04.3.01.09-0014 --------------------------------- Раствор готовый кладочный, цементный, М100 (м3) | 0.0098 | 519.8 | ---------- 519,8 |  | 5 | ---------- 5 |  |  |  | 5 | ---------- 5
36 | ФССЦ-05.2.03.03-0031 --------------------------------- Камни бортовые БР 100.20.8, бетон В22,5 (М300), объем 0,016 м3 (шт) | 49.6 | 22.36 | ---------- 22,36 |  | 1109 | ---------- 1109 |  |  |  | 1109 | ---------- 1109
37 | ФЕР27-04-001-02 --------------------------------- Устройство подстилающих и выравнивающих слоев оснований: из песчано-гравийной смеси, дресвы Прил.27.3 п. 3.6 Кэм=0,65 Укатка катками каменных материалов с пределом прочности на сжатие, мПа (кгс/см2): до 68,6 (700) (100 м3) --------------------------------- (Прил.27.3 п.3.6 Укатка катками каменных материалов с пределом прочности на сжатие, мПа (кгс/см2): до 68,6 (700) ЭМ=0,65 к расх.; ЗПМ=0,65; ТЗМ=0,65) | 0.038 | 1587.72 | 115,49 ---------- 17,08 | 1455,15 ---------- 122,17 | 60 | 4 ---------- 1 | 55 ---------- 5 |  |  | 60 | 4 ---------- 1 | 55 ---------- 5
| Накладные расходы от ФОТ(9 руб.) |  | 142% |  |  | 13 |  |  |  | 142% | 13
| Сметная прибыль от ФОТ(9 руб.) |  | 81% |  |  | 7 |  |  |  | 81% | 7
| Всего с НР и СП |  |  |  |  | 80 |  |  |  |  | 80
38 | ФССЦ-02.2.04.03-0003 --------------------------------- Смесь песчано-гравийная природная (м3) | 4.636 | 60 | ---------- 60 |  | 278 | ---------- 278 |  |  |  | 278 | ---------- 278
39 | ФЕР27-07-001-01 --------------------------------- Устройство асфальтобетонных покрытий дорожек и тротуаров однослойных из литой мелкозернистой асфальто-бетонной смеси толщиной 3 см (100 м2) | 0.366 | 322.5 | 133,78 ---------- 131,4 | 57,32 ---------- 0,8 | 118 | 49 ---------- 48 | 21 |  |  | 118 | 49 ---------- 48 | 21
| Накладные расходы от ФОТ(49 руб.) |  | 142% |  |  | 70 |  |  |  | 142% | 70
| Сметная прибыль от ФОТ(49 руб.) |  | 81% |  |  | 40 |  |  |  | 81% | 40
| Всего с НР и СП |  |  |  |  | 228 |  |  |  |  | 228
40 | ФССЦ-04.2.01.01-0038 --------------------------------- Смеси асфальтобетонные дорожные, аэродромные и асфальтобетон (горячие для плотного асфальтобетона мелко и крупнозернистые, песчаные), тип Г, марка II (т) | 2.61 | 571.6 | ---------- 571,6 |  | 1492 | ---------- 1492 |  |  |  | 1492 | ---------- 1492
Итоги по разделу 2 Раздел 2. Устройство покрытий (1%) : | [5 empty] | 79789 |  |  |  |  | 693057
Итого прямые затраты по смете | [5 empty] | 79982 | 3275 64815 | 11892 776 |  |  | 79982 | 3275 64815 | 11892 776
В том числе (справочно):
оплата труда рабочих | [5 empty] | 3275 |  |  |  |  | 3275
материалы | [5 empty] | 64815 |  |  |  |  | 64815
эксплуатация машин и механизмов | [5 empty] | 11892 |  |  |  |  | 11892
в т.ч. оплата труда машинистов | [5 empty] | 776 |  |  |  |  | 776
Накладные расходы | [5 empty] | 4920 |  |  |  |  | 4920
Сметная прибыль | [5 empty] | 2783 |  |  |  |  | 2783
Итоги по смете:
Итого | [5 empty] | 87685 |  |  |  |  | 87685
индекс 87 682 * (8,49*1,0231) | [10 empty] | 761616
НДС 20% | [10 empty] | 152323.2
ВСЕГО по смете | [10 empty] | 913939.2
Note on A3: Титул::<подпись 210 атрибут 950 текст> <подпись 210 значение>
Note on A4: Титул::_________________ /<подпись 210 атрибут 950 значение>/
Note on A7: Титул::<Наименование стройки>
Note on A10: Титул::<Индекс/ЛН локальной сметы>
Note on A12: Титул::<Наименование стройки>
Note on A23: РесСмета::<Номер позиции по смете>
Note on A146: Итоги::<Текстовая часть (итоги)>
Note on A148: Хвост::<Составил>
Note on A150: Хвост::<Проверил>
Note on B15: Титул::<Основание>
Note on B23: РесСмета:: <Обоснование (код) позиции> --------------------------------- <Наименование (текстовая часть) расценки> (<Ед. измерения по расценке>)<Пустой идентификатор> --------------------------------- <Обоснование коэффициентов> Территориальные поправки: ПЗ х <Территориальная поправка к ПЗ к расценкам 2001г.>, ОЗП х <Территориальная поправка к ОЗП к расценкам 2001г.>, ЭМ х <Территориальная поправка к ЭМ к расценкам 2001г.>, ЗПМ х <Территориальная поправка к ЗПМ к расценкам 2001г.>, МАТ х <Территориальная поправка к МАТ к расценкам 2001г.> <Строка задания НР для БИМ> <Строка задания СП для БИМ>
Note on C23: РесСмета::<Количество всего (физ. объем) по позиции> ---------- (<Формула расчета физ. объема>)
Note on D23: РесСмета::<ПЗ по позиции на единицу в базисных ценах с учетом всех к-тов (игнор.тек.ур.ц.)> <Нормы НР по позиции для баз.цен> <Нормы СП по позиции для баз.цен>
Note on E23: РесСмета::<ОЗП по позиции на единицу в базисных ценах с учетом всех к-тов (игнор.тек.ур.ц.)> ---------- <МАТ по позиции на единицу в базисных ценах с учетом всех к-тов (игнор.тек.ур.ц.)> (<Формула базисной цены единицы МАТ>)
Note on F23: РесСмета::<ЭММ по позиции на единицу в базисных ценах с учетом всех к-тов (игнор.тек.ур.ц.)> ---------- <ЗПМ по позиции на единицу в базисных ценах с учетом всех к-тов (игнор.тек.ур.ц.)>
Note on G23: РесСмета::<Общая стоимость ПЗ по позиции в базисных ценах с учетом к-тов к итогам (игнор.тек.ур.ц.)> <Сумма НР по позиции при расчете в базисных ценах> <Сумма СП по позиции при расчете в базисных ценах>
Note on G146: Итоги::<Прямые затраты в базисных ценах (итоги)>
Note on H23: РесСмета::<Общая стоимость ОЗП по позиции в базисных ценах с учетом к-тов к итогам (игнор.тек.ур.ц.)> ---------- <Общая стоимость МАТ по позиции в базисных ценах с учетом к-тов к итогам (игнор.тек.ур.ц.)>
Note on H146: Итоги::<З/п основных рабочих в базисных ценах (итоги)> <Материалы в базисных ценах (итоги)>
Note on I3: Титул::<подпись 200 атрибут 950 текст> <подпись 200 значение>
Note on I4: Титул::_________________ /<подпись 200 атрибут 950 значение>/
Note on I23: РесСмета::<Общая стоимость ЭММ по позиции в базисных ценах с учетом к-тов к итогам (игнор.тек.ур.ц.)> ---------- <Общая стоимость ЗПМ по позиции в базисных ценах с учетом к-тов к итогам (игнор.тек.ур.ц.)>
Note on I146: Итоги::<Эксплуатация машин в базисных ценах (итоги)> <З/п машинистов в базисных ценах (итоги)>
Note on J16: ИтогоБазЦ::=<Итого по расчету>/1000
Note on J17: ИтогоБазЦ::<Итого ТЗ>
Note on J18: ИтогоБазЦ::<Итого ТЗМ>
Note on J23: РесСмета::<Индекс к ОЗП или ОЗП по позиции на единицу, если позиция в ТЦ> ---------- <Индекс к МАТ или МАТ по позиции на единицу, если позиция в ТЦ> (<Формула текущей цены единицы МАТ>)
Note on K23: РесСмета::<Индекс к ЭММ или ЭММ по позиции на единицу, если позиция в ТЦ> ---------- <Индекс к ЗПМ или ЗПМ по позиции на единицу, если позиция в ТЦ> <Нормы НР по позиции при БИМ> <Нормы СП по позиции при БИМ>
Note on L16: ИтогоБИМ::=<Итого по расчету>/1000
Note on L17: ИтогоБИМ::<Итого ТЗ>
Note on L18: ИтогоБИМ::<Итого ТЗМ>
Note on L23: РесСмета::<Общая стоимость ПЗ по позиции для БИМ до начисления НР и СП> <Сумма НР по позиции для БИМ> <Сумма СП по позиции для БИМ>
Note on M23: РесСмета::<Общая стоимость ОЗП по позиции для БИМ до начисления НР и СП> ---------- <Общая стоимость МАТ по позиции для БИМ до начисления НР и СП>
Note on M146: Итоги::<З/п основных рабочих (итоги)> <Материалы (итоги)>
Note on N23: РесСмета::<Общая стоимость ЭММ по позиции для БИМ до начисления НР и СП> ---------- <Общая стоимость ЗПМ по позиции для БИМ до начисления НР и СП>
Note on N146: Итоги::<Эксплуатация машин (итоги)> <З/п машинистов (итоги)>