## Мои данные
Форма 4т
Приложение №5
к информационной карте
Администрация города Рубцовска
(наименование стройки)
ЛОКАЛЬНАЯ СМЕТА № 2
(локальный сметный расчет)
на Ремонт кабинетов 1 и 2 этажей в здании по пер. Бульварному, 25
(наименование работ и затрат, наименование объекта)
[10 empty] | Базисные цены |  | Текущие цены
[5 empty] | Сметная стоимость |  |  |  | 32.8188 |  | 354.912 |  | тыс.руб.
[5 empty] | Средства на оплату труда |  |  |  | 2.526 |  | 64.509 |  | тыс.руб.
[5 empty] | Сметная трудоемкость |  |  |  | 286.38 |  | 286.38 |  | чел.час
[5 empty] | Трудозатраты механизаторов |  |  |  | 2.03 |  | 2.03 |  | чел.час
Составлен в базисных и текущих ценах по состоянию на 2 квартал 2021
№ п.п. | Код норматива, Наименование, Единица измерения | Объем | Базисная стоимость за единицу |  |  | Базисная стоимость всего |  |  | Индекс / Цена |  | Текущая стоимость всего
|  |  | Всего | Осн. З/п | Эксп. | Всего | Осн. З/п | Эксп. | Осн. з/п | Эксп. | Всего | Осн. З/п | Эксп.
|  |  |  | Материал | В т.ч. з/п |  | Материал | В т.ч. з/п | Материал | В т.ч. з/п |  | Материал | В т.ч. з/п
1 | 2 | 3 | 4 | 5 | 6 | 7 | 8 | 9 | 10 | 11 | 12 | 13 | 14
Раздел 1. Кабинет 1
Стены
1 | ФЕРр63-5-1 --------------------------------- Снятие обоев: простых и улучшенных (100 м2) | 0.6552 | 81.12 | 81.12 |  | 53 | 53 |  | 25,52 ---------- 6,61 | 9,51 ---------- 25,52 | 1356 | 1356
| Накладные расходы от ФОТ(1356 руб.) |  | 77% |  |  | 41 |  |  |  | 77% | 1044
| Сметная прибыль от ФОТ(1356 руб.) |  | 50% |  |  | 27 |  |  |  | 50% | 678
| Всего с НР и СП |  |  |  |  | 121 |  |  |  |  | 3078
2 | ФЕР10-01-036-01 --------------------------------- Демонтаж уголков ПВХ на клее (100 м) --------------------------------- (Приказ от 04.09.2019 № 519/пр табл.2 п.2 Демонтаж (разборка) сборных деревянных конструкций ОЗП=0,8; ЭМ=0,8 к расх.; ЗПМ=0,8; МАТ=0 к расх.; ТЗ=0,8; ТЗМ=0,8) | 0.186 | 45.72 | 45.72 |  | 9 | 9 |  | 25,52 ---------- 6,61 | 9,51 ---------- 25,52 | 217 | 217
| Накладные расходы от ФОТ(217 руб.) |  | 106%=118%*0.9 |  |  | 10 |  |  |  | 106%=118%*0.9 | 230
| Сметная прибыль от ФОТ(217 руб.) |  | 54%=63%*0.85 |  |  | 5 |  |  |  | 54%=63%*0.85 | 117
| Всего с НР и СП |  |  |  |  | 24 |  |  |  |  | 564
3 | ФЕРр61-1-9 --------------------------------- Сплошное выравнивание внутренних поверхностей (однослойное оштукатуривание) из сухих растворных смесей толщиной 5 мм для последующей окраски или оклейки обоями: стен (100 м2) | 0.6552 | 321.53 | 303,12 ---------- 1,25 | 17,16 ---------- 10,18 | 211 | 199 ---------- 1 | 11 ---------- 7 | 25,52 ---------- 6,61 | 9,51 ---------- 25,52 | 5181 | 5068 ---------- 6 | 107 ---------- 170
| Накладные расходы от ФОТ(5238 руб.) |  | 79% |  |  | 163 |  |  |  | 79% | 4138
| Сметная прибыль от ФОТ(5238 руб.) |  | 50% |  |  | 103 |  |  |  | 50% | 2619
| Всего с НР и СП |  |  |  |  | 477 |  |  |  |  | 11938
4 | ФССЦ-14.5.11.03-0003 --------------------------------- Смесь сухая шпатлевочная на основе гипса с полимерными добавками, крупность заполнителя не более 0,2 мм, прочность на изгиб не более 1,0 МПа (кг) | 280,098 ---------- (560,196/2) | 2.94 | ---------- 2,94 |  | 823 | ---------- 823 |  | 25,52 ---------- 6,61 | 9,51 ---------- 25,52 | 5442 | ---------- 5442
5 | ФЕР15-06-001-02 --------------------------------- Оклейка обоями стен по монолитной штукатурке и бетону: тиснеными и плотными (100 м2) | 0.6552 | 541.84 | 383,66 ---------- 157,21 | 0,97 ---------- 0,26 | 355 | 251 ---------- 103 | 1 | 25,52 ---------- 6,61 | 9,51 ---------- 25,52 | 7102 | 6415 ---------- 681 | 6 ---------- 4
| Накладные расходы от ФОТ(6419 руб.) |  | 95%=105%*0.9 |  |  | 238 |  |  |  | 95%=105%*0.9 | 6098
| Сметная прибыль от ФОТ(6419 руб.) |  | 47%=55%*0.85 |  |  | 118 |  |  |  | 47%=55%*0.85 | 3017
| Всего с НР и СП |  |  |  |  | 711 |  |  |  |  | 16217
6 | ФССЦ-01.6.02.01-0027 --------------------------------- Обои улучшенные (100 м2) | 0.75348 | 904 | ---------- 904 |  | 681 | ---------- 681 |  | 25,52 ---------- 6,61 | 9,51 ---------- 25,52 | 4502 | ---------- 4502
Оконный проём
7 | ФЕРр62-9-6 --------------------------------- Улучшенная масляная окраска ранее окрашенных окон: за два раза с расчисткой старой краски более 35% (100 м2) | 0,113 ---------- (0,0452*2,5) | 1639.62 | 1215,65 ---------- 416,9 | 7,07 ---------- 2,05 | 185 | 137 ---------- 47 | 1 | 25,52 ---------- 6,61 | 9,51 ---------- 25,52 | 3825 | 3506 ---------- 311 | 8 ---------- 6
| Накладные расходы от ФОТ(3512 руб.) |  | 80% |  |  | 110 |  |  |  | 80% | 2810
| Сметная прибыль от ФОТ(3512 руб.) |  | 50% |  |  | 69 |  |  |  | 50% | 1756
| Всего с НР и СП |  |  |  |  | 364 |  |  |  |  | 8391
8 | ФССЦ-14.4.04.03-0101 --------------------------------- Эмаль белая (т) | 0.0026 | 24685.13 | ---------- 24685,13 |  | 64 | ---------- 64 |  | 25,52 ---------- 6,61 | 9,51 ---------- 25,52 | 424 | ---------- 424
Дверной блок
9 | ФЕРр56-13-7 --------------------------------- Ремонт дверных коробок широких в каменных стенах: выправка, укрепление и пристрожка четвертей (10 шт) | 0.1 | 101 | 101 |  | 10 | 10 |  | 25,52 ---------- 6,61 | 9,51 ---------- 25,52 | 258 | 258
| Накладные расходы от ФОТ(258 руб.) |  | 82% |  |  | 8 |  |  |  | 82% | 212
| Сметная прибыль от ФОТ(258 руб.) |  | 62% |  |  | 6 |  |  |  | 62% | 160
| Всего с НР и СП |  |  |  |  | 24 |  |  |  |  | 630
Прочие
10 | ФЕРр62-33-2 --------------------------------- Окраска масляными составами ранее окрашенных поверхностей радиаторов и ребристых труб отопления: за 2 раза (100 м2) | 0.052 | 700.73 | 554,12 ---------- 145,95 | 0,66 ---------- 0,12 | 36 | 29 ---------- 7 |  | 25,52 ---------- 6,61 | 9,51 ---------- 25,52 | 786 | 735 ---------- 51
| Накладные расходы от ФОТ(735 руб.) |  | 80% |  |  | 23 |  |  |  | 80% | 588
| Сметная прибыль от ФОТ(735 руб.) |  | 50% |  |  | 15 |  |  |  | 50% | 368
| Всего с НР и СП |  |  |  |  | 74 |  |  |  |  | 1742
11 | ФССЦ-14.4.02.04-0182 --------------------------------- Краска масляная и алкидная цветная, готовая к применению для наружных работ МА-15, белая (т) | 0.000837 | 22638.2 | ---------- 22638,2 |  | 19 | ---------- 19 |  | 25,52 ---------- 6,61 | 9,51 ---------- 25,52 | 125 | ---------- 125
12 | ФССЦпг-01-01-01-041 --------------------------------- Погрузо-разгрузочные работы при автомобильных перевозках: Погрузка мусора строительного с погрузкой вручную (1 т груза) | 0.5 | 42.98 |  | 42.98 | 21 |  | 21 | 25,52 ---------- 6,61 | 9,51 ---------- 25,52 | 204 |  | 204
| Всего с НР и СП |  |  |  |  | 21 |  |  |  |  | 204
13 | ФССЦпг-03-21-01-010 --------------------------------- Перевозка грузов автомобилями-самосвалами грузоподъемностью 10 т работающих вне карьера на расстояние: I класс груза до 10 км (1 т груза) | 0.5 | 11.42 |  | 11.42 | 6 |  | 6 | 25,52 ---------- 6,61 | 9,51 ---------- 25,52 | 54 |  | 54
| Всего с НР и СП |  |  |  |  | 6 |  |  |  |  | 54
Раздел 2. Кабинет 4
Потолок
14 | ФЕРр62-41-1 --------------------------------- Очистка потолка от известковой окраски (100 м2) | 0.08 | 138.84 | 138.84 |  | 11 | 11 |  | 25,52 ---------- 6,61 | 9,51 ---------- 25,52 | 283 | 283
| Накладные расходы от ФОТ(283 руб.) |  | 80% |  |  | 9 |  |  |  | 80% | 226
| Сметная прибыль от ФОТ(283 руб.) |  | 50% |  |  | 6 |  |  |  | 50% | 142
| Всего с НР и СП |  |  |  |  | 26 |  |  |  |  | 651
15 | ФЕР15-04-027-06 --------------------------------- Третья шпатлевка при высококачественной окраске по штукатурке и сборным конструкциям: потолков, подготовленных под окраску (100 м2) | 0.08 | 556.82 | 142,65 ---------- 411,23 | 2,94 ---------- 0,6 | 45 | 11 ---------- 34 |  | 25,52 ---------- 6,61 | 9,51 ---------- 25,52 | 511 | 291 ---------- 218 | 2 ---------- 1
| Накладные расходы от ФОТ(292 руб.) |  | 95%=105%*0.9 |  |  | 10 |  |  |  | 95%=105%*0.9 | 277
| Сметная прибыль от ФОТ(292 руб.) |  | 47%=55%*0.85 |  |  | 5 |  |  |  | 47%=55%*0.85 | 137
| Всего с НР и СП |  |  |  |  | 60 |  |  |  |  | 925
16 | ФЕР15-04-005-04 --------------------------------- Окраска поливинилацетатными водоэмульсионными составами улучшенная: по штукатурке потолков (100 м2) | 0.08 | 748.15 | 439,53 ---------- 297,48 | 11,14 ---------- 2,13 | 60 | 35 ---------- 24 | 1 | 25,52 ---------- 6,61 | 9,51 ---------- 25,52 | 1063 | 897 ---------- 158 | 8 ---------- 4
| Накладные расходы от ФОТ(901 руб.) |  | 95%=105%*0.9 |  |  | 33 |  |  |  | 95%=105%*0.9 | 856
| Сметная прибыль от ФОТ(901 руб.) |  | 47%=55%*0.85 |  |  | 16 |  |  |  | 47%=55%*0.85 | 423
| Всего с НР и СП |  |  |  |  | 109 |  |  |  |  | 2342
17 | ФССЦ-14.3.02.03-0022 --------------------------------- Краска водно-дисперсионная поливинилацетатная ВД-ВА-27А, Э-ВА-27Т, белая (т) | 0.00504 | 15471 | ---------- 15471 |  | 78 | ---------- 78 |  | 25,52 ---------- 6,61 | 9,51 ---------- 25,52 | 515 | ---------- 515
Стены
18 | ФЕРр63-5-1 --------------------------------- Снятие обоев: простых и улучшенных (100 м2) | 0.3635 | 81.12 | 81.12 |  | 29 | 29 |  | 25,52 ---------- 6,61 | 9,51 ---------- 25,52 | 753 | 753
| Накладные расходы от ФОТ(753 руб.) |  | 77% |  |  | 22 |  |  |  | 77% | 580
| Сметная прибыль от ФОТ(753 руб.) |  | 50% |  |  | 15 |  |  |  | 50% | 377
| Всего с НР и СП |  |  |  |  | 66 |  |  |  |  | 1710
19 | ФЕР10-05-012-01 --------------------------------- Облицовка стен глухих (без проемов) по металлическому одинарному каркасу гипсокартонными листами (100 м2) | 0.121 | 2525.45 | 724,51 ---------- 1797,53 | 3,41 ---------- 1,41 | 306 | 88 ---------- 218 |  | 25,52 ---------- 6,61 | 9,51 ---------- 25,52 | 3679 | 2237 ---------- 1438 | 4 ---------- 4
| Накладные расходы от ФОТ(2241 руб.) |  | 106%=118%*0.9 |  |  | 93 |  |  |  | 106%=118%*0.9 | 2375
| Сметная прибыль от ФОТ(2241 руб.) |  | 54%=63%*0.85 |  |  | 48 |  |  |  | 54%=63%*0.85 | 1210
| Всего с НР и СП |  |  |  |  | 447 |  |  |  |  | 7264
20 | ФССЦ-01.6.01.02-0005 --------------------------------- Листы гипсокартонные ГКЛ, толщина 9,5 мм (м2) | 12.705 | 14.8 | ---------- 14,8 |  | 188 | ---------- 188 |  | 25,52 ---------- 6,61 | 9,51 ---------- 25,52 | 1243 | ---------- 1243
21 | ФЕР15-04-027-06 --------------------------------- Третья шпатлевка при высококачественной окраске по штукатурке и сборным конструкциям: потолков, подготовленных под окраску (100 м2) | 0.24 | 556.82 | 142,65 ---------- 411,23 | 2,94 ---------- 0,6 | 134 | 34 ---------- 99 | 1 | 25,52 ---------- 6,61 | 9,51 ---------- 25,52 | 1533 | 874 ---------- 652 | 7 ---------- 4
| Накладные расходы от ФОТ(878 руб.) |  | 95%=105%*0.9 |  |  | 32 |  |  |  | 95%=105%*0.9 | 834
| Сметная прибыль от ФОТ(878 руб.) |  | 47%=55%*0.85 |  |  | 16 |  |  |  | 47%=55%*0.85 | 413
| Всего с НР и СП |  |  |  |  | 182 |  |  |  |  | 2780
22 | ФЕРр61-7-3 --------------------------------- Ремонт штукатурки откосов внутри здания по дереву известково-алебастровым раствором: прямолинейных (100 м2) | 0.005 | 5856.18 | 3019,3 ---------- 2800,62 | 36,26 ---------- 15,66 | 29 | 15 ---------- 14 |  | 25,52 ---------- 6,61 | 9,51 ---------- 25,52 | 480 | 385 ---------- 93 | 2 ---------- 2
| Накладные расходы от ФОТ(387 руб.) |  | 79% |  |  | 12 |  |  |  | 79% | 306
| Сметная прибыль от ФОТ(387 руб.) |  | 50% |  |  | 8 |  |  |  | 50% | 194
| Всего с НР и СП |  |  |  |  | 49 |  |  |  |  | 980
23 | ФЕР15-06-001-02 --------------------------------- Оклейка обоями стен по монолитной штукатурке и бетону: тиснеными и плотными (100 м2) | 0.3635 | 541.84 | 383,66 ---------- 157,21 | 0,97 ---------- 0,26 | 197 | 139 ---------- 58 |  | 25,52 ---------- 6,61 | 9,51 ---------- 25,52 | 3940 | 3559 ---------- 378 | 3 ---------- 2
| Накладные расходы от ФОТ(3561 руб.) |  | 95%=105%*0.9 |  |  | 132 |  |  |  | 95%=105%*0.9 | 3383
| Сметная прибыль от ФОТ(3561 руб.) |  | 47%=55%*0.85 |  |  | 65 |  |  |  | 47%=55%*0.85 | 1674
| Всего с НР и СП |  |  |  |  | 394 |  |  |  |  | 8997
24 | ФССЦ-01.6.02.01-0027 --------------------------------- Обои улучшенные (100 м2) | 0.41802 | 904 | ---------- 904 |  | 378 | ---------- 378 |  | 25,52 ---------- 6,61 | 9,51 ---------- 25,52 | 2498 | ---------- 2498
Оконный проём
25 | ФЕРр62-9-6 --------------------------------- Улучшенная масляная окраска ранее окрашенных окон: за два раза с расчисткой старой краски более 35% (100 м2) | 0,105 ---------- (0,042*2,5) | 1639.62 | 1215,65 ---------- 416,9 | 7,07 ---------- 2,05 | 172 | 128 ---------- 43 | 1 | 25,52 ---------- 6,61 | 9,51 ---------- 25,52 | 3554 | 3257 ---------- 290 | 7 ---------- 5
| Накладные расходы от ФОТ(3262 руб.) |  | 80% |  |  | 102 |  |  |  | 80% | 2610
| Сметная прибыль от ФОТ(3262 руб.) |  | 50% |  |  | 64 |  |  |  | 50% | 1631
| Всего с НР и СП |  |  |  |  | 338 |  |  |  |  | 7795
26 | ФССЦ-14.4.04.03-0101 --------------------------------- Эмаль белая (т) | 0.0024 | 24685.13 | ---------- 24685,13 |  | 59 | ---------- 59 |  | 25,52 ---------- 6,61 | 9,51 ---------- 25,52 | 392 | ---------- 392
Электромонтажные работы
27 | ФЕРр67-4-3 --------------------------------- Демонтаж: светильников с лампами накаливания (100 шт) | 0.02 | 50.24 | 49.3 | 0,94 ---------- 0,41 | 1 | 1 |  | 25,52 ---------- 6,61 | 9,51 ---------- 25,52 | 25 | 25
| Накладные расходы от ФОТ(25 руб.) |  | 85% |  |  | 1 |  |  |  | 85% | 21
| Сметная прибыль от ФОТ(25 руб.) |  | 65% |  |  | 1 |  |  |  | 65% | 16
| Всего с НР и СП |  |  |  |  | 3 |  |  |  |  | 62
28 | ФЕРм08-03-594-17 --------------------------------- Светильник в подвесных потолках, устанавливаемый: на закладных деталях, количество ламп в светильнике до 4 (100 шт) | 0.02 | 1526.5 | 1301,5 ---------- 45,7 | 179,3 ---------- 24,85 | 31 | 26 ---------- 1 | 4 | 25,52 ---------- 6,61 | 9,51 ---------- 25,52 | 704 | 664 ---------- 6 | 34 ---------- 13
| Накладные расходы от ФОТ(677 руб.) |  | 95% |  |  | 25 |  |  |  | 95% | 643
| Сметная прибыль от ФОТ(677 руб.) |  | 65% |  |  | 17 |  |  |  | 65% | 440
| Всего с НР и СП |  |  |  |  | 73 |  |  |  |  | 1787
29 | ФССЦ-20.3.03.04-0059 --------------------------------- Светильник ЛПО 16-4x18 (шт) | 2 | 119.36 | ---------- 119,36 |  | 239 | ---------- 239 |  | 25,52 ---------- 6,61 | 9,51 ---------- 25,52 | 1578 | ---------- 1578
30 | ФССЦ-20.3.02.12-0033 --------------------------------- Лампы люминесцентные компактные энергосберегающие со встроенным стартером КЛ 11 (шт) | 8 | 18.87 | ---------- 18,87 |  | 151 | ---------- 151 |  | 25,52 ---------- 6,61 | 9,51 ---------- 25,52 | 998 | ---------- 998
Дверной блок
31 | ФЕРр56-13-7 --------------------------------- Ремонт дверных коробок широких в каменных стенах: выправка, укрепление и пристрожка четвертей (10 шт) | 0.1 | 101 | 101 |  | 10 | 10 |  | 25,52 ---------- 6,61 | 9,51 ---------- 25,52 | 258 | 258
| Накладные расходы от ФОТ(258 руб.) |  | 82% |  |  | 8 |  |  |  | 82% | 212
| Сметная прибыль от ФОТ(258 руб.) |  | 62% |  |  | 6 |  |  |  | 62% | 160
| Всего с НР и СП |  |  |  |  | 24 |  |  |  |  | 630
Прочие
32 | ФЕРр65-19-2 --------------------------------- Демонтаж: радиаторов весом до 160 кг (100 шт) | 0.01 | 1362.87 | 1243.46 | 119,41 ---------- 51,57 | 14 | 13 | 1 ---------- 1 | 25,52 ---------- 6,61 | 9,51 ---------- 25,52 | 329 | 318 | 11 ---------- 13
| Накладные расходы от ФОТ(331 руб.) |  | 74% |  |  | 10 |  |  |  | 74% | 245
| Сметная прибыль от ФОТ(331 руб.) |  | 50% |  |  | 7 |  |  |  | 50% | 166
| Всего с НР и СП |  |  |  |  | 31 |  |  |  |  | 740
33 | ФЕРр62-33-2 --------------------------------- Окраска масляными составами ранее окрашенных поверхностей радиаторов и ребристых труб отопления: за 2 раза (100 м2) | 0.0091 | 700.73 | 554,12 ---------- 145,95 | 0,66 ---------- 0,12 | 6 | 5 ---------- 1 |  | 25,52 ---------- 6,61 | 9,51 ---------- 25,52 | 138 | 129 ---------- 9
| Накладные расходы от ФОТ(129 руб.) |  | 80% |  |  | 4 |  |  |  | 80% | 103
| Сметная прибыль от ФОТ(129 руб.) |  | 50% |  |  | 3 |  |  |  | 50% | 65
| Всего с НР и СП |  |  |  |  | 13 |  |  |  |  | 306
34 | ФССЦ-14.4.02.04-0182 --------------------------------- Краска масляная и алкидная цветная, готовая к применению для наружных работ МА-15, белая (т) | 0.000147 | 22638.2 | ---------- 22638,2 |  | 3 | ---------- 3 |  | 25,52 ---------- 6,61 | 9,51 ---------- 25,52 | 22 | ---------- 22
35 | ФЕР18-03-001-02 --------------------------------- Установка радиаторов: стальных (100 кВт) --------------------------------- (МАТ=0 к расх.) | 0.0148 | 723.02 | 530.13 | 192,89 ---------- 38,75 | 11 | 8 | 3 ---------- 1 | 25,52 ---------- 6,61 | 9,51 ---------- 25,52 | 227 | 200 | 27 ---------- 15
| Накладные расходы от ФОТ(215 руб.) |  | 115%=128%*0.9 |  |  | 10 |  |  |  | 115%=128%*0.9 | 247
| Сметная прибыль от ФОТ(215 руб.) |  | 71%=83%*0.85 |  |  | 6 |  |  |  | 71%=83%*0.85 | 153
| Всего с НР и СП |  |  |  |  | 27 |  |  |  |  | 627
36 | ФССЦпг-01-01-01-041 --------------------------------- Погрузо-разгрузочные работы при автомобильных перевозках: Погрузка мусора строительного с погрузкой вручную (1 т груза) | 0.3 | 42.98 |  | 42.98 | 13 |  | 13 | 25,52 ---------- 6,61 | 9,51 ---------- 25,52 | 123 |  | 123
| Всего с НР и СП |  |  |  |  | 13 |  |  |  |  | 123
37 | ФССЦпг-03-21-01-010 --------------------------------- Перевозка грузов автомобилями-самосвалами грузоподъемностью 10 т работающих вне карьера на расстояние: I класс груза до 10 км (1 т груза) | 0.3 | 11.42 |  | 11.42 | 3 |  | 3 | 25,52 ---------- 6,61 | 9,51 ---------- 25,52 | 33 |  | 33
| Всего с НР и СП |  |  |  |  | 3 |  |  |  |  | 33
Раздел 3. Архив
Потолок
38 | ФЕРр62-41-1 --------------------------------- Очистка потолка от известковой окраски (100 м2) | 0.1 | 138.84 | 138.84 |  | 14 | 14 |  | 25,52 ---------- 6,61 | 9,51 ---------- 25,52 | 354 | 354
| Накладные расходы от ФОТ(354 руб.) |  | 80% |  |  | 11 |  |  |  | 80% | 283
| Сметная прибыль от ФОТ(354 руб.) |  | 50% |  |  | 7 |  |  |  | 50% | 177
| Всего с НР и СП |  |  |  |  | 32 |  |  |  |  | 814
39 | ФЕР15-04-027-06 --------------------------------- Третья шпатлевка при высококачественной окраске по штукатурке и сборным конструкциям: потолков, подготовленных под окраску (100 м2) | 0.1 | 556.82 | 142,65 ---------- 411,23 | 2,94 ---------- 0,6 | 56 | 14 ---------- 42 |  | 25,52 ---------- 6,61 | 9,51 ---------- 25,52 | 639 | 364 ---------- 272 | 3 ---------- 2
| Накладные расходы от ФОТ(366 руб.) |  | 95%=105%*0.9 |  |  | 13 |  |  |  | 95%=105%*0.9 | 348
| Сметная прибыль от ФОТ(366 руб.) |  | 47%=55%*0.85 |  |  | 7 |  |  |  | 47%=55%*0.85 | 172
| Всего с НР и СП |  |  |  |  | 76 |  |  |  |  | 1159
40 | ФЕР15-04-005-04 --------------------------------- Окраска поливинилацетатными водоэмульсионными составами улучшенная: по штукатурке потолков (100 м2) | 0.1 | 748.15 | 439,53 ---------- 297,48 | 11,14 ---------- 2,13 | 75 | 44 ---------- 30 | 1 | 25,52 ---------- 6,61 | 9,51 ---------- 25,52 | 1329 | 1122 ---------- 196 | 11 ---------- 5
| Накладные расходы от ФОТ(1127 руб.) |  | 95%=105%*0.9 |  |  | 42 |  |  |  | 95%=105%*0.9 | 1071
| Сметная прибыль от ФОТ(1127 руб.) |  | 47%=55%*0.85 |  |  | 21 |  |  |  | 47%=55%*0.85 | 530
| Всего с НР и СП |  |  |  |  | 138 |  |  |  |  | 2930
41 | ФССЦ-14.3.02.03-0022 --------------------------------- Краска водно-дисперсионная поливинилацетатная ВД-ВА-27А, Э-ВА-27Т, белая (т) | 0.0063 | 15471 | ---------- 15471 |  | 97 | ---------- 97 |  | 25,52 ---------- 6,61 | 9,51 ---------- 25,52 | 644 | ---------- 644
Электромонтажные работы
42 | ФЕРр67-4-3 --------------------------------- Демонтаж: светильников с лампами накаливания (100 шт) | 0.02 | 50.24 | 49.3 | 0,94 ---------- 0,41 | 1 | 1 |  | 25,52 ---------- 6,61 | 9,51 ---------- 25,52 | 25 | 25
| Накладные расходы от ФОТ(25 руб.) |  | 85% |  |  | 1 |  |  |  | 85% | 21
| Сметная прибыль от ФОТ(25 руб.) |  | 65% |  |  | 1 |  |  |  | 65% | 16
| Всего с НР и СП |  |  |  |  | 3 |  |  |  |  | 62
43 | ФЕРм08-03-594-17 --------------------------------- Светильник в подвесных потолках, устанавливаемый: на закладных деталях, количество ламп в светильнике до 4 (100 шт) | 0.02 | 1526.5 | 1301,5 ---------- 45,7 | 179,3 ---------- 24,85 | 31 | 26 ---------- 1 | 4 | 25,52 ---------- 6,61 | 9,51 ---------- 25,52 | 704 | 664 ---------- 6 | 34 ---------- 13
| Накладные расходы от ФОТ(677 руб.) |  | 95% |  |  | 25 |  |  |  | 95% | 643
| Сметная прибыль от ФОТ(677 руб.) |  | 65% |  |  | 17 |  |  |  | 65% | 440
| Всего с НР и СП |  |  |  |  | 73 |  |  |  |  | 1787
44 | ФССЦ-20.3.03.04-0059 --------------------------------- Светильник ЛПО 16-4x18 (шт) | 2 | 119.36 | ---------- 119,36 |  | 239 | ---------- 239 |  | 25,52 ---------- 6,61 | 9,51 ---------- 25,52 | 1578 | ---------- 1578
45 | ФССЦ-20.3.02.12-0033 --------------------------------- Лампы люминесцентные компактные энергосберегающие со встроенным стартером КЛ 11 (шт) | 8 | 18.87 | ---------- 18,87 |  | 151 | ---------- 151 |  | 25,52 ---------- 6,61 | 9,51 ---------- 25,52 | 998 | ---------- 998
Пол
46 | ФЕРр57-3-1 --------------------------------- Разборка плинтусов: деревянных и из пластмассовых материалов (100 м) | 0.121 | 29.41 | 29.41 |  | 4 | 4 |  | 25,52 ---------- 6,61 | 9,51 ---------- 25,52 | 91 | 91
| Накладные расходы от ФОТ(91 руб.) |  | 80% |  |  | 3 |  |  |  | 80% | 73
| Сметная прибыль от ФОТ(91 руб.) |  | 68% |  |  | 3 |  |  |  | 68% | 62
| Всего с НР и СП |  |  |  |  | 10 |  |  |  |  | 226
47 | ФЕРр57-2-1 --------------------------------- Разборка покрытий полов: из линолеума и релина (100 м2) | 0.1 | 92.9 | 88.84 | 4,06 ---------- 1,76 | 9 | 9 |  | 25,52 ---------- 6,61 | 9,51 ---------- 25,52 | 231 | 227 | 4 ---------- 4
| Накладные расходы от ФОТ(231 руб.) |  | 80% |  |  | 7 |  |  |  | 80% | 185
| Сметная прибыль от ФОТ(231 руб.) |  | 68% |  |  | 6 |  |  |  | 68% | 157
| Всего с НР и СП |  |  |  |  | 22 |  |  |  |  | 573
48 | ФЕРр57-11-5 --------------------------------- Устройство оснований под покрытие пола: из древесно-стружечных плит площадью до 20 м2 (100 м2) | 0.1 | 3824.04 | 382,76 ---------- 3432,89 | 8,39 ---------- 2,28 | 382 | 38 ---------- 343 | 1 | 25,52 ---------- 6,61 | 9,51 ---------- 25,52 | 3254 | 977 ---------- 2269 | 8 ---------- 6
| Накладные расходы от ФОТ(983 руб.) |  | 80% |  |  | 30 |  |  |  | 80% | 786
| Сметная прибыль от ФОТ(983 руб.) |  | 68% |  |  | 26 |  |  |  | 68% | 668
| Всего с НР и СП |  |  |  |  | 438 |  |  |  |  | 4708
49 | ФЕР11-01-036-04 --------------------------------- Устройство покрытий: из линолеума насухо со свариванием полотнищ в стыках (100 м2) | 0.1 | 321.21 | 261.02 | 60,19 ---------- 10,16 | 32 | 26 | 6 ---------- 1 | 25,52 ---------- 6,61 | 9,51 ---------- 25,52 | 723 | 666 | 57 ---------- 26
| Накладные расходы от ФОТ(692 руб.) |  | 111%=123%*0.9 |  |  | 30 |  |  |  | 111%=123%*0.9 | 768
| Сметная прибыль от ФОТ(692 руб.) |  | 64%=75%*0.85 |  |  | 17 |  |  |  | 64%=75%*0.85 | 443
| Всего с НР и СП |  |  |  |  | 79 |  |  |  |  | 1934
50 | ФССЦ-01.6.03.04-0092 --------------------------------- Линолеум коммерческий гетерогенный: "ТАРКЕТТ ACCZENT MINERAL AS", с антистатическим эффектом (толщина 2 мм, толщина защитного слоя 0,7 мм, класс 34/43, пож. безопасность Г1, В2, РП1, Д2, Т2) (м2) | 10.2 | 94.48 | ---------- 94,48 |  | 964 | ---------- 964 |  | 25,52 ---------- 6,61 | 9,51 ---------- 25,52 | 6370 | ---------- 6370
51 | ФССЦ-01.7.06.14-0034 --------------------------------- Лента полимерная (фторопластовая) для сварки линолеума (100 м) | 0.068 | 99.4 | ---------- 99,4 |  | 7 | ---------- 7 |  | 25,52 ---------- 6,61 | 9,51 ---------- 25,52 | 45 | ---------- 45
52 | ФЕР11-01-040-03 --------------------------------- Устройство плинтусов поливинилхлоридных: на винтах самонарезающих (100 м) | 0.121 | 216.29 | 61,32 ---------- 152,84 | 2,13 ---------- 0,42 | 26 | 7 ---------- 19 |  | 25,52 ---------- 6,61 | 9,51 ---------- 25,52 | 314 | 189 ---------- 123 | 2 ---------- 1
| Накладные расходы от ФОТ(190 руб.) |  | 111%=123%*0.9 |  |  | 8 |  |  |  | 111%=123%*0.9 | 211
| Сметная прибыль от ФОТ(190 руб.) |  | 64%=75%*0.85 |  |  | 4 |  |  |  | 64%=75%*0.85 | 122
| Всего с НР и СП |  |  |  |  | 38 |  |  |  |  | 647
53 | ФССЦ-11.3.03.06-0001 --------------------------------- Плинтус для полов из ПВХ, размер 19x48 мм (м) | 12.221 | 12.3 | ---------- 12,3 |  | 150 | ---------- 150 |  | 25,52 ---------- 6,61 | 9,51 ---------- 25,52 | 994 | ---------- 994
54 | ФЕР11-01-014-01 --------------------------------- Устройство порога из бетона толщиной: 100 мм (100 м2) | 0,002 ---------- (0,2/100) | 529.86 | 291,49 ---------- 47,72 | 190,65 ---------- 127,83 | 1 | 1 |  | 25,52 ---------- 6,61 | 9,51 ---------- 25,52 | 19 | 15 | 4 ---------- 7
| Накладные расходы от ФОТ(22 руб.) |  | 111%=123%*0.9 |  |  | 1 |  |  |  | 111%=123%*0.9 | 24
| Сметная прибыль от ФОТ(22 руб.) |  | 64%=75%*0.85 |  |  | 1 |  |  |  | 64%=75%*0.85 | 14
| Всего с НР и СП |  |  |  |  | 3 |  |  |  |  | 57
55 | ФЕР11-01-049-01 --------------------------------- Укладка металлического накладного профиля (порога) (100 м) | 0.008 | 222.34 | 141,94 ---------- 80,4 |  | 2 | 1 ---------- 1 |  | 25,52 ---------- 6,61 | 9,51 ---------- 25,52 | 33 | 29 ---------- 4
| Накладные расходы от ФОТ(29 руб.) |  | 111%=123%*0.9 |  |  | 1 |  |  |  | 111%=123%*0.9 | 32
| Сметная прибыль от ФОТ(29 руб.) |  | 64%=75%*0.85 |  |  | 1 |  |  |  | 64%=75%*0.85 | 19
| Всего с НР и СП |  |  |  |  | 4 |  |  |  |  | 84
56 | ФССЦ-09.2.03.02-0016 --------------------------------- Профили стыкоперекрывающие из алюминиевых сплавов (порожки) с покрытием, ширина 30 мм, длина 0,9 м (шт) | 1 | 13.07 | ---------- 13,07 |  | 13 | ---------- 13 |  | 25,52 ---------- 6,61 | 9,51 ---------- 25,52 | 86 | ---------- 86
Оконный проём
57 | ФЕРр62-9-6 --------------------------------- Улучшенная масляная окраска ранее окрашенных окон: за два раза с расчисткой старой краски более 35% (100 м2) | 0,0525 ---------- (0,021*2,5) | 1639.62 | 1215,65 ---------- 416,9 | 7,07 ---------- 2,05 | 86 | 64 ---------- 22 |  | 25,52 ---------- 6,61 | 9,51 ---------- 25,52 | 1777 | 1629 ---------- 144 | 4 ---------- 3
| Накладные расходы от ФОТ(1632 руб.) |  | 80% |  |  | 51 |  |  |  | 80% | 1306
| Сметная прибыль от ФОТ(1632 руб.) |  | 50% |  |  | 32 |  |  |  | 50% | 816
| Всего с НР и СП |  |  |  |  | 169 |  |  |  |  | 3899
58 | ФССЦ-14.4.04.03-0101 --------------------------------- Эмаль белая (т) | 0.001213 | 24685.13 | ---------- 24685,13 |  | 30 | ---------- 30 |  | 25,52 ---------- 6,61 | 9,51 ---------- 25,52 | 198 | ---------- 198
Стены
59 | ФЕРр62-16-3 --------------------------------- Окрашивание водоэмульсионными составами поверхностей стен, ранее окрашенных: водоэмульсионной краской с расчисткой старой краски до 35% (100 м2) | 0.1234 | 390.97 | 223,78 ---------- 160,12 | 7,07 ---------- 2,05 | 48 | 28 ---------- 19 | 1 | 25,52 ---------- 6,61 | 9,51 ---------- 25,52 | 844 | 705 ---------- 131 | 8 ---------- 6
| Накладные расходы от ФОТ(711 руб.) |  | 80% |  |  | 22 |  |  |  | 80% | 569
| Сметная прибыль от ФОТ(711 руб.) |  | 50% |  |  | 14 |  |  |  | 50% | 356
| Всего с НР и СП |  |  |  |  | 84 |  |  |  |  | 1769
60 | ФССЦ-14.3.02.03-0022 --------------------------------- Краска водно-дисперсионная поливинилацетатная ВД-ВА-27А, Э-ВА-27Т, белая (т) | 0.0088 | 15471 | ---------- 15471 |  | 136 | ---------- 136 |  | 25,52 ---------- 6,61 | 9,51 ---------- 25,52 | 900 | ---------- 900
61 | ФЕРр62-7-4 --------------------------------- Улучшенная масляная окраска ранее окрашенных стен: за два раза с расчисткой старой краски до 10% (100 м2) | 0.3 | 544.47 | 278,73 ---------- 258,67 | 7,07 ---------- 2,05 | 163 | 84 ---------- 77 | 2 ---------- 1 | 25,52 ---------- 6,61 | 9,51 ---------- 25,52 | 2667 | 2134 ---------- 513 | 20 ---------- 16
| Накладные расходы от ФОТ(2150 руб.) |  | 80% |  |  | 68 |  |  |  | 80% | 1720
| Сметная прибыль от ФОТ(2150 руб.) |  | 50% |  |  | 43 |  |  |  | 50% | 1075
| Всего с НР и СП |  |  |  |  | 274 |  |  |  |  | 5462
62 | Прайс лист --------------------------------- Краска мультиколор Цена: 450/1.2/5.25 (л) | 6.06 | 71.43 | ---------- 71,43 |  | 433 | ---------- 433 |  | 25,52 ---------- 6,61 | 9,51 ---------- 25,52 | 2861 | ---------- 2861
Зашивка труб
63 | ФЕР15-01-050-01 --------------------------------- Облицовка стен декоративным бумажно-слоистым пластиком или листами из синтетических материалов: по деревянной обрешетке (100 м2) | 0.019 | 1245.82 | 456,71 ---------- 781,89 | 7,22 ---------- 2,06 | 24 | 9 ---------- 15 |  | 25,52 ---------- 6,61 | 9,51 ---------- 25,52 | 321 | 221 ---------- 99 | 1 ---------- 1
| Накладные расходы от ФОТ(222 руб.) |  | 95%=105%*0.9 |  |  | 9 |  |  |  | 95%=105%*0.9 | 211
| Сметная прибыль от ФОТ(222 руб.) |  | 47%=55%*0.85 |  |  | 4 |  |  |  | 47%=55%*0.85 | 104
| Всего с НР и СП |  |  |  |  | 37 |  |  |  |  | 636
64 | ФССЦ-11.3.03.04-0001 --------------------------------- Панели декоративные пластиковые, размер 2700х250х8 мм (м2) | 1.9266 | 62.08 | ---------- 62,08 |  | 120 | ---------- 120 |  | 25,52 ---------- 6,61 | 9,51 ---------- 25,52 | 791 | ---------- 791
Прочие
65 | ФЕРр62-33-2 --------------------------------- Окраска масляными составами ранее окрашенных поверхностей радиаторов и ребристых труб отопления: за 2 раза (100 м2) | 0.0312 | 700.73 | 554,12 ---------- 145,95 | 0,66 ---------- 0,12 | 22 | 17 ---------- 5 |  | 25,52 ---------- 6,61 | 9,51 ---------- 25,52 | 471 | 441 ---------- 30
| Накладные расходы от ФОТ(441 руб.) |  | 80% |  |  | 14 |  |  |  | 80% | 353
| Сметная прибыль от ФОТ(441 руб.) |  | 50% |  |  | 9 |  |  |  | 50% | 221
| Всего с НР и СП |  |  |  |  | 45 |  |  |  |  | 1045
66 | ФССЦ-14.4.02.04-0182 --------------------------------- Краска масляная и алкидная цветная, готовая к применению для наружных работ МА-15, белая (т) | 0.000502 | 22638.2 | ---------- 22638,2 |  | 11 | ---------- 11 |  | 25,52 ---------- 6,61 | 9,51 ---------- 25,52 | 75 | ---------- 75
67 | ФССЦпг-01-01-01-041 --------------------------------- Погрузо-разгрузочные работы при автомобильных перевозках: Погрузка мусора строительного с погрузкой вручную (1 т груза) | 0.3 | 42.98 |  | 42.98 | 13 |  | 13 | 25,52 ---------- 6,61 | 9,51 ---------- 25,52 | 123 |  | 123
| Всего с НР и СП |  |  |  |  | 13 |  |  |  |  | 123
68 | ФССЦпг-03-21-01-010 --------------------------------- Перевозка грузов автомобилями-самосвалами грузоподъемностью 10 т работающих вне карьера на расстояние: I класс груза до 10 км (1 т груза) | 0.3 | 11.42 |  | 11.42 | 3 |  | 3 | 25,52 ---------- 6,61 | 9,51 ---------- 25,52 | 33 |  | 33
| Всего с НР и СП |  |  |  |  | 3 |  |  |  |  | 33
Раздел 4. Кабинет 63
Стены
69 | ФЕРр63-5-1 --------------------------------- Снятие обоев: простых и улучшенных (100 м2) | 0.688 | 81.12 | 81.12 |  | 56 | 56 |  | 25,52 ---------- 6,61 | 9,51 ---------- 25,52 | 1424 | 1424
| Накладные расходы от ФОТ(1424 руб.) |  | 77% |  |  | 43 |  |  |  | 77% | 1096
| Сметная прибыль от ФОТ(1424 руб.) |  | 50% |  |  | 28 |  |  |  | 50% | 712
| Всего с НР и СП |  |  |  |  | 127 |  |  |  |  | 3232
70 | ФЕР15-04-027-05 --------------------------------- Третья шпатлевка при высококачественной окраске по штукатурке и сборным конструкциям: стен, подготовленных под окраску (100 м2) | 0.688 | 508.48 | 103,66 ---------- 402,54 | 2,28 ---------- 0,49 | 350 | 71 ---------- 277 | 2 | 25,52 ---------- 6,61 | 9,51 ---------- 25,52 | 3666 | 1820 ---------- 1831 | 15 ---------- 9
| Накладные расходы от ФОТ(1829 руб.) |  | 95%=105%*0.9 |  |  | 67 |  |  |  | 95%=105%*0.9 | 1738
| Сметная прибыль от ФОТ(1829 руб.) |  | 47%=55%*0.85 |  |  | 33 |  |  |  | 47%=55%*0.85 | 860
| Всего с НР и СП |  |  |  |  | 450 |  |  |  |  | 6264
71 | ФЕР15-06-001-02 --------------------------------- Оклейка обоями стен по монолитной штукатурке и бетону: тиснеными и плотными (100 м2) | 0.688 | 541.84 | 383,66 ---------- 157,21 | 0,97 ---------- 0,26 | 373 | 264 ---------- 108 | 1 | 25,52 ---------- 6,61 | 9,51 ---------- 25,52 | 7458 | 6736 ---------- 716 | 6 ---------- 5
| Накладные расходы от ФОТ(6741 руб.) |  | 95%=105%*0.9 |  |  | 251 |  |  |  | 95%=105%*0.9 | 6404
| Сметная прибыль от ФОТ(6741 руб.) |  | 47%=55%*0.85 |  |  | 124 |  |  |  | 47%=55%*0.85 | 3168
| Всего с НР и СП |  |  |  |  | 748 |  |  |  |  | 17030
72 | ФССЦ-01.6.02.01-0027 --------------------------------- Обои улучшенные (100 м2) | 0.7912 | 904 | ---------- 904 |  | 715 | ---------- 715 |  | 25,52 ---------- 6,61 | 9,51 ---------- 25,52 | 4728 | ---------- 4728
73 | ФЕР10-01-036-01 --------------------------------- Демонтаж уголков ПВХ на клее (100 м) --------------------------------- (Приказ от 04.09.2019 № 519/пр табл.2 п.2 Демонтаж (разборка) сборных деревянных конструкций ОЗП=0,8; ЭМ=0,8 к расх.; ЗПМ=0,8; МАТ=0 к расх.; ТЗ=0,8; ТЗМ=0,8) | 0.048 | 45.72 | 45.72 |  | 2 | 2 |  | 25,52 ---------- 6,61 | 9,51 ---------- 25,52 | 56 | 56
| Накладные расходы от ФОТ(56 руб.) |  | 106%=118%*0.9 |  |  | 2 |  |  |  | 106%=118%*0.9 | 59
| Сметная прибыль от ФОТ(56 руб.) |  | 54%=63%*0.85 |  |  | 1 |  |  |  | 54%=63%*0.85 | 30
| Всего с НР и СП |  |  |  |  | 5 |  |  |  |  | 145
Оконный проём
74 | ФЕР46-04-012-01 --------------------------------- Разборка деревянных заполнений проемов: оконных с подоконными досками (100 м2) | 0.042 | 1579.96 | 1338.01 | 241,95 ---------- 104,49 | 66 | 56 | 10 ---------- 4 | 25,52 ---------- 6,61 | 9,51 ---------- 25,52 | 1531 | 1434 | 97 ---------- 112
| Накладные расходы от ФОТ(1546 руб.) |  | 99%=110%*0.9 |  |  | 59 |  |  |  | 99%=110%*0.9 | 1531
| Сметная прибыль от ФОТ(1546 руб.) |  | 60%=70%*0.85 |  |  | 36 |  |  |  | 60%=70%*0.85 | 928
| Всего с НР и СП |  |  |  |  | 161 |  |  |  |  | 3990
75 | ФЕРр53-9-7 --------------------------------- Смена венцов в стенах: из брусьев рядовых сечением 200х200 мм (100 м) | 0.07 | 12143.47 | 2202,04 ---------- 9695,22 | 246,21 ---------- 38,59 | 850 | 154 ---------- 679 | 17 ---------- 3 | 25,52 ---------- 6,61 | 9,51 ---------- 25,52 | 8584 | 3934 ---------- 4486 | 164 ---------- 69
| Накладные расходы от ФОТ(4003 руб.) |  | 86% |  |  | 135 |  |  |  | 86% | 3443
| Сметная прибыль от ФОТ(4003 руб.) |  | 70% |  |  | 110 |  |  |  | 70% | 2802
| Всего с НР и СП |  |  |  |  | 1095 |  |  |  |  | 14829
76 | ФЕР10-01-034-06 --------------------------------- Установка в жилых и общественных зданиях оконных блоков из ПВХ профилей: поворотных (откидных, поворотно-откидных) с площадью проема более 2 м2 двухстворчатых (100 м2) | 0.042 | 7605.48 | 1268,96 ---------- 6100,36 | 236,16 ---------- 46,96 | 319 | 53 ---------- 256 | 10 ---------- 2 | 25,52 ---------- 6,61 | 9,51 ---------- 25,52 | 3148 | 1360 ---------- 1694 | 94 ---------- 50
| Накладные расходы от ФОТ(1410 руб.) |  | 106%=118%*0.9 |  |  | 58 |  |  |  | 106%=118%*0.9 | 1495
| Сметная прибыль от ФОТ(1410 руб.) |  | 54%=63%*0.85 |  |  | 30 |  |  |  | 54%=63%*0.85 | 761
| Всего с НР и СП |  |  |  |  | 407 |  |  |  |  | 5404
77 | ФССЦ-11.3.02.01-0017 --------------------------------- Блок оконный пластиковый: двустворчатый, с глухой и поворотно-откидной створкой, двухкамерным стеклопакетом (32 мм), площадью до 2,5 м2 (м2) | 4.2 | 2948.32 | ---------- 2948,32 |  | 12383 | ---------- 12383 |  | 25,52 ---------- 6,61 | 9,51 ---------- 25,52 | 81851 | ---------- 81851
78 | ФЕР10-01-035-02 --------------------------------- Установка подоконных досок из ПВХ: в панельных стенах (100 м) | 0.021 | 1971.37 | 166,34 ---------- 1792,3 | 12,73 ---------- 2,65 | 41 | 3 ---------- 38 |  | 25,52 ---------- 6,61 | 9,51 ---------- 25,52 | 340 | 89 ---------- 248 | 3 ---------- 1
| Накладные расходы от ФОТ(90 руб.) |  | 106%=118%*0.9 |  |  | 3 |  |  |  | 106%=118%*0.9 | 95
| Сметная прибыль от ФОТ(90 руб.) |  | 54%=63%*0.85 |  |  | 2 |  |  |  | 54%=63%*0.85 | 49
| Всего с НР и СП |  |  |  |  | 46 |  |  |  |  | 484
79 | ФССЦ-11.3.03.01-0007 --------------------------------- Доски подоконные из ПВХ, ширина 400 мм (м) | 2.1 | 49.56 | ---------- 49,56 |  | 104 | ---------- 104 |  | 25,52 ---------- 6,61 | 9,51 ---------- 25,52 | 688 | ---------- 688
80 | ФЕР15-01-050-04 --------------------------------- Облицовка оконных откосов декоративным бумажно-слоистым пластиком или листами из синтетических материалов на клее (100 м2) | 0.01275 | 2004.62 | 1520,86 ---------- 477,48 | 6,28 ---------- 1,78 | 26 | 19 ---------- 7 |  | 25,52 ---------- 6,61 | 9,51 ---------- 25,52 | 536 | 495 ---------- 40 | 1 ---------- 1
| Накладные расходы от ФОТ(496 руб.) |  | 95%=105%*0.9 |  |  | 18 |  |  |  | 95%=105%*0.9 | 471
| Сметная прибыль от ФОТ(496 руб.) |  | 47%=55%*0.85 |  |  | 9 |  |  |  | 47%=55%*0.85 | 233
| Всего с НР и СП |  |  |  |  | 53 |  |  |  |  | 1240
81 | ФССЦ-11.3.03.05-0011 --------------------------------- Сэндвич-панели для откосов наружные слои листы из поливинилхлорида, внутреннее наполнение вспененный пенополистирол белые, ширина 1,5 м, длина 3,0 м, толщина 10 мм (м2) | 1.3388 | 59.16 | ---------- 59,16 |  | 79 | ---------- 79 |  | 25,52 ---------- 6,61 | 9,51 ---------- 25,52 | 524 | ---------- 524
82 | ФССЦ-14.1.02.03-0002 --------------------------------- Клей ПВА (кг) | 0.3825 | 15.9 | ---------- 15,9 |  | 6 | ---------- 6 |  | 25,52 ---------- 6,61 | 9,51 ---------- 25,52 | 40 | ---------- 40
83 | ФССЦ-14.4.01.04-0001 --------------------------------- Грунтовка для внутренних работ, укрепляющая, на водной основе (т) | 0.000114 | 11300 | ---------- 11300 |  | 1 | ---------- 1 |  | 25,52 ---------- 6,61 | 9,51 ---------- 25,52 | 9 | ---------- 9
84 | ФЕРр58-20-1 --------------------------------- Смена обделок из листовой стали (поясков, сандриков, отливов, карнизов) шириной: до 0,4 м (100 м) | 0.016 | 454.41 | 353,23 ---------- 96,05 | 5,13 ---------- 1,54 | 7 | 6 ---------- 1 |  | 25,52 ---------- 6,61 | 9,51 ---------- 25,52 | 155 | 144 ---------- 10 | 1 ---------- 1
| Накладные расходы от ФОТ(145 руб.) |  | 83% |  |  | 5 |  |  |  | 83% | 120
| Сметная прибыль от ФОТ(145 руб.) |  | 65% |  |  | 4 |  |  |  | 65% | 94
| Всего с НР и СП |  |  |  |  | 16 |  |  |  |  | 369
85 | ФССЦ-08.3.05.05-0053 --------------------------------- Сталь листовая оцинкованная, толщина 0,7 мм (т) | 0.002944 | 11200 | ---------- 11200 |  | 33 | ---------- 33 |  | 25,52 ---------- 6,61 | 9,51 ---------- 25,52 | 218 | ---------- 218
86 | ФЕР10-01-036-01 --------------------------------- Установка уголков ПВХ на клее (100 м) | 0.102 | 93.15 | 57,15 ---------- 36 |  | 10 | 6 ---------- 4 |  | 25,52 ---------- 6,61 | 9,51 ---------- 25,52 | 173 | 149 ---------- 24
| Накладные расходы от ФОТ(149 руб.) |  | 106%=118%*0.9 |  |  | 6 |  |  |  | 106%=118%*0.9 | 158
| Сметная прибыль от ФОТ(149 руб.) |  | 54%=63%*0.85 |  |  | 3 |  |  |  | 54%=63%*0.85 | 80
| Всего с НР и СП |  |  |  |  | 19 |  |  |  |  | 411
87 | ФССЦ-11.3.03.13-0003 --------------------------------- Угол универсальный для панелей из ПВХ, белый, длина 3,0 м (шт) | 4 | 3.42 | ---------- 3,42 |  | 14 | ---------- 14 |  | 25,52 ---------- 6,61 | 9,51 ---------- 25,52 | 90 | ---------- 90
Прочие
88 | ФЕРр65-19-2 --------------------------------- Демонтаж: радиаторов весом до 160 кг (100 шт) | 0.01 | 1362.87 | 1243.46 | 119,41 ---------- 51,57 | 14 | 13 | 1 ---------- 1 | 25,52 ---------- 6,61 | 9,51 ---------- 25,52 | 329 | 318 | 11 ---------- 13
| Накладные расходы от ФОТ(331 руб.) |  | 74% |  |  | 10 |  |  |  | 74% | 245
| Сметная прибыль от ФОТ(331 руб.) |  | 50% |  |  | 7 |  |  |  | 50% | 166
| Всего с НР и СП |  |  |  |  | 31 |  |  |  |  | 740
89 | ФЕР18-03-001-01 --------------------------------- Установка радиаторов: чугунных (100 кВт) --------------------------------- (МАТ=0 к расх.) | 0.0112 | 928.03 | 611.75 | 316,28 ---------- 75,46 | 10 | 7 | 3 ---------- 1 | 25,52 ---------- 6,61 | 9,51 ---------- 25,52 | 209 | 175 | 34 ---------- 22
| Накладные расходы от ФОТ(197 руб.) |  | 115%=128%*0.9 |  |  | 9 |  |  |  | 115%=128%*0.9 | 227
| Сметная прибыль от ФОТ(197 руб.) |  | 71%=83%*0.85 |  |  | 6 |  |  |  | 71%=83%*0.85 | 140
| Всего с НР и СП |  |  |  |  | 25 |  |  |  |  | 576
90 | ФЕРр62-33-2 --------------------------------- Окраска масляными составами ранее окрашенных поверхностей радиаторов и ребристых труб отопления: за 2 раза (100 м2) | 0.052 | 700.73 | 554,12 ---------- 145,95 | 0,66 ---------- 0,12 | 36 | 29 ---------- 7 |  | 25,52 ---------- 6,61 | 9,51 ---------- 25,52 | 786 | 735 ---------- 51
| Накладные расходы от ФОТ(735 руб.) |  | 80% |  |  | 23 |  |  |  | 80% | 588
| Сметная прибыль от ФОТ(735 руб.) |  | 50% |  |  | 15 |  |  |  | 50% | 368
| Всего с НР и СП |  |  |  |  | 74 |  |  |  |  | 1742
91 | ФССЦ-14.4.02.04-0182 --------------------------------- Краска масляная и алкидная цветная, готовая к применению для наружных работ МА-15, белая (т) | 0.000837 | 22638.2 | ---------- 22638,2 |  | 19 | ---------- 19 |  | 25,52 ---------- 6,61 | 9,51 ---------- 25,52 | 125 | ---------- 125
92 | ФССЦпг-01-01-01-041 --------------------------------- Погрузо-разгрузочные работы при автомобильных перевозках: Погрузка мусора строительного с погрузкой вручную (1 т груза) | 0.5 | 42.98 |  | 42.98 | 21 |  | 21 | 25,52 ---------- 6,61 | 9,51 ---------- 25,52 | 204 |  | 204
| Всего с НР и СП |  |  |  |  | 21 |  |  |  |  | 204
93 | ФССЦпг-03-21-01-010 --------------------------------- Перевозка грузов автомобилями-самосвалами грузоподъемностью 10 т работающих вне карьера на расстояние: I класс груза до 10 км (1 т груза) | 0.5 | 11.42 |  | 11.42 | 6 |  | 6 | 25,52 ---------- 6,61 | 9,51 ---------- 25,52 | 54 |  | 54
| Всего с НР и СП |  |  |  |  | 6 |  |  |  |  | 54
Раздел 5. Кабинет 73
94 | ФЕРр62-9-6 --------------------------------- Улучшенная масляная окраска ранее окрашенных окон: за два раза с расчисткой старой краски более 35% (100 м2) | 0,1075 ---------- (4,3*2,5/100) | 1639.62 | 1215,65 ---------- 416,9 | 7,07 ---------- 2,05 | 176 | 131 ---------- 44 | 1 | 25,52 ---------- 6,61 | 9,51 ---------- 25,52 | 3638 | 3335 ---------- 296 | 7 ---------- 6
| Накладные расходы от ФОТ(3341 руб.) |  | 80% |  |  | 105 |  |  |  | 80% | 2673
| Сметная прибыль от ФОТ(3341 руб.) |  | 50% |  |  | 66 |  |  |  | 50% | 1671
| Всего с НР и СП |  |  |  |  | 347 |  |  |  |  | 7982
95 | ФССЦ-14.4.04.03-0101 --------------------------------- Эмаль белая (т) | 0.0025 | 24685.13 | ---------- 24685,13 |  | 62 | ---------- 62 |  | 25,52 ---------- 6,61 | 9,51 ---------- 25,52 | 408 | ---------- 408
Раздел 6. Фасад (обделки из листовой стали)
96 | ФЕРр58-20-1 --------------------------------- Смена обделок из листовой стали (поясков, сандриков, отливов, карнизов) шириной: до 0,4 м (100 м) | 0.016 | 454.41 | 353,23 ---------- 96,05 | 5,13 ---------- 1,54 | 7 | 6 ---------- 1 |  | 25,52 ---------- 6,61 | 9,51 ---------- 25,52 | 155 | 144 ---------- 10 | 1 ---------- 1
| Накладные расходы от ФОТ(145 руб.) |  | 83% |  |  | 5 |  |  |  | 83% | 120
| Сметная прибыль от ФОТ(145 руб.) |  | 65% |  |  | 4 |  |  |  | 65% | 94
| Всего с НР и СП |  |  |  |  | 16 |  |  |  |  | 369
97 | ФССЦ-08.3.05.05-0053 --------------------------------- Сталь листовая оцинкованная, толщина 0,7 мм (т) | 0.002944 | 11200 | ---------- 11200 |  | 33 | ---------- 33 |  | 25,52 ---------- 6,61 | 9,51 ---------- 25,52 | 218 | ---------- 218
Итого прямые затраты по смете | [5 empty] | 23803 | 2504 21129 | 170 22 |  |  | 205192 | 63886 139662 | 1644 623
В том числе (справочно):
фонд оплаты труда (ФОТ) | [5 empty] | 2526 |  |  |  |  | 64509
материалы | [5 empty] | 21129 |  |  |  |  | 139662
эксплуатация машин и механизмов | [5 empty] | 170 |  |  |  |  | 1644
Накладные расходы | [5 empty] | 2235 |  |  |  |  | 57106
Сметная прибыль | [5 empty] | 1311 |  |  |  |  | 33462
Итого | [5 empty] | 27349 |  |  |  |  | 295760
НДС 20% | [10 empty] | 59152
ВСЕГО по смете | [10 empty] | 354912
Note on A3: Титул::<подпись 210 атрибут 950 текст> <подпись 210 значение>
Note on A4: Титул::_________________ /<подпись 210 атрибут 950 значение>/
Note on A7: Титул::<Наименование стройки>
Note on A10: Титул::<Индекс/ЛН локальной сметы>
Note on A12: Титул::на <Наименование локальной сметы>,<Наименование объекта>
Note on A25: РесСмета::<Номер позиции по смете>
Note on A322: Итоги::<Текстовая часть (итоги)>
Note on A333: Хвост::<Составил>
Note on A335: Хвост::<Проверил>
Note on B15: Титул::<Основание>
Note on B25: РесСмета:: <Обоснование (код) позиции> --------------------------------- <Наименование (текстовая часть) расценки> (<Ед. измерения по расценке>)<Пустой идентификатор> --------------------------------- <Обоснование коэффициентов> Территориальные поправки: ПЗ х <Территориальная поправка к ПЗ к расценкам 2001г.>, ОЗП х <Территориальная поправка к ОЗП к расценкам 2001г.>, ЭМ х <Территориальная поправка к ЭМ к расценкам 2001г.>, ЗПМ х <Территориальная поправка к ЗПМ к расценкам 2001г.>, МАТ х <Территориальная поправка к МАТ к расценкам 2001г.> <Строка задания НР для БИМ> <Строка задания СП для БИМ>
Note on C25: РесСмета::<Количество всего (физ. объем) по позиции> ---------- (<Формула расчета физ. объема>)
Note on D25: РесСмета::<ПЗ по позиции на единицу в базисных ценах с учетом всех к-тов (игнор.тек.ур.ц.)> <Нормы НР по позиции для баз.цен> <Нормы СП по позиции для баз.цен>
Note on E25: РесСмета::<ОЗП по позиции на единицу в базисных ценах с учетом всех к-тов (игнор.тек.ур.ц.)> ---------- <МАТ по позиции на единицу в базисных ценах с учетом всех к-тов (игнор.тек.ур.ц.)> (<Формула базисной цены единицы МАТ>)
Note on F20: Титул::<подпись 102 значение>
Note on F25: РесСмета::<ЭММ по позиции на единицу в базисных ценах с учетом всех к-тов (игнор.тек.ур.ц.)> ---------- <ЗПМ по позиции на единицу в базисных ценах с учетом всех к-тов (игнор.тек.ур.ц.)>
Note on G25: РесСмета::<Общая стоимость ПЗ по позиции в базисных ценах с учетом к-тов к итогам (игнор.тек.ур.ц.)> <Сумма НР по позиции при расчете в базисных ценах> <Сумма СП по позиции при расчете в базисных ценах>
Note on G322: Итоги::<Прямые затраты в базисных ценах (итоги)>
Note on H25: РесСмета::<Общая стоимость ОЗП по позиции в базисных ценах с учетом к-тов к итогам (игнор.тек.ур.ц.)> ---------- <Общая стоимость МАТ по позиции в базисных ценах с учетом к-тов к итогам (игнор.тек.ур.ц.)>
Note on H322: Итоги::<З/п основных рабочих в базисных ценах (итоги)> <Материалы в базисных ценах (итоги)>
Note on I3: Титул::<подпись 200 атрибут 950 текст> <подпись 200 значение>
Note on I4: Титул::_________________ /<подпись 200 атрибут 950 значение>/
Note on I25: РесСмета::<Общая стоимость ЭММ по позиции в базисных ценах с учетом к-тов к итогам (игнор.тек.ур.ц.)> ---------- <Общая стоимость ЗПМ по позиции в базисных ценах с учетом к-тов к итогам (игнор.тек.ур.ц.)>
Note on I322: Итоги::<Эксплуатация машин в базисных ценах (итоги)> <З/п машинистов в базисных ценах (итоги)>
Note on J16: ИтогоБазЦ::=<Итого по расчету>/1000
Note on J17: ИтогоБазЦ::=<Итого ФОТ>/1000
Note on J18: ИтогоБазЦ::<Итого ТЗ>
Note on J19: ИтогоБазЦ::<Итого ТЗМ>
Note on J25: РесСмета::<Индекс к ОЗП или ОЗП по позиции на единицу, если позиция в ТЦ> ---------- <Индекс к МАТ или МАТ по позиции на единицу, если позиция в ТЦ> (<Формула текущей цены единицы МАТ>)
Note on K25: РесСмета::<Индекс к ЭММ или ЭММ по позиции на единицу, если позиция в ТЦ> ---------- <Индекс к ЗПМ или ЗПМ по позиции на единицу, если позиция в ТЦ> <Нормы НР по позиции при БИМ> <Нормы СП по позиции при БИМ>
Note on L16: ИтогоБИМ::=<Итого по расчету>/1000
Note on L17: ИтогоБИМ::=<Итого ФОТ>/1000
Note on L18: ИтогоБИМ::<Итого ТЗ>
Note on L19: ИтогоБИМ::<Итого ТЗМ>
Note on L25: РесСмета::<Общая стоимость ПЗ по позиции для БИМ до начисления НР и СП> <Сумма НР по позиции для БИМ> <Сумма СП по позиции для БИМ>
Note on L322: Итоги::<Прямые затраты (итоги)>
Note on M25: РесСмета::<Общая стоимость ОЗП по позиции для БИМ до начисления НР и СП> ---------- <Общая стоимость МАТ по позиции для БИМ до начисления НР и СП>
Note on M322: Итоги::<З/п основных рабочих (итоги)> <Материалы (итоги)>
Note on N25: РесСмета::<Общая стоимость ЭММ по позиции для БИМ до начисления НР и СП> ---------- <Общая стоимость ЗПМ по позиции для БИМ до начисления НР и СП>
Note on N322: Итоги::<Эксплуатация машин (итоги)> <З/п машинистов (итоги)>