## Мои данные
Форма 4т
Ремонт улично-дорожной сети в г. Рубцовске
(наименование стройки)
Ремонт дорог проспект Рубцовский от ул. Комсомольской до ул. Пролетарской
(наименование объекта)
ЛОКАЛЬНАЯ СМЕТА № 02-04-01
(локальный сметный расчет)
на элементы обустройства,
(наименование работ и затрат, наименование объекта)
Основание: 803-089-18-7-ВОР |  |  | Базисные цены |  |  | Текущие цены
Сметная стоимость |  |  | 1049.535 |  |  | 9294.982 |  |  | тыс.руб.
Средства на оплату труда |  |  | 53.956 |  |  | 1085.955 |  |  | тыс.руб.
Сметная трудоемкость |  |  | 5921.43 |  |  | 5921.43 |  |  | чел.час
Трудозатраты механизаторов |  |  | 291.64 |  |  | 291.64 |  |  | чел.час
Составлена в текущих ценах на 10.2018 г. по НБ: "ФЕР-2001 в редакции 2017 года с доп. и изм. 2 (приказы Минстроя России №№ 1252/пр - 1286/пр)
№ п.п. | Код норматива, Наименование, Единица измерения | Объем | Базисная стоимость за единицу |  |  | Базисная стоимость всего |  |  | Индекс / Цена |  | Текущая стоимость всего
|  |  | Всего | Осн. З/п | Эксп. | Всего | Осн. З/п | Эксп. | Осн. з/п | Эксп. | Всего | Осн. З/п | Эксп.
|  |  |  | Материал | В т.ч. з/п |  | Материал | В т.ч. з/п | Материал | В т.ч. з/п |  | Материал | В т.ч. з/п
1 | 2 | 3 | 4 | 5 | 6 | 7 | 8 | 9 | 10 | 11 | 12 | 13 | 14
Раздел 1. Знаки дорожные
1 | ФЕР27-09-008-01 --------------------------------- Демонтаж дорожных знаков бесфундаментных: на металлических стойках (100 шт) --------------------------------- (Приказ от 04.09.2019 № 507/пр табл.2 п.4 Демонтаж (разборка) металлических конструкций ОЗП=0,7; ЭМ=0,7 к расх.; ЗПМ=0,7; МАТ=0 к расх.; ТЗ=0,7; ТЗМ=0,7) | 0.12 | 4066.19 | 2178.22 | 1887,97 ---------- 177,71 | 488 | 261 | 227 ---------- 21 | 20,26 ---------- 4,6332 | 6,069 ---------- 19,382 | 6671 | 5296 | 1375 ---------- 413
| Накладные расходы от ФОТ(5709 руб.) |  | 1.21 |  |  | 341 |  |  |  | 1.21 | 6908
| Сметная прибыль от ФОТ(5709 руб.) |  | 0.65 |  |  | 183 |  |  |  | 0.65 | 3711
| Всего с НР и СП |  |  |  |  | 1012 |  |  |  |  | 17290
2 | ФЕР27-09-012-01 --------------------------------- Демонтаж дополнительных щитков добавлять к расценкам таблиц с 27-09-008 по 27-09-011 (100 шт) --------------------------------- (ПЗ=0,7 (ОЗП=0,7; ЭМ=0,7 к расх.; ЗПМ=0,7; МАТ=0 к расх.; ТЗ=0,7; ТЗМ=0,7)) | 0.09 | 412 | 412 |  | 37 | 37 |  | 20,26 ---------- 9,6569 | 1 ---------- 1 | 751 | 751
| Накладные расходы от ФОТ(751 руб.) |  | 1.21 |  |  | 45 |  |  |  | 1.21 | 909
| Сметная прибыль от ФОТ(751 руб.) |  | 0.65 |  |  | 24 |  |  |  | 0.65 | 488
| Всего с НР и СП |  |  |  |  | 106 |  |  |  |  | 2148
3 | ФССЦпг-01-01-01-015 --------------------------------- Погрузо-разгрузочные работы при автомобильных перевозках: Погрузка металлических конструкций массой до 1 т (1 т груза) | 0.324 | 22.33 |  | 22.33 | 7 |  | 7 | 1 ---------- 1 | 12,322 ---------- 1 | 89 |  | 89
| Всего с НР и СП |  |  |  |  | 7 |  |  |  |  | 89
4 | ФССЦпг-01-01-02-015 --------------------------------- Погрузо-разгрузочные работы при автомобильных перевозках: Разгрузка металлических конструкций массой до 1 т (1 т груза) | 0.324 | 22.33 |  | 22.33 | 7 |  | 7 | 1 ---------- 1 | 12,322 ---------- 1 | 89 |  | 89
| Всего с НР и СП |  |  |  |  | 7 |  |  |  |  | 89
5 | ФССЦпг-03-01-01-004 --------------------------------- Перевозка грузов автомобилями бортовыми грузоподъемностью до 15 т на расстояние: I класс груза до 4 км (1 т груза) | 0.324 | 8.69 |  | 8.69 | 3 |  | 3 | 1 ---------- 1 | 10,197 ---------- 1 | 29 |  | 29
| Всего с НР и СП |  |  |  |  | 3 |  |  |  |  | 29
6 | ФЕР27-09-008-01 --------------------------------- Установка дорожных знаков бесфундаментных: на металлических стойках (100 шт) | 0.79 | 7516.31 | 3111,74 ---------- 1707,47 | 2697,1 ---------- 253,87 | 5938 | 2458 ---------- 1349 | 2131 ---------- 201 | 20,26 ---------- 4,6332 | 6,069 ---------- 19,382 | 68986 | 49805 ---------- 6250 | 12931 ---------- 3887
| Накладные расходы от ФОТ(53692 руб.) |  | 1.21 |  |  | 3217 |  |  |  | 1.21 | 64967
| Сметная прибыль от ФОТ(53692 руб.) |  | 0.65 |  |  | 1728 |  |  |  | 0.65 | 34900
| Всего с НР и СП |  |  |  |  | 10883 |  |  |  |  | 168853
7 | ФЕР27-09-012-01 --------------------------------- При установке дополнительных щитков добавлять к расценкам таблиц с 27-09-008 по 27-09-011 (100 шт) | 1.24 | 876.04 | 588,57 ---------- 287,47 |  | 1086 | 730 ---------- 356 |  | 20,26 ---------- 9,6569 | 1 ---------- 1 | 18229 | 14786 ---------- 3443
| Накладные расходы от ФОТ(14786 руб.) |  | 1.21 |  |  | 883 |  |  |  | 1.21 | 17891
| Сметная прибыль от ФОТ(14786 руб.) |  | 0.65 |  |  | 475 |  |  |  | 0.65 | 9611
| Всего с НР и СП |  |  |  |  | 2444 |  |  |  |  | 45731
8 | ФССЦ-01.5.03.05-0022 --------------------------------- Стойки круглые металлические для дорожных знаков с покраской и креплением для знака: СКМ 3.40 (шт) | 23 | 329.5 | ---------- 329,5 |  | 7579 | ---------- 7579 |  | 1 ---------- 7,601 | 1 ---------- 1 | 57604 | ---------- 57604
9 | ФССЦ-01.5.03.05-0027 --------------------------------- Стойки круглые металлические для дорожных знаков с покраской и креплением для знака: СКМ 3.40-05 (шт) | 28 | 360.01 | ---------- 360,01 |  | 10080 | ---------- 10080 |  | 1 ---------- 7,601 | 1 ---------- 1 | 76620 | ---------- 76620
10 | ФССЦ-01.5.03.05-0057 --------------------------------- Стойки круглые металлические для дорожных знаков с покраской и креплением для знака: СКМ 4.50/1 (шт) | 28 | 676.1 | ---------- 676,1 |  | 18931 | ---------- 18931 |  | 1 ---------- 8,404 | 1 ---------- 1 | 159094 | ---------- 159094
11 | ФССЦ-01.5.03.03-0061 --------------------------------- Знаки дорожные на оцинкованной подоснове со световозвращающей пленкой: приоритета, размером 700х700 мм, тип 2.1, 2.2, 2.7 (шт) | 8 | 183.59 | ---------- 183,59 |  | 1469 | ---------- 1469 |  | 1 ---------- 7,59 | 1 ---------- 1 | 11148 | ---------- 11148
12 | ФССЦ-01.5.03.03-0063 --------------------------------- Знаки дорожные на оцинкованной подоснове со световозвращающей пленкой: приоритета, размером 900х900х900 мм, тип 2.3.1-2.3.7, 2.4 (шт) | 4 | 155.5 | ---------- 155,5 |  | 622 | ---------- 622 |  | 1 ---------- 7,0708 | 1 ---------- 1 | 4398 | ---------- 4398
13 | ФССЦ-01.5.03.03-0026 --------------------------------- Знаки дорожные на оцинкованной подоснове со световозвращающей пленкой: запрещающие, круг диаметром 700 мм, тип 3.1-3.33 (шт) | 3 | 183.59 | ---------- 183,59 |  | 551 | ---------- 551 |  | 1 ---------- 7,2336 | 1 ---------- 1 | 3984 | ---------- 3984
14 | ФССЦ-01.5.03.03-0038 --------------------------------- Знаки дорожные на оцинкованной подоснове со световозвращающей пленкой: особых предписаний, размером 700х700 мм, тип 5.5, 5.6, 5.8-5.14, 5.15.2-5.15.6, 5.19.1, 5.19.2, 5.20 (шт) | 6 | 183.59 | ---------- 183,59 |  | 1102 | ---------- 1102 |  | 1 ---------- 7,59 | 1 ---------- 1 | 8361 | ---------- 8361
15 | ФССЦ-01.5.03.03-0036 --------------------------------- Знаки дорожные на оцинкованной подоснове со световозвращающей пленкой: особых предписаний, размером 350х1050 мм, тип 5.7.1, 5.7.2, 5.23.2, 5.24.2 (шт) | 22 | 155.47 | ---------- 155,47 |  | 3420 | ---------- 3420 |  | 1 ---------- 8,3072 | 1 ---------- 1 | 28413 | ---------- 28413
16 | ФССЦ-01.5.03.03-0041 --------------------------------- Знаки дорожные на оцинкованной подоснове со световозвращающей пленкой: особых предписаний, размером 900х600 мм, тип 5.16-5.18, 5.21, 5.22, 5.27-5.34 (шт) | 43 | 190.21 | ---------- 190,21 |  | 8179 | ---------- 8179 |  | 1 ---------- 8,2467 | 1 ---------- 1 | 67450 | ---------- 67450
17 | Прайс-лист --------------------------------- Знаки дорожные на оцинкованной подоснове со световозвращающей пленкой: особых предписаний, размером 900х900 мм, тип 5.19.1 / 5.19.2 (шт) | 72 | 674.19 | ---------- 674,19 |  | 48542 | ---------- 48542 |  | 1 ---------- 6,369 | 1 ---------- 1 | 309162 | ---------- 309162
18 | ФССЦ-01.5.03.03-0033 --------------------------------- Знаки дорожные на оцинкованной подоснове со световозвращающей пленкой: информационные, размером 700x700 мм, тип 6.2, 6.3.1, 6.3.2, 6.4-6.7, 6.8.1-6.8.3 (шт) | 17 | 183.46 | ---------- 183,46 |  | 3119 | ---------- 3119 |  | 1 ---------- 7,9706 | 1 ---------- 1 | 24859 | ---------- 24859
19 | ФССЦ-01.5.03.03-0030 --------------------------------- Знаки дорожные на оцинкованной подоснове со световозвращающей пленкой: информационные, размером 350x1050 мм, тип 6.14.2, 6.16, 6.18.1-6.18.3 (шт) | 2 | 183.7 | ---------- 183,7 |  | 367 | ---------- 367 |  | 1 ---------- 7,0312 | 1 ---------- 1 | 2583 | ---------- 2583
20 | ФССЦ-01.5.03.03-0021 --------------------------------- Знаки дорожные на оцинкованной подоснове со световозвращающей пленкой: дополнительной информации, размером 350х700 мм, тип 8.1.1, 8.1.3-8.12, 8.14-8.21.3 (шт) | 26 | 104 | ---------- 104 |  | 2704 | ---------- 2704 |  | 1 ---------- 8,5151 | 1 ---------- 1 | 23025 | ---------- 23025
21 | ФЕР06-01-001-01 --------------------------------- Устройство бетонной подготовки (100 м3) | 0.0632 | 3897.23 | 1404 ---------- 905,49 | 1587,74 ---------- 244,51 | 246 | 89 ---------- 57 | 100 ---------- 15 | 20,26 ---------- 7,4668 | 6,963 ---------- 19,392 | 2924 | 1798 ---------- 427 | 699 ---------- 300
| Накладные расходы от ФОТ(2098 руб.) |  | 0.89 |  |  | 93 |  |  |  | 0.89 | 1867
| Сметная прибыль от ФОТ(2098 руб.) |  | 0.44 |  |  | 46 |  |  |  | 0.44 | 923
| Всего с НР и СП |  |  |  |  | 385 |  |  |  |  | 5714
22 | ФССЦ-04.1.02.01-0006 --------------------------------- Бетон мелкозернистый, класс: В15 (М200) (м3) | 6.4464 | 490 | ---------- 490 |  | 3159 | ---------- 3159 |  | 1 ---------- 9,3522 | 1 ---------- 1 | 29541 | ---------- 29541
Итого прямые затраты по разделу | [5 empty] | 117636 | 3575 111586 | 2475 237 |  |  | 904010 | 72436 816362 | 15212 4600
В том числе (справочно):
фонд оплаты труда (ФОТ) | [5 empty] | 3812 |  |  |  |  | 77036
материалы | [5 empty] | 111586 |  |  |  |  | 816362
эксплуатация машин и механизмов | [5 empty] | 2475 |  |  |  |  | 15212
Накладные расходы | [5 empty] | 4580 |  |  |  |  | 92542
Сметная прибыль | [5 empty] | 2456 |  |  |  |  | 49633
Итого по разделу 1 Знаки дорожные
Автомобильные дороги | [5 empty] | 14446 |  |  |  |  | 234022
Погрузо-разгрузочные работы | [5 empty] | 109838 |  |  |  |  | 806420
Перевозка грузов автотранспортом | [5 empty] | 3 |  |  |  |  | 29
Бетонные и железобетонные монолитные конструкции в промышленном строительстве | [5 empty] | 385 |  |  |  |  | 5714
Итого | [5 empty] | 124672 |  |  |  |  | 1046185
Итого по разделу 1 Знаки дорожные | [5 empty] | 124672 |  |  |  |  | 1046185
Раздел 2. Дорожная разметка
23 | ФЕР27-09-018-01 --------------------------------- Нанесение линии горизонтальной дорожной разметки краской со световозвращающими элементами на дорожное покрытие (асфальт, поверхностная обработка) (100 м2) | 0.866 | 227.16 | 17,03 ---------- 8,76 | 201,37 ---------- 28,94 | 197 | 15 ---------- 8 | 174 ---------- 25 | 20,26 ---------- 96,206 | 8,313 ---------- 19,372 | 2478 | 299 ---------- 729 | 1450 ---------- 486
| Накладные расходы от ФОТ(785 руб.) |  | 1.21 |  |  | 48 |  |  |  | 1.21 | 950
| Сметная прибыль от ФОТ(785 руб.) |  | 0.65 |  |  | 26 |  |  |  | 0.65 | 510
| Всего с НР и СП |  |  |  |  | 271 |  |  |  |  | 3938
24 | Прайс-лист --------------------------------- Краска разметочная АК-511 белая, кг (кг) | 67.4354 | 23.37 | ---------- 23,37 |  | 1576 | ---------- 1576 |  | 1 ---------- 6,369 | 1 ---------- 1 | 10037 | ---------- 10037
25 | ФЕР27-09-018-01 --------------------------------- Нанесение линии горизонтальной дорожной разметки краской со световозвращающими элементами на дорожное покрытие (асфальт, поверхностная обработка) (100 м2) | 0.241 | 227.16 | 17,03 ---------- 8,76 | 201,37 ---------- 28,94 | 55 | 4 ---------- 2 | 49 ---------- 7 | 20,26 ---------- 96,206 | 8,313 ---------- 19,372 | 690 | 83 ---------- 204 | 403 ---------- 135
| Накладные расходы от ФОТ(218 руб.) |  | 1.21 |  |  | 13 |  |  |  | 1.21 | 264
| Сметная прибыль от ФОТ(218 руб.) |  | 0.65 |  |  | 7 |  |  |  | 0.65 | 142
| Всего с НР и СП |  |  |  |  | 75 |  |  |  |  | 1096
26 | Прайс-лист --------------------------------- Краска разметочная АК-511 белая (кг) | 18.7667 | 23.37 | ---------- 23,37 |  | 439 | ---------- 439 |  | 1 ---------- 6,369 | 1 ---------- 1 | 2793 | ---------- 2793
27 | ФЕР27-09-018-01 --------------------------------- Нанесение линии горизонтальной дорожной разметки краской со световозвращающими элементами на дорожное покрытие (асфальт, поверхностная обработка) (100 м2) | 0.541 | 227.16 | 17,03 ---------- 8,76 | 201,37 ---------- 28,94 | 123 | 9 ---------- 5 | 109 ---------- 16 | 20,26 ---------- 96,206 | 8,313 ---------- 19,372 | 1548 | 187 ---------- 455 | 906 ---------- 303
| Накладные расходы от ФОТ(490 руб.) |  | 1.21 |  |  | 30 |  |  |  | 1.21 | 593
| Сметная прибыль от ФОТ(490 руб.) |  | 0.65 |  |  | 16 |  |  |  | 0.65 | 319
| Всего с НР и СП |  |  |  |  | 169 |  |  |  |  | 2460
28 | Прайс-лист --------------------------------- Краска разметочная АК-511 белая (кг) | 42.1277 | 23.37 | ---------- 23,37 |  | 985 | ---------- 985 |  | 1 ---------- 6,369 | 1 ---------- 1 | 6270 | ---------- 6270
29 | ФЕР27-09-018-01 --------------------------------- Нанесение линии горизонтальной дорожной разметки краской со световозвращающими элементами на дорожное покрытие (асфальт, поверхностная обработка) (100 м2) | 0.052 | 227.16 | 17,03 ---------- 8,76 | 201,37 ---------- 28,94 | 12 | 1 ---------- 1 | 10 ---------- 2 | 20,26 ---------- 96,206 | 8,313 ---------- 19,372 | 149 | 18 ---------- 44 | 87 ---------- 29
| Накладные расходы от ФОТ(47 руб.) |  | 1.21 |  |  | 4 |  |  |  | 1.21 | 57
| Сметная прибыль от ФОТ(47 руб.) |  | 0.65 |  |  | 2 |  |  |  | 0.65 | 31
| Всего с НР и СП |  |  |  |  | 18 |  |  |  |  | 237
30 | Прайс-лист --------------------------------- Краска разметочная АК-511 белая (кг) | 4.0492 | 23.37 | ---------- 23,37 |  | 95 | ---------- 95 |  | 1 ---------- 6,369 | 1 ---------- 1 | 603 | ---------- 603
31 | ФЕР27-09-018-01 --------------------------------- Нанесение линии горизонтальной дорожной разметки краской со световозвращающими элементами на дорожное покрытие (асфальт, поверхностная обработка) (100 м2) | 2.592 | 227.16 | 17,03 ---------- 8,76 | 201,37 ---------- 28,94 | 589 | 44 ---------- 23 | 522 ---------- 75 | 20,26 ---------- 96,206 | 8,313 ---------- 19,372 | 7418 | 894 ---------- 2185 | 4339 ---------- 1453
| Накладные расходы от ФОТ(2347 руб.) |  | 1.21 |  |  | 144 |  |  |  | 1.21 | 2840
| Сметная прибыль от ФОТ(2347 руб.) |  | 0.65 |  |  | 77 |  |  |  | 0.65 | 1526
| Всего с НР и СП |  |  |  |  | 810 |  |  |  |  | 11784
32 | Прайс-лист --------------------------------- Краска разметочная АК-511 белая (кг) | 201.839 | 23.37 | ---------- 23,37 |  | 4717 | ---------- 4717 |  | 1 ---------- 6,369 | 1 ---------- 1 | 30042 | ---------- 30042
33 | ФЕР27-09-018-01 --------------------------------- Нанесение линии горизонтальной дорожной разметки краской со световозвращающими элементами на дорожное покрытие (асфальт, поверхностная обработка) (100 м2) | 0.075 | 227.16 | 17,03 ---------- 8,76 | 201,37 ---------- 28,94 | 17 | 1 ---------- 1 | 15 ---------- 2 | 20,26 ---------- 96,206 | 8,313 ---------- 19,372 | 215 | 26 ---------- 63 | 126 ---------- 42
| Накладные расходы от ФОТ(68 руб.) |  | 1.21 |  |  | 4 |  |  |  | 1.21 | 82
| Сметная прибыль от ФОТ(68 руб.) |  | 0.65 |  |  | 2 |  |  |  | 0.65 | 44
| Всего с НР и СП |  |  |  |  | 23 |  |  |  |  | 341
34 | Прайс-лист --------------------------------- Краска разметочная АК-511 белая (кг) | 5.8403 | 23.37 | ---------- 23,37 |  | 136 | ---------- 136 |  | 1 ---------- 6,369 | 1 ---------- 1 | 869 | ---------- 869
35 | ФЕР27-09-018-01 --------------------------------- Нанесение линии горизонтальной дорожной разметки краской со световозвращающими элементами на дорожное покрытие (асфальт, поверхностная обработка) (100 м2) | 0.062 | 227.16 | 17,03 ---------- 8,76 | 201,37 ---------- 28,94 | 14 | 1 ---------- 1 | 12 ---------- 2 | 20,26 ---------- 96,206 | 8,313 ---------- 19,372 | 177 | 21 ---------- 52 | 104 ---------- 35
| Накладные расходы от ФОТ(56 руб.) |  | 1.21 |  |  | 4 |  |  |  | 1.21 | 68
| Сметная прибыль от ФОТ(56 руб.) |  | 0.65 |  |  | 2 |  |  |  | 0.65 | 36
| Всего с НР и СП |  |  |  |  | 20 |  |  |  |  | 281
36 | Прайс-лист --------------------------------- Краска разметочная АК-511 белая (кг) | 4.8279 | 23.37 | ---------- 23,37 |  | 113 | ---------- 113 |  | 1 ---------- 6,369 | 1 ---------- 1 | 719 | ---------- 719
Итого прямые затраты по разделу | [5 empty] | 9068 | 75 8102 | 891 129 |  |  | 64008 | 1528 55065 | 7415 2483
В том числе (справочно):
фонд оплаты труда (ФОТ) | [5 empty] | 204 |  |  |  |  | 4011
материалы | [5 empty] | 8102 |  |  |  |  | 55065
эксплуатация машин и механизмов | [5 empty] | 891 |  |  |  |  | 7415
Накладные расходы | [5 empty] | 247 |  |  |  |  | 4853
Сметная прибыль | [5 empty] | 133 |  |  |  |  | 2607
Итого по разделу 2 Дорожная разметка
Автомобильные дороги | [5 empty] | 1387 |  |  |  |  | 20135
Погрузо-разгрузочные работы | [5 empty] | 8061 |  |  |  |  | 51333
Итого | [5 empty] | 9448 |  |  |  |  | 71468
Итого по разделу 2 Дорожная разметка | [5 empty] | 9448 |  |  |  |  | 71468
Раздел 3. Газоны
37 | ФЕР47-01-046-04 --------------------------------- Подготовка почвы для устройства партерного и обыкновенного газона с внесением растительной земли слоем 15 см: вручную (100 м2) | 28.52 | 2296.1 | 317,6 ---------- 1978,5 |  | 65485 | 9058 ---------- 56427 |  | 20,26 ---------- 5,0545 | 1 ---------- 1 | 468723 | 183514 ---------- 285209
| Накладные расходы от ФОТ(183514 руб.) |  | 0.98 |  |  | 8877 |  |  |  | 0.98 | 179844
| Сметная прибыль от ФОТ(183514 руб.) |  | 0.61 |  |  | 5525 |  |  |  | 0.61 | 111944
| Всего с НР и СП |  |  |  |  | 79887 |  |  |  |  | 760511
38 | ФЕР47-01-046-06 --------------------------------- Посев газонов партерных, мавританских и обыкновенных вручную (100 м2) | 28.52 | 376.48 | 50,68 ---------- 24,4 | 301,4 ---------- 31,78 | 10737 | 1445 ---------- 696 | 8596 ---------- 906 | 20,26 ---------- 9,0838 | 8,264 ---------- 19,368 | 106642 | 29284 ---------- 6321 | 71037 ---------- 17555
| Накладные расходы от ФОТ(46839 руб.) |  | 0.98 |  |  | 2304 |  |  |  | 0.98 | 45902
| Сметная прибыль от ФОТ(46839 руб.) |  | 0.61 |  |  | 1434 |  |  |  | 0.61 | 28572
| Всего с НР и СП |  |  |  |  | 14475 |  |  |  |  | 181116
39 | ФССЦ-16.2.02.07-0161 --------------------------------- Семена газонных трав (смесь) (кг) | 57.04 | 146.25 | ---------- 146,25 |  | 8342 | ---------- 8342 |  | 1 ---------- 2,2781 | 1 ---------- 1 | 19004 | ---------- 19004
Итого прямые затраты по разделу | [5 empty] | 84564 | 10503 65465 | 8596 906 |  |  | 594369 | 212798 310534 | 71037 17555
В том числе (справочно):
фонд оплаты труда (ФОТ) | [5 empty] | 11409 |  |  |  |  | 230353
материалы | [5 empty] | 65465 |  |  |  |  | 310534
эксплуатация машин и механизмов | [5 empty] | 8596 |  |  |  |  | 71037
Накладные расходы | [5 empty] | 11181 |  |  |  |  | 225746
Сметная прибыль | [5 empty] | 6959 |  |  |  |  | 140515
Итого по разделу 3 Газоны
Озеленение. Защитные лесонасаждения | [5 empty] | 102704 |  |  |  |  | 960630
Итого | [5 empty] | 102704 |  |  |  |  | 960630
Итого по разделу 3 Газоны | [5 empty] | 102704 |  |  |  |  | 960630
Раздел 4. Ограждение
40 | ФЕР27-09-001-08 --------------------------------- Устройство металлических пешеходных ограждений (100 м) | 0.82 | 1338.22 | 406,09 ---------- 855,25 | 76,88 ---------- 13,57 | 1097 | 333 ---------- 701 | 63 ---------- 11 | 20,26 ---------- 5,7651 | 8,041 ---------- 19,368 | 11296 | 6746 ---------- 4043 | 507 ---------- 216
| Накладные расходы от ФОТ(6962 руб.) |  | 1.21 |  |  | 416 |  |  |  | 1.21 | 8424
| Сметная прибыль от ФОТ(6962 руб.) |  | 0.65 |  |  | 224 |  |  |  | 0.65 | 4525
| Всего с НР и СП |  |  |  |  | 1737 |  |  |  |  | 24245
41 | ФССЦ-04.1.02.03-0006 --------------------------------- Бетон тяжелый для дорожных и аэродромных покрытий и оснований, класс: В15 (М200) (м3) | 3.346 | 632.46 | ---------- 632,46 |  | 2116 | ---------- 2116 |  | 1 ---------- 6,248 | 1 ---------- 1 | 13222 | ---------- 13222
42 | Прайс-лист --------------------------------- Пешеходное ограничивающее ограждение 2*1 м (секция) | 41 | 865.9 | ---------- 865,9 |  | 35502 | ---------- 35502 |  | 1 ---------- 6,369 | 1 ---------- 1 | 226112 | ---------- 226112
Итого прямые затраты по разделу | [5 empty] | 38715 | 333 38319 | 63 11 |  |  | 250630 | 6746 243377 | 507 216
В том числе (справочно):
фонд оплаты труда (ФОТ) | [5 empty] | 344 |  |  |  |  | 6962
материалы | [5 empty] | 38319 |  |  |  |  | 243377
эксплуатация машин и механизмов | [5 empty] | 63 |  |  |  |  | 507
Накладные расходы | [5 empty] | 416 |  |  |  |  | 8424
Сметная прибыль | [5 empty] | 224 |  |  |  |  | 4525
Итого по разделу 4 Ограждение
Автомобильные дороги | [5 empty] | 3853 |  |  |  |  | 37467
Материалы | [5 empty] | 35502 |  |  |  |  | 226112
Итого | [5 empty] | 39355 |  |  |  |  | 263579
Итого по разделу 4 Ограждение | [5 empty] | 39355 |  |  |  |  | 263579
Раздел 5. Остановочный павильон
43 | ФЕР01-02-058-01 --------------------------------- Копание ям вручную без креплений для стоек и столбов: без откосов глубиной до 0,7 м, группа грунтов 1 (100 м3) | 0.0081 | 1411.8 | 1411.8 |  | 11 | 11 |  | 20,26 ---------- 6,369 | 1 ---------- 1 | 232 | 232
| Накладные расходы от ФОТ(232 руб.) |  | 0.68 |  |  | 7 |  |  |  | 0.68 | 158
| Сметная прибыль от ФОТ(232 руб.) |  | 0.31 |  |  | 3 |  |  |  | 0.31 | 72
| Всего с НР и СП |  |  |  |  | 21 |  |  |  |  | 462
44 | ФЕР06-01-001-13 --------------------------------- Устройство фундаментов-столбов: бетонных (100 м3) | 0.006 | 10941.99 | 5103,16 ---------- 4083,79 | 1755,04 ---------- 262,98 | 66 | 31 ---------- 24 | 11 ---------- 2 | 20,26 ---------- 8,1884 | 7,029 ---------- 19,39 | 895 | 620 ---------- 201 | 74 ---------- 31
| Накладные расходы от ФОТ(651 руб.) |  | 0.89 |  |  | 29 |  |  |  | 0.89 | 579
| Сметная прибыль от ФОТ(651 руб.) |  | 0.44 |  |  | 15 |  |  |  | 0.44 | 286
| Всего с НР и СП |  |  |  |  | 110 |  |  |  |  | 1760
45 | ФССЦ-04.1.02.05-0006 --------------------------------- Бетон тяжелый, класс: В15 (М200) (м3) | 0.612 | 592.76 | ---------- 592,76 |  | 363 | ---------- 363 |  | 1 ---------- 5,8487 | 1 ---------- 1 | 2122 | ---------- 2122
46 | ФЕР07-01-044-03 --------------------------------- Установка монтажных изделий массой: до 20 кг (т) | 0.0069 | 11097.74 | 435,97 ---------- 10421,96 | 239,81 ---------- 11,95 | 77 | 3 ---------- 72 | 2 | 20,26 ---------- 7,2952 | 5,998 ---------- 19,362 | 595 | 61 ---------- 524 | 10 ---------- 2
| Накладные расходы от ФОТ(63 руб.) |  | 1.11 |  |  | 3 |  |  |  | 1.11 | 70
| Сметная прибыль от ФОТ(63 руб.) |  | 0.58 |  |  | 2 |  |  |  | 0.58 | 37
| Всего с НР и СП |  |  |  |  | 82 |  |  |  |  | 702
47 | ФЕР06-01-015-07 --------------------------------- Установка закладных деталей весом: до 4 кг (т) | 0.0264 | 1988.09 | 1957.49 | 30,6 ---------- 4,47 | 52 | 52 |  | 20,26 ---------- 1 | 7,878 ---------- 19,338 | 1053 | 1047 | 6 ---------- 2
| Накладные расходы от ФОТ(1049 руб.) |  | 0.89 |  |  | 46 |  |  |  | 0.89 | 934
| Сметная прибыль от ФОТ(1049 руб.) |  | 0.44 |  |  | 23 |  |  |  | 0.44 | 462
| Всего с НР и СП |  |  |  |  | 121 |  |  |  |  | 2449
48 | ФССЦ-08.4.01.02-0013 --------------------------------- Детали закладные и накладные изготовленные: с применением сварки, гнутья, сверления (пробивки) отверстий (при наличии одной из этих операций или всего перечня в любых сочетаниях) поставляемые отдельно (т) | 0.0264 | 6800 | ---------- 6800 |  | 180 | ---------- 180 |  | 1 ---------- 8,5503 | 1 ---------- 1 | 1535 | ---------- 1535
49 | ФЕР46-08-012-05 --------------------------------- Установка анкеров в отверстия глубиной 100 мм с применением смесей серии MASTERFLOW, диаметр анкера: 20 мм и более (100 шт) | 0.3 | 163.68 | 136.05 | 27.63 | 49 | 41 | 8 | 20,26 ---------- 1 | 3,295 ---------- 1 | 854 | 827 | 27
| Накладные расходы от ФОТ(827 руб.) |  | 0.94 |  |  | 39 |  |  |  | 0.94 | 777
| Сметная прибыль от ФОТ(827 руб.) |  | 0.48 |  |  | 20 |  |  |  | 0.48 | 397
| Всего с НР и СП |  |  |  |  | 108 |  |  |  |  | 2028
50 | ФЕР46-08-012-10 --------------------------------- На каждые 10 мм изменения глубины отверстия добавлять (уменьшать) к расценке: 46-08-012-05 (100 шт) --------------------------------- (ПЗ=6 (ОЗП=6; ЭМ=6 к расх.; ЗПМ=6; МАТ=6 к расх.; ТЗ=6; ТЗМ=6)) | 0.3 | 87.9 | 74.22 | 13.68 | 26 | 22 | 4 | 20,26 ---------- 1 | 3,289 ---------- 1 | 465 | 452 | 13
| Накладные расходы от ФОТ(452 руб.) |  | 0.94 |  |  | 21 |  |  |  | 0.94 | 425
| Сметная прибыль от ФОТ(452 руб.) |  | 0.48 |  |  | 11 |  |  |  | 0.48 | 217
| Всего с НР и СП |  |  |  |  | 58 |  |  |  |  | 1107
51 | Прайс-лист --------------------------------- Распорные анкера Hilti HSL-3 М20/30 (шт) | 30 | 379.78 | ---------- 379,78 |  | 11393 | ---------- 11393 |  | 1 ---------- 6,369 | 1 ---------- 1 | 72565 | ---------- 72565
52 | ФЕР13-03-004-26 --------------------------------- Окраска металлических огрунтованных поверхностей: эмалью ПФ-115 (100 м2) --------------------------------- (ПЗ=2 (ОЗП=2; ЭМ=2 к расх.; ЗПМ=2; МАТ=2 к расх.; ТЗ=2; ТЗМ=2)) | 0.00999 | 644.04 | 69,48 ---------- 562,54 | 12,02 ---------- 0,44 | 6 | 1 ---------- 5 |  | 20,26 ---------- 5,9433 | 3,113 ---------- 19,091 | 48 | 14 ---------- 34
| Накладные расходы от ФОТ(14 руб.) |  | 0.77 |  |  | 1 |  |  |  | 0.77 | 11
| Сметная прибыль от ФОТ(14 руб.) |  | 0.48 | [6 empty] | 0.48 | 7
| Всего с НР и СП |  |  |  |  | 7 |  |  |  |  | 66
53 | ФЕРм37-01-013-05 --------------------------------- Монтаж машин и механизмов на открытой площадке, масса машин и механизмов 1 т (шт) | 3 | 1574.06 | 412,66 ---------- 937,01 | 224,39 ---------- 24,1 | 4722 | 1238 ---------- 2811 | 673 ---------- 72 | 20,26 ---------- 4,4561 | 7,397 ---------- 19,385 | 42587 | 25081 ---------- 12527 | 4979 ---------- 1402
| Накладные расходы от ФОТ(26483 руб.) |  | 0.68 |  |  | 891 |  |  |  | 0.68 | 18008
| Сметная прибыль от ФОТ(26483 руб.) |  | 0.48 |  |  | 629 |  |  |  | 0.48 | 12712
| Всего с НР и СП |  |  |  |  | 6242 |  |  |  |  | 73307
54 | Прайс-лист --------------------------------- Павильон "Кристалл" (шт) | 3 | 33031.09 | ---------- 33031,09 |  | 99093.27 | ---------- 99093,3 |  | 1 ---------- 6,369 | 1 ---------- 1 | 631125 | ---------- 757350
Итого прямые затраты по разделу | [5 empty] | 135857 | 1399 133760 | 698 74 |  |  | 754076 | 28334 846858 | 5109 1437
В том числе (справочно):
фонд оплаты труда (ФОТ) | [5 empty] | 1473 |  |  |  |  | 29771
материалы | [5 empty] | 133760 |  |  |  |  | 720633
эксплуатация машин и механизмов | [5 empty] | 698 |  |  |  |  | 5109
Накладные расходы | [5 empty] | 1037 |  |  |  |  | 20962
Сметная прибыль | [5 empty] | 701 |  |  |  |  | 14190
Итого по разделу 5 Новый Раздел
Итого Строительные работы | [5 empty] | 131353 |  |  |  |  | 715921
Итого Монтажные работы | [5 empty] | 6242 |  |  |  |  | 73307
Итого | [5 empty] | 137595 |  |  |  |  | 789228
Итого по разделу 5 Новый Раздел | [5 empty] | 137595 |  |  |  |  | 789228
Раздел 6. Урны
55 | ФССЦ-15.2.03.06-0011 --------------------------------- Урна железобетонная прямоугольная с фактурной отделкой (шт) | 17 | 353.44 | ---------- 353,44 |  | 6008 | ---------- 6008 |  | 1 ---------- 4,4143 | 1 ---------- 1 | 26523 | ---------- 26523
Итого прямые затраты по разделу | [5 empty] | 6008 | 6008 |  |  |  | 26523 | 26523
В том числе (справочно):
материалы | [5 empty] | 6008 |  |  |  |  | 26523
Итого по разделу 6 Урны
Защита строительных конструкций и оборудования от коррозии | [5 empty] | 6008 |  |  |  |  | 26523
Итого | [5 empty] | 6008 |  |  |  |  | 26523
Итого по разделу 6 Урны | [5 empty] | 6008 |  |  |  |  | 26523
Раздел 7. Тротуары и посадочные площадки
56 | ФЕР27-07-002-01 --------------------------------- Устройство оснований толщиной 12 см под тротуары из кирпичного или известнякового щебня (100 м2) | 40,88 ---------- (4088 / 100) | 500.76 | 221,99 ---------- 4,88 | 273,89 ---------- 35 | 20471 | 9075 ---------- 199 | 11197 ---------- 1431 | 20,26 ---------- 9,0838 | 8,075 ---------- 19,37 | 276083 | 183859 ---------- 1811 | 90413 ---------- 27715
| Накладные расходы от ФОТ(211574 руб.) |  | 1.21 |  |  | 12712 |  |  |  | 1.21 | 256005
| Сметная прибыль от ФОТ(211574 руб.) |  | 0.65 |  |  | 6829 |  |  |  | 0.65 | 137523
| Всего с НР и СП |  |  |  |  | 40012 |  |  |  |  | 669611
57 | ФЕР27-07-002-02 --------------------------------- На каждый 1 см изменения толщины оснований добавлять или исключать к расценке 27-07-002-01 (100 м2) --------------------------------- (ПЗ=3 (ОЗП=3; ЭМ=3 к расх.; ЗПМ=3; МАТ=3 к расх.; ТЗ=3; ТЗМ=3)) | 40,88 ---------- (4088 / 100) | 40.71 | 13.71 | 27 ---------- 3,03 | 1664 | 560 | 1104 ---------- 124 | 20,26 ---------- 1 | 7,14 ---------- 19,297 | 19236 | 11355 | 7881 ---------- 2390
| Накладные расходы от ФОТ(13745 руб.) |  | 1.21 |  |  | 828 |  |  |  | 1.21 | 16631
| Сметная прибыль от ФОТ(13745 руб.) |  | 0.65 |  |  | 445 |  |  |  | 0.65 | 8934
| Всего с НР и СП |  |  |  |  | 2937 |  |  |  |  | 44801
58 | ФССЦ-02.2.04.04-0005 --------------------------------- Смеси готовые щебеночно-песчаные (ГОСТ 25607-2009) номер: С5, размер зерен 0-40 мм (м3) | 778,764 ---------- (4088*0,15*1,27) | 165.83 | ---------- 165,83 |  | 129142 | ---------- 129142 |  | 1 ---------- 9,4127 | 1 ---------- 1 | 1215581 | ---------- 1215581
59 | ФЕР27-07-001-01 --------------------------------- Устройство асфальтобетонных покрытий дорожек и тротуаров однослойных из литой мелкозернистой асфальто-бетонной смеси толщиной 3 см (100 м2) | 40,88 ---------- (4088 / 100) | 299.11 | 140,46 ---------- 101,4 | 57,25 ---------- 0,8 | 12228 | 5742 ---------- 4146 | 2340 ---------- 33 | 20,26 ---------- 13,3683 | 3,265 ---------- 19,475 | 179389 | 116333 ---------- 55415 | 7641 ---------- 637
| Накладные расходы от ФОТ(116970 руб.) |  | 1.21 |  |  | 6988 |  |  |  | 1.21 | 141534
| Сметная прибыль от ФОТ(116970 руб.) |  | 0.65 |  |  | 3754 |  |  |  | 0.65 | 76031
| Всего с НР и СП |  |  |  |  | 22970 |  |  |  |  | 396954
60 | ФЕР27-07-001-02 --------------------------------- На каждые 0,5 см изменения толщины покрытия добавлять к расценке 27-07-001-01 (100 м2) --------------------------------- (ПЗ=2 (ОЗП=2; ЭМ=2 к расх.; ЗПМ=2; МАТ=2 к расх.; ТЗ=2; ТЗМ=2)) | 40,88 ---------- (4088 / 100) | 59.9 | 43.1 | 16.8 | 2449 | 1762 | 687 | 20,26 ---------- 1 | 2,74 ---------- 1 | 37579 | 35697 | 1882
| Накладные расходы от ФОТ(35697 руб.) |  | 1.21 |  |  | 2132 |  |  |  | 1.21 | 43193
| Сметная прибыль от ФОТ(35697 руб.) |  | 0.65 |  |  | 1145 |  |  |  | 0.65 | 23203
| Всего с НР и СП |  |  |  |  | 5726 |  |  |  |  | 103975
61 | ФССЦ-02.3.01.02-0015 --------------------------------- Песок природный для строительных: работ средний (м3) | 20.44 | 55.26 | ---------- 55,26 |  | 1130 | ---------- 1130 |  | 1 ---------- 12,8304 | 1 ---------- 1 | 14492 | ---------- 14492
62 | ФССЦ-04.2.01.01-0038 --------------------------------- Смеси асфальтобетонные дорожные, аэродромные и асфальтобетон (горячие для плотного асфальтобетона мелко и крупнозернистые, песчаные), марка: II, тип Г (т) | 390,83 ---------- (291,9+98,93) | 571.6 | ---------- 571,6 |  | 223398 | ---------- 223398 |  | 1 ---------- 7,2468 | 1 ---------- 1 | 1618923 | ---------- 1618923
63 | ФЕР27-02-010-02 --------------------------------- Установка бортовых камней бетонных: при других видах покрытий (100 м) | 25,72 ---------- (2572 / 100) | 915.19 | 643,64 ---------- 192,77 | 78,78 ---------- 9,64 | 23539 | 16554 ---------- 4959 | 2026 ---------- 248 | 20,26 ---------- 5,7178 | 7,755 ---------- 19,399 | 379455 | 335393 ---------- 28349 | 15713 ---------- 4810
| Накладные расходы от ФОТ(340203 руб.) |  | 1.21 |  |  | 20330 |  |  |  | 1.21 | 411646
| Сметная прибыль от ФОТ(340203 руб.) |  | 0.65 |  |  | 10921 |  |  |  | 0.65 | 221132
| Всего с НР и СП |  |  |  |  | 54790 |  |  |  |  | 1012233
64 | ФССЦ-04.1.02.05-0006 --------------------------------- Бетон тяжелый, класс: В15 (М200) (м3) | 151.7 | 509.77 | ---------- 509,77 (592,76*0,86) |  | 77332 | ---------- 77332 |  | 1 ---------- 5,8487 | 1 ---------- 1 | 452292 | ---------- 452292
65 | ФССЦ-05.2.03.03-0031 --------------------------------- Камни бортовые: БР 100.20.8 /бетон В22,5 (М300), объем 0,016 м3/ (ГОСТ 6665-91) (шт) | 2572 | 22.36 | ---------- 22,36 |  | 57510 | ---------- 57510 |  | 1 ---------- 6,457 | 1 ---------- 1 | 371345 | ---------- 371345
66 | ФЕР27-04-021-01 --------------------------------- Устройство основания из пескоцементной смеси толщиной 0,18 м на крутых склонах (100 м2) | 1.45 | 2493.98 | 617,27 ---------- 581,42 | 1295,29 ---------- 160,26 | 3616 | 895 ---------- 843 | 1878 ---------- 232 | 20,26 ---------- 6,369 | 1 ---------- 1 | 25381 | 18134 ---------- 5369 | 1878 ---------- 232
| Накладные расходы от ФОТ(18366 руб.) |  | 1.21 |  |  | 1364 |  |  |  | 1.21 | 22223
| Сметная прибыль от ФОТ(18366 руб.) |  | 0.65 |  |  | 733 |  |  |  | 0.65 | 11938
| Всего с НР и СП |  |  |  |  | 5713 |  |  |  |  | 59542
67 | ФССЦ-04.3.02.13-0003 --------------------------------- Смесь пескоцементная (цемент М 400) (м3) | 29.87 | 280.6 | ---------- 280,6 |  | 8382 | ---------- 8382 |  | 1 ---------- 3,4551 | 1 ---------- 1 | 28959 | ---------- 28959
68 | ФЕР27-04-021-02 --------------------------------- На каждый 1 см изменения толщины слоя добавлять или исключать к расценке 27-04-021-01 (100 м2) --------------------------------- (ПЗ=13 (ОЗП=13; ЭМ=13 к расх.; ЗПМ=13; МАТ=13 к расх.; ТЗ=13; ТЗМ=13)) | -1.45 | 86.45 | 57.33 | 29,12 ---------- 3,51 | -125 | -83 | -42 ---------- -5 | 20,26 ---------- 6,369 | 1 ---------- 1 | -1726 | -1684 | -42 ---------- -5
| Накладные расходы от ФОТ(-1689 руб.) |  | 1.21 |  |  | -106 |  |  |  | 1.21 | -2044
| Сметная прибыль от ФОТ(-1689 руб.) |  | 0.65 |  |  | -57 |  |  |  | 0.65 | -1098
| Всего с НР и СП |  |  |  |  | -288 |  |  |  |  | -4868
69 | ФССЦ-04.3.02.13-0003 --------------------------------- Смесь пескоцементная (цемент М 400) (м3) | -21.112 | 280.6 | ---------- 280,6 |  | -5924 | ---------- -5924 |  | 1 ---------- 3,4551 | 1 ---------- 1 | -20468 | ---------- -20468
70 | ФЕР27-07-003-02 --------------------------------- Устройство бетонных плитных тротуаров с заполнением швов: песком (100 м2) | 0.4075 | 2143.59 | 346,41 ---------- 1405,76 | 391,42 ---------- 12,14 | 874 | 141 ---------- 573 | 160 ---------- 5 | 20,26 ---------- 3,4738 | 3,836 ---------- 19,364 | 5462 | 2860 ---------- 1990 | 612 ---------- 96
| Накладные расходы от ФОТ(2956 руб.) |  | 1.21 |  |  | 177 |  |  |  | 1.21 | 3577
| Сметная прибыль от ФОТ(2956 руб.) |  | 0.65 |  |  | 95 |  |  |  | 0.65 | 1921
| Всего с НР и СП |  |  |  |  | 1146 |  |  |  |  | 10960
71 | Прайс-лист --------------------------------- Тактильная бетонная плитка "Продольные рифы" (шт) | 154 | 35.46 | ---------- 35,46 |  | 5461 | ---------- 5461 |  | 1 ---------- 6,369 | 1 ---------- 1 | 34779 | ---------- 34779
72 | Прайс-лист --------------------------------- Тактильная бетонная плитка "Конусные рифы" (шт) | 9 | 35.46 | ---------- 35,46 |  | 319 | ---------- 319 |  | 1 ---------- 6,369 | 1 ---------- 1 | 2033 | ---------- 2033
Итого прямые затраты по разделу | [5 empty] | 561466 | 34646 507470 | 19350 2068 |  |  | 4638795 | 701947 3810870 | 125978 35875
В том числе (справочно):
фонд оплаты труда (ФОТ) | [5 empty] | 36714 |  |  |  |  | 737822
материалы | [5 empty] | 507470 |  |  |  |  | 3810870
эксплуатация машин и механизмов | [5 empty] | 19350 |  |  |  |  | 125978
Накладные расходы | [5 empty] | 44424 |  |  |  |  | 892765
Сметная прибыль | [5 empty] | 23864 |  |  |  |  | 479584
Итого по разделу 7 Тротуары и посадочные площадки
Автомобильные дороги | [5 empty] | 629754 |  |  |  |  | 6011144
Итого | [5 empty] | 629754 |  |  |  |  | 6011144
Итого по разделу 7 Тротуары и посадочные площадки | [5 empty] | 629754 |  |  |  |  | 6011144
Итого прямые затраты по смете | [5 empty] | 953314 | 50531 870710 | 32073 3425 |  |  | 7232411 | 1023789 6109589 | 225258 62166
В том числе (справочно):
фонд оплаты труда (ФОТ) | [5 empty] | 53956 |  |  |  |  | 1085955
материалы | [5 empty] | 870710 |  |  |  |  | 5983364
эксплуатация машин и механизмов | [5 empty] | 32073 |  |  |  |  | 225258
Накладные расходы | [5 empty] | 61884 |  |  |  |  | 1245292
Сметная прибыль | [5 empty] | 34337 |  |  |  |  | 691054
ВСЕГО по смете
Итого Строительные работы | [5 empty] | 1043293 |  |  |  |  | 9095450
Итого Монтажные работы | [5 empty] | 6242 |  |  |  |  | 73307
Итого | [5 empty] | 1049535 |  |  |  |  | 9168757
НДС 20 % | [10 empty] | 1833751.4
Всего с учетом НДС 20 % | [10 empty] | 11002508.4
Стоимость общестроительных работ с уч.рег.особ (индексы-дефляторы на основании Письма Минстроя России от 16.03.2020 N 9333-ИФ/09 «По вопросу применения официальной статистической информации об индексах цен на продукцию (затраты, услуги) инвестиционного назначения по видам экономической деятельности (строительство), публикуемой Росстатом для соответствующего периода, и индексов-дефляторов Минэкономразвития России по строке "Инвестиции в основной капитал (капитальные вложения)»), 1,053*1,036404*1,009 | [10 empty] | 12115471.68
Note on A2: Титул::<Наименование стройки>
Note on A4: Титул::<Наименование стройки>
Note on A9: Титул::на <Наименование локальной сметы>,<Наименование объекта>
Note on A12: Титул::<Основание>
Note on D13: ИтогоБазЦ::=<Итого по расчету>/1000
Note on D14: ИтогоБазЦ::=<Итого ФОТ>/1000
Note on D15: ИтогоБазЦ::<Итого ТЗ>
Note on D16: ИтогоБазЦ::<Итого ТЗМ>
Note on A22: РесСмета::<Номер позиции по смете>
Note on B22: РесСмета:: <Обоснование (код) позиции> --------------------------------- <Наименование (текстовая часть) расценки> (<Ед. измерения по расценке>)<Пустой идентификатор> --------------------------------- <Обоснование коэффициентов> Территориальные поправки: ПЗ х <Территориальная поправка к ПЗ к расценкам 2001г.>, ОЗП х <Территориальная поправка к ОЗП к расценкам 2001г.>, ЭМ х <Территориальная поправка к ЭМ к расценкам 2001г.>, ЗПМ х <Территориальная поправка к ЗПМ к расценкам 2001г.>, МАТ х <Территориальная поправка к МАТ к расценкам 2001г.> <Строка задания НР для БИМ> <Строка задания СП для БИМ>
Note on C22: РесСмета::<Количество всего (физ. объем) по позиции> ---------- (<Формула расчета физ. объема>)
Note on D22: РесСмета::<ПЗ по позиции на единицу в базисных ценах с учетом всех к-тов (игнор.тек.ур.ц.)> <Нормы НР по позиции для баз.цен> <Нормы СП по позиции для баз.цен>
Note on E22: РесСмета::<ОЗП по позиции на единицу в базисных ценах с учетом всех к-тов (игнор.тек.ур.ц.)> ---------- <МАТ по позиции на единицу в базисных ценах с учетом всех к-тов (игнор.тек.ур.ц.)> (<Формула базисной цены единицы МАТ>)
Note on F22: РесСмета::<ЭММ по позиции на единицу в базисных ценах с учетом всех к-тов (игнор.тек.ур.ц.)> ---------- <ЗПМ по позиции на единицу в базисных ценах с учетом всех к-тов (игнор.тек.ур.ц.)>
Note on G22: РесСмета::<Общая стоимость ПЗ по позиции в базисных ценах с учетом к-тов к итогам (игнор.тек.ур.ц.)> <Сумма НР по позиции при расчете в базисных ценах> <Сумма СП по позиции при расчете в базисных ценах>
Note on H22: РесСмета::<Общая стоимость ОЗП по позиции в базисных ценах с учетом к-тов к итогам (игнор.тек.ур.ц.)> ---------- <Общая стоимость МАТ по позиции в базисных ценах с учетом к-тов к итогам (игнор.тек.ур.ц.)>
Note on I22: РесСмета::<Общая стоимость ЭММ по позиции в базисных ценах с учетом к-тов к итогам (игнор.тек.ур.ц.)> ---------- <Общая стоимость ЗПМ по позиции в базисных ценах с учетом к-тов к итогам (игнор.тек.ур.ц.)>
Note on J22: РесСмета::<Индекс к ОЗП или ОЗП по позиции на единицу, если позиция в ТЦ> ---------- <Индекс к МАТ или МАТ по позиции на единицу, если позиция в ТЦ> (<Формула текущей цены единицы МАТ>)
Note on K22: РесСмета::<Индекс к ЭММ или ЭММ по позиции на единицу, если позиция в ТЦ> ---------- <Индекс к ЗПМ или ЗПМ по позиции на единицу, если позиция в ТЦ> <Нормы НР по позиции при БИМ> <Нормы СП по позиции при БИМ>
Note on L22: РесСмета::<Общая стоимость ПЗ по позиции для БИМ до начисления НР и СП> <Сумма НР по позиции для БИМ> <Сумма СП по позиции для БИМ>
Note on M22: РесСмета::<Общая стоимость ОЗП по позиции для БИМ до начисления НР и СП> ---------- <Общая стоимость МАТ по позиции для БИМ до начисления НР и СП>
Note on N22: РесСмета::<Общая стоимость ЭММ по позиции для БИМ до начисления НР и СП> ---------- <Общая стоимость ЗПМ по позиции для БИМ до начисления НР и СП>
Note on A296: Итоги::<Текстовая часть (итоги)>
Note on G296: Итоги::<Прямые затраты в базисных ценах (итоги)>
Note on H296: Итоги::<З/п основных рабочих в базисных ценах (итоги)> <Материалы в базисных ценах (итоги)>
Note on I296: Итоги::<Эксплуатация машин в базисных ценах (итоги)> <З/п машинистов в базисных ценах (итоги)>
Note on L296: Итоги::<Прямые затраты (итоги)>
Note on M296: Итоги::<З/п основных рабочих (итоги)> <Материалы (итоги)>
Note on N296: Итоги::<Эксплуатация машин (итоги)> <З/п машинистов (итоги)>
Note on A298: Хвост::<Составил>
Note on A300: Хвост::<Проверил>