## Мои данные
Приложение № 3
к информационной карте
Администрация города Рубцовска
(наименование стройки)
ЛОКАЛЬНАЯ СМЕТА № 1
(локальный сметный расчет)
на Ремонт санузлов в здании по пер. Бульварному, 25
(наименование работ и затрат, наименование объекта)
[10 empty] | Базисные цены |  | Текущие цены
[5 empty] | Сметная стоимость |  |  |  | 28.629 |  | 376.4928 |  | тыс.руб.
[5 empty] | Средства на оплату труда |  |  |  | 2.619 |  | 66.827 |  | тыс.руб.
[5 empty] | Сметная трудоемкость |  |  |  | 293.84 |  | 293.84 |  | чел.час
[5 empty] | Трудозатраты механизаторов |  |  |  | 5.92 |  | 5.92 |  | чел.час
Составлен в базисных и текущих ценах по состоянию на 2 квартал 2021
№ п.п. | Код норматива, Наименование, Единица измерения | Объем | Базисная стоимость за единицу |  |  | Базисная стоимость всего |  |  | Индекс / Цена |  | Текущая стоимость всего
|  |  | Всего | Осн. З/п | Эксп. | Всего | Осн. З/п | Эксп. | Осн. з/п | Эксп. | Всего | Осн. З/п | Эксп.
|  |  |  | Материал | В т.ч. з/п |  | Материал | В т.ч. з/п | Материал | В т.ч. з/п |  | Материал | В т.ч. з/п
1 | 2 | 3 | 4 | 5 | 6 | 7 | 8 | 9 | 10 | 11 | 12 | 13 | 14
Раздел 1. Санузлы по пер. Бульварному, 25
Демонтажные работы
1 | ФЕР46-04-006-03 --------------------------------- Разборка деревянных перегородок: чистых щитовых дощатых (100 м2) | 0,2 ---------- (0,1*2) | 435.33 | 221.51 | 213,82 ---------- 92,34 | 87 | 44 | 43 ---------- 18 | 25,52 ---------- 6,61 | 9,51 ---------- 25,52 | 1537 | 1131 | 406 ---------- 471
| Накладные расходы от ФОТ(1602 руб.) |  | 99%=110%*0.9 |  |  | 61 |  |  |  | 99%=110%*0.9 | 1586
| Сметная прибыль от ФОТ(1602 руб.) |  | 60%=70%*0.85 |  |  | 37 |  |  |  | 60%=70%*0.85 | 961
| Всего с НР и СП |  |  |  |  | 185 |  |  |  |  | 4084
2 | ФЕР46-04-012-03 --------------------------------- Разборка деревянных заполнений проемов: дверных и воротных (100 м2) | 0,04 ---------- (0,02*2) | 979.35 | 737.4 | 241,95 ---------- 104,49 | 39 | 29 | 10 ---------- 4 | 25,52 ---------- 6,61 | 9,51 ---------- 25,52 | 845 | 753 | 92 ---------- 107
| Накладные расходы от ФОТ(860 руб.) |  | 99%=110%*0.9 |  |  | 33 |  |  |  | 99%=110%*0.9 | 851
| Сметная прибыль от ФОТ(860 руб.) |  | 60%=70%*0.85 |  |  | 20 |  |  |  | 60%=70%*0.85 | 516
| Всего с НР и СП |  |  |  |  | 92 |  |  |  |  | 2212
3 | ФЕРр63-7-5 --------------------------------- Разборка облицовки стен: из керамических глазурованных плиток (100 м2) | 0,616 ---------- (0,308*2) | 680.75 | 584.74 | 96,01 ---------- 4,73 | 419 | 360 | 59 ---------- 3 | 25,52 ---------- 6,61 | 9,51 ---------- 25,52 | 9755 | 9193 | 562 ---------- 74
| Накладные расходы от ФОТ(9267 руб.) |  | 77% |  |  | 280 |  |  |  | 77% | 7136
| Сметная прибыль от ФОТ(9267 руб.) |  | 50% |  |  | 182 |  |  |  | 50% | 4634
| Всего с НР и СП |  |  |  |  | 881 |  |  |  |  | 21525
4 | ФЕРр57-2-3 --------------------------------- Разборка покрытий полов: из керамических плиток (100 м2) | 0.1782 | 641 | 595.99 | 45,01 ---------- 19,44 | 114 | 106 | 8 ---------- 3 | 25,52 ---------- 6,61 | 9,51 ---------- 25,52 | 2787 | 2711 | 76 ---------- 88
| Накладные расходы от ФОТ(2799 руб.) |  | 80% |  |  | 87 |  |  |  | 80% | 2239
| Сметная прибыль от ФОТ(2799 руб.) |  | 68% |  |  | 74 |  |  |  | 68% | 1903
| Всего с НР и СП |  |  |  |  | 275 |  |  |  |  | 6929
5 | ФЕРр63-15-2 --------------------------------- Разборка элементов облицовки потолков с разборкой каркаса: пластиковых панелей (100 м2) | 0,3564 ---------- (0,1782*2) | 221.66 | 221.66 |  | 79 | 79 |  | 25,52 ---------- 6,61 | 9,51 ---------- 25,52 | 2016 | 2016
| Накладные расходы от ФОТ(2016 руб.) |  | 77% |  |  | 61 |  |  |  | 77% | 1552
| Сметная прибыль от ФОТ(2016 руб.) |  | 50% |  |  | 40 |  |  |  | 50% | 1008
| Всего с НР и СП |  |  |  |  | 180 |  |  |  |  | 4576
Стены
6 | ФЕР15-01-019-05 --------------------------------- Гладкая облицовка стен, столбов, пилястр и откосов (без карнизных, плинтусных и угловых плиток) без установки плиток туалетного гарнитура на клее из сухих смесей: по кирпичу и бетону (100 м2) | 0,664 ---------- (0,332*2) | 1090.96 | 1058,09 ---------- 1,12 | 31,75 ---------- 17,53 | 724 | 703 | 21 ---------- 12 | 25,52 ---------- 6,61 | 9,51 ---------- 25,52 | 18135 | 17930 ---------- 5 | 200 ---------- 297
| Накладные расходы от ФОТ(18227 руб.) |  | 90%=100%*0.9 |  |  | 644 |  |  |  | 90%=100%*0.9 | 16404
| Сметная прибыль от ФОТ(18227 руб.) |  | 42%=49%*0.85 |  |  | 300 |  |  |  | 42%=49%*0.85 | 7655
| Всего с НР и СП |  |  |  |  | 1668 |  |  |  |  | 42194
7 | ФССЦ-04.3.02.09-0102 --------------------------------- Смеси сухие водостойкие для затирки межплиточных швов шириной 1-6 мм (различная цветовая гамма) (т) | 0,0332 ---------- (0,0166*2) | 6513 | ---------- 6513 |  | 216 | ---------- 216 |  | 25,52 ---------- 6,61 | 9,51 ---------- 25,52 | 1429 | ---------- 1429
8 | ФССЦ-06.2.01.02-0030 --------------------------------- Плитки керамические глазурованные для внутренней облицовки стен: многоцветные, размер 300х200х7 мм (м2) | 66.4 | 85.71 | ---------- 85,71 |  | 5691 | ---------- 5691 |  | 25,52 ---------- 6,61 | 9,51 ---------- 25,52 | 37618 | ---------- 37618
9 | ФССЦ-14.1.06.02-0002 --------------------------------- Клей для плитки (сухая смесь) (т) | 0,249 ---------- (0,1245*2) | 2919.43 | ---------- 2919,43 |  | 727 | ---------- 727 |  | 25,52 ---------- 6,61 | 9,51 ---------- 25,52 | 4805 | ---------- 4805
Проемы
10 | ФЕР10-01-039-03 --------------------------------- Установка блоков в наружных и внутренних дверных проемах: в перегородках и деревянных нерубленых стенах, площадь проема до 3 м2 (100 м2) | 0,04 ---------- (0,02*2) | 2467.65 | 1031,55 ---------- 1185,54 | 250,56 ---------- 48,15 | 99 | 41 ---------- 48 | 10 ---------- 2 | 25,52 ---------- 6,61 | 9,51 ---------- 25,52 | 1462 | 1053 ---------- 314 | 95 ---------- 49
| Накладные расходы от ФОТ(1102 руб.) |  | 106%=118%*0.9 |  |  | 46 |  |  |  | 106%=118%*0.9 | 1168
| Сметная прибыль от ФОТ(1102 руб.) |  | 54%=63%*0.85 |  |  | 23 |  |  |  | 54%=63%*0.85 | 595
| Всего с НР и СП |  |  |  |  | 168 |  |  |  |  | 3225
11 | ФССЦ-11.2.02.01-0021 --------------------------------- Блоки дверные внутренние: однопольные глухие (м2) | 3.78 | 995.03 | ---------- 995,03 |  | 3761 | ---------- 3761 |  | 25,52 ---------- 6,61 | 9,51 ---------- 25,52 | 24862 | ---------- 24862
12 | ФССЦ-01.7.04.07-0003 --------------------------------- Комплект скобяных изделий для блоков входных дверей в помещение однопольных (компл) | 2 ---------- (1*2) | 94.68 | ---------- 94,68 |  | 189 | ---------- 189 |  | 25,52 ---------- 6,61 | 9,51 ---------- 25,52 | 1252 | ---------- 1252
13 | ФССЦ-11.1.01.10-0004 --------------------------------- Наличники из древесины тип Н-1, размер 13x74 мм (м) | 17,28 ---------- (8,64*2) | 4.94 | ---------- 4,94 |  | 85 | ---------- 85 |  | 25,52 ---------- 6,61 | 9,51 ---------- 25,52 | 564 | ---------- 564
Потолки
14 | ФЕРр62-41-1 --------------------------------- Очистка вручную стен потолка от набела (100 м2) | 0,1782 ---------- (0,0891*2) | 138.84 | 138.84 |  | 25 | 25 |  | 25,52 ---------- 6,61 | 9,51 ---------- 25,52 | 631 | 631
| Накладные расходы от ФОТ(631 руб.) |  | 80% |  |  | 20 |  |  |  | 80% | 505
| Сметная прибыль от ФОТ(631 руб.) |  | 50% |  |  | 13 |  |  |  | 50% | 316
| Всего с НР и СП |  |  |  |  | 58 |  |  |  |  | 1452
15 | ФЕРр61-1-10 --------------------------------- Сплошное выравнивание внутренних поверхностей (однослойное оштукатуривание) из сухих растворных смесей толщиной до 10 мм для последующей окраски или оклейки обоями: потолков (100 м2) | 0.1782 | 374.69 | 355,4 ---------- 1,32 | 17,97 ---------- 10,72 | 67 | 63 ---------- 1 | 3 ---------- 2 | 25,52 ---------- 6,61 | 9,51 ---------- 25,52 | 1648 | 1616 ---------- 2 | 30 ---------- 49
| Накладные расходы от ФОТ(1665 руб.) |  | 79% |  |  | 51 |  |  |  | 79% | 1315
| Сметная прибыль от ФОТ(1665 руб.) |  | 50% |  |  | 33 |  |  |  | 50% | 833
| Всего с НР и СП |  |  |  |  | 151 |  |  |  |  | 3796
16 | ФССЦ-14.5.11.03-0003 --------------------------------- Смесь сухая шпатлевочная на основе гипса с полимерными добавками, крупность заполнителя не более 0,2 мм, прочность на изгиб не более 1,0 МПа (кг) | 85 | 2.94 | ---------- 2,94 |  | 250 | ---------- 250 |  | 25,52 ---------- 6,61 | 9,51 ---------- 25,52 | 1652 | ---------- 1652
17 | ФЕР15-04-005-06 --------------------------------- Окраска поливинилацетатными водоэмульсионными составами улучшенная: по сборным конструкциям потолков, подготовленным под окраску (100 м2) | 0,1782 ---------- (0,0891*2) | 325.03 | 233,22 ---------- 84,93 | 6,88 ---------- 1,3 | 58 | 42 ---------- 15 | 1 | 25,52 ---------- 6,61 | 9,51 ---------- 25,52 | 1172 | 1061 ---------- 99 | 12 ---------- 6
| Накладные расходы от ФОТ(1067 руб.) |  | 95%=105%*0.9 |  |  | 40 |  |  |  | 95%=105%*0.9 | 1014
| Сметная прибыль от ФОТ(1067 руб.) |  | 47%=55%*0.85 |  |  | 20 |  |  |  | 47%=55%*0.85 | 501
| Всего с НР и СП |  |  |  |  | 118 |  |  |  |  | 2687
18 | ФССЦ-14.3.02.03-0022 --------------------------------- Краска водно-дисперсионная поливинилацетатная ВД-ВА-27А, Э-ВА-27Т, белая (т) | 0.0112 | 15471 | ---------- 15471 |  | 173 | ---------- 173 |  | 25,52 ---------- 6,61 | 9,51 ---------- 25,52 | 1145 | ---------- 1145
Полы
бетон под чашами
19 | ФЕР46-04-009-02 --------------------------------- Разборка бетонных оснований под полы: на кирпичном щебне (м3) | 2,16 ---------- (1,08*2) | 157.43 | 60.95 | 96.48 | 340 | 132 | 208 | 25,52 ---------- 6,61 | 9,51 ---------- 25,52 | 5342 | 3360 | 1982
| Накладные расходы от ФОТ(3360 руб.) |  | 99%=110%*0.9 |  |  | 131 |  |  |  | 99%=110%*0.9 | 3326
| Сметная прибыль от ФОТ(3360 руб.) |  | 60%=70%*0.85 |  |  | 79 |  |  |  | 60%=70%*0.85 | 2016
| Всего с НР и СП |  |  |  |  | 550 |  |  |  |  | 10684
20 | ФЕР11-01-011-01 --------------------------------- Устройство стяжек: цементных толщиной 20 мм (100 м2) | 0,1782 ---------- (0,0891*2) | 334.81 | 282,66 ---------- 8,54 | 43,61 ---------- 17,15 | 60 | 50 ---------- 2 | 8 ---------- 3 | 25,52 ---------- 6,61 | 9,51 ---------- 25,52 | 1369 | 1285 ---------- 10 | 74 ---------- 78
| Накладные расходы от ФОТ(1363 руб.) |  | 111%=123%*0.9 |  |  | 59 |  |  |  | 111%=123%*0.9 | 1513
| Сметная прибыль от ФОТ(1363 руб.) |  | 64%=75%*0.85 |  |  | 34 |  |  |  | 64%=75%*0.85 | 872
| Всего с НР и СП |  |  |  |  | 153 |  |  |  |  | 3754
21 | ФССЦ-04.3.01.09-0001 --------------------------------- Раствор готовый кладочный цементный тяжелый (м3) | 0,363528 ---------- (0,181764*2) | 424.88 | ---------- 424,88 |  | 154 | ---------- 154 |  | 25,52 ---------- 6,61 | 9,51 ---------- 25,52 | 1021 | ---------- 1021
22 | ФЕР11-01-027-03 --------------------------------- Устройство покрытий на цементном растворе из плиток: керамических для полов одноцветных с красителем (100 м2) | 0,1782 ---------- (0,0891*2) | 8860.99 | 926,44 ---------- 7811,85 | 122,7 ---------- 37,92 | 1579 | 165 ---------- 1392 | 22 ---------- 7 | 25,52 ---------- 6,61 | 9,51 ---------- 25,52 | 13623 | 4213 ---------- 9202 | 208 ---------- 172
| Накладные расходы от ФОТ(4385 руб.) |  | 111%=123%*0.9 |  |  | 191 |  |  |  | 111%=123%*0.9 | 4867
| Сметная прибыль от ФОТ(4385 руб.) |  | 64%=75%*0.85 |  |  | 110 |  |  |  | 64%=75%*0.85 | 2806
| Всего с НР и СП |  |  |  |  | 1880 |  |  |  |  | 21296
Кабинки
23 | ФЕР10-01-015-01 --------------------------------- Устройство перегородок каркасно-филенчатых в санузлах (100 м2) | 0.28 | 2287.95 | 776,99 ---------- 1280,97 | 229,99 ---------- 40,6 | 641 | 218 ---------- 359 | 64 ---------- 11 | 25,52 ---------- 6,61 | 9,51 ---------- 25,52 | 8535 | 5552 ---------- 2371 | 612 ---------- 290
| Накладные расходы от ФОТ(5842 руб.) |  | 106%=118%*0.9 |  |  | 243 |  |  |  | 106%=118%*0.9 | 6193
| Сметная прибыль от ФОТ(5842 руб.) |  | 54%=63%*0.85 |  |  | 124 |  |  |  | 54%=63%*0.85 | 3155
| Всего с НР и СП |  |  |  |  | 1008 |  |  |  |  | 17883
24 | ФССЦ-11.2.14.09-0002 --------------------------------- Щит мебельный сосна, сорт АА, все сечения объем до 2 м3 (м3) | 0.5 | 8070.75 | ---------- 8070,75 |  | 4035 | ---------- 4035 |  | 25,52 ---------- 6,61 | 9,51 ---------- 25,52 | 26674 | ---------- 26674
Прочее
25 | ФЕРр62-33-2 --------------------------------- Окраска масляными составами ранее окрашенных поверхностей радиаторов и ребристых труб отопления: за 2 раза (100 м2) | 0,068 ---------- (0,034*2) | 700.73 | 554,12 ---------- 145,95 | 0,66 ---------- 0,12 | 48 | 38 ---------- 10 |  | 25,52 ---------- 6,61 | 9,51 ---------- 25,52 | 1028 | 962 ---------- 66
| Накладные расходы от ФОТ(962 руб.) |  | 80% |  |  | 30 |  |  |  | 80% | 770
| Сметная прибыль от ФОТ(962 руб.) |  | 50% |  |  | 19 |  |  |  | 50% | 481
| Всего с НР и СП |  |  |  |  | 97 |  |  |  |  | 2279
26 | ФССЦ-14.4.02.04-0182 --------------------------------- Краска масляная и алкидная цветная, готовая к применению для наружных работ МА-15, белая (т) | 0,001094 ---------- (0,000547*2) | 22638.2 | ---------- 22638,2 |  | 25 | ---------- 25 |  | 25,52 ---------- 6,61 | 9,51 ---------- 25,52 | 164 | ---------- 164
27 | ФССЦпг-01-01-01-041 --------------------------------- Погрузо-разгрузочные работы при автомобильных перевозках: Погрузка мусора строительного с погрузкой вручную (1 т груза) | 9,02 ---------- (4,51*2) | 42.98 |  | 42.98 | 388 |  | 388 | 25,52 ---------- 6,61 | 9,51 ---------- 25,52 | 3687 |  | 3687
| Всего с НР и СП |  |  |  |  | 388 |  |  |  |  | 3687
28 | ФССЦпг-03-21-01-010 --------------------------------- Перевозка грузов автомобилями-самосвалами грузоподъемностью 10 т работающих вне карьера на расстояние: I класс груза до 10 км (1 т груза) | 9,02 ---------- (4,51*2) | 11.42 |  | 11.42 | 103 |  | 103 | 25,52 ---------- 6,61 | 9,51 ---------- 25,52 | 980 |  | 980
| Всего с НР и СП |  |  |  |  | 103 |  |  |  |  | 980
Сантехника
Демонтажные работы
29 | ФЕРр65-4-1 --------------------------------- Демонтаж: умывальников и раковин (100 шт) | 0.02 | 445.72 | 437.59 | 8,13 ---------- 3,51 | 9 | 9 |  | 25,52 ---------- 6,61 | 9,51 ---------- 25,52 | 225 | 223 | 2 ---------- 2
| Накладные расходы от ФОТ(225 руб.) |  | 74% |  |  | 7 |  |  |  | 74% | 167
| Сметная прибыль от ФОТ(225 руб.) |  | 50% |  |  | 5 |  |  |  | 50% | 113
| Всего с НР и СП |  |  |  |  | 21 |  |  |  |  | 505
30 | ФЕРр65-4-2 --------------------------------- Демонтаж: унитазов и писсуаров (100 шт) | 0.04 | 553.63 | 544.56 | 9,07 ---------- 3,92 | 22 | 22 |  | 25,52 ---------- 6,61 | 9,51 ---------- 25,52 | 559 | 556 | 3 ---------- 4
| Накладные расходы от ФОТ(560 руб.) |  | 74% |  |  | 16 |  |  |  | 74% | 414
| Сметная прибыль от ФОТ(560 руб.) |  | 50% |  |  | 11 |  |  |  | 50% | 280
| Всего с НР и СП |  |  |  |  | 49 |  |  |  |  | 1253
31 | ФЕРр65-4-8 --------------------------------- Демонтаж: смывных бачков чугунных или фаянсовых на стене (100 шт) | 0.04 | 408.6 | 369.52 | 39,08 ---------- 16,88 | 16 | 15 | 1 ---------- 1 | 25,52 ---------- 6,61 | 9,51 ---------- 25,52 | 392 | 377 | 15 ---------- 17
| Накладные расходы от ФОТ(394 руб.) |  | 74% |  |  | 12 |  |  |  | 74% | 292
| Сметная прибыль от ФОТ(394 руб.) |  | 50% |  |  | 8 |  |  |  | 50% | 197
| Всего с НР и СП |  |  |  |  | 36 |  |  |  |  | 881
Монтажные работы
32 | ФЕР17-01-001-13 --------------------------------- Установка умывальников одиночных: с подводкой холодной воды (10 компл) | 0.2 | 268.28 | 143,34 ---------- 108,4 | 16,54 ---------- 3,96 | 54 | 29 ---------- 22 | 3 ---------- 1 | 25,52 ---------- 6,61 | 9,51 ---------- 25,52 | 906 | 732 ---------- 143 | 31 ---------- 20
| Накладные расходы от ФОТ(752 руб.) |  | 115%=128%*0.9 |  |  | 35 |  |  |  | 115%=128%*0.9 | 865
| Сметная прибыль от ФОТ(752 руб.) |  | 71%=83%*0.85 |  |  | 21 |  |  |  | 71%=83%*0.85 | 534
| Всего с НР и СП |  |  |  |  | 110 |  |  |  |  | 2305
33 | ФССЦ-18.2.01.05-0104 --------------------------------- Умывальники полуфарфоровые и фарфоровые с смесителем с верхней камерой смешивания, кронштейнами, сифоном бутылочным латунным и выпуском, овальные с выступающими установочными поверхностями без спинки, размер 600х450х150 мм (компл) | 2 | 301.03 | ---------- 301,03 |  | 602 | ---------- 602 |  | 25,52 ---------- 6,61 | 9,51 ---------- 25,52 | 3980 | ---------- 3980
34 | ФЕР17-01-003-01 --------------------------------- Установка унитазов: с бачком непосредственно присоединенным (10 компл) | 0.5 | 530.28 | 211,12 ---------- 283,53 | 35,63 ---------- 8,84 | 265 | 106 ---------- 141 | 18 ---------- 4 | 25,52 ---------- 6,61 | 9,51 ---------- 25,52 | 3800 | 2694 ---------- 937 | 169 ---------- 113
| Накладные расходы от ФОТ(2807 руб.) |  | 115%=128%*0.9 |  |  | 127 |  |  |  | 115%=128%*0.9 | 3228
| Сметная прибыль от ФОТ(2807 руб.) |  | 71%=83%*0.85 |  |  | 78 |  |  |  | 71%=83%*0.85 | 1993
| Всего с НР и СП |  |  |  |  | 470 |  |  |  |  | 9021
35 | ФССЦ-18.2.01.06-0001 --------------------------------- Унитаз-компакт «Комфорт» (компл) | 5 | 318 | ---------- 318 |  | 1590 | ---------- 1590 |  | 25,52 ---------- 6,61 | 9,51 ---------- 25,52 | 10510 | ---------- 10510
Трубы
36 | ФЕРр65-8-2 --------------------------------- Смена трубопроводов из полиэтиленовых канализационных труб диаметром: до 100 мм (100 м) | 0.1 | 632.28 | 475,21 ---------- 137,68 | 19,39 ---------- 5,02 | 63 | 48 ---------- 13 | 2 ---------- 1 | 25,52 ---------- 6,61 | 9,51 ---------- 25,52 | 1322 | 1213 ---------- 91 | 18 ---------- 13
| Накладные расходы от ФОТ(1226 руб.) |  | 103% |  |  | 50 |  |  |  | 103% | 1263
| Сметная прибыль от ФОТ(1226 руб.) |  | 60% |  |  | 29 |  |  |  | 60% | 736
| Всего с НР и СП |  |  |  |  | 142 |  |  |  |  | 3321
37 | ФЕРр65-8-1 --------------------------------- Смена трубопроводов из полиэтиленовых канализационных труб диаметром: до 50 мм (100 м) | 0.06 | 512.46 | 448,34 ---------- 54,42 | 9,7 ---------- 2,51 | 31 | 27 ---------- 3 | 1 | 25,52 ---------- 6,61 | 9,51 ---------- 25,52 | 714 | 686 ---------- 22 | 6 ---------- 4
| Накладные расходы от ФОТ(690 руб.) |  | 103% |  |  | 28 |  |  |  | 103% | 711
| Сметная прибыль от ФОТ(690 руб.) |  | 60% |  |  | 16 |  |  |  | 60% | 414
| Всего с НР и СП |  |  |  |  | 75 |  |  |  |  | 1839
38 | ФССЦ-24.3.03.02-0001 --------------------------------- Блок трубопровода полиэтиленовый для систем водоотведения из труб высокой плотности, диаметр 50 мм, с гильзами (м) | 6 | 39.36 | ---------- 39,36 |  | 236 | ---------- 236 |  | 25,52 ---------- 6,61 | 9,51 ---------- 25,52 | 1561 | ---------- 1561
39 | ФССЦ-24.3.03.02-0002 --------------------------------- Блок трубопровода полиэтиленовый для систем водоотведения из труб высокой плотности, диаметр 110 мм, с гильзами (м) | 10 | 70.4 | ---------- 70,4 |  | 704 | ---------- 704 |  | 25,52 ---------- 6,61 | 9,51 ---------- 25,52 | 4653 | ---------- 4653
40 | ФССЦ-23.1.02.07-0002 --------------------------------- Крепления для трубопроводов (кронштейны, планки, хомуты) (кг) | 6 | 11.99 | ---------- 11,99 |  | 72 | ---------- 72 |  | 25,52 ---------- 6,61 | 9,51 ---------- 25,52 | 476 | ---------- 476
41 | ФССЦ-24.3.05.08-0401 --------------------------------- Отвод полиэтиленовый для систем водоотведения, диаметр 50 мм (шт) | 2 | 0.64 | ---------- 0,64 |  | 1 | ---------- 1 |  | 25,52 ---------- 6,61 | 9,51 ---------- 25,52 | 8 | ---------- 8
42 | ФССЦ-24.3.05.08-0402 --------------------------------- Отвод полиэтиленовый для систем водоотведения, диаметр 100 мм (шт) | 2 | 1.57 | ---------- 1,57 |  | 3 | ---------- 3 |  | 25,52 ---------- 6,61 | 9,51 ---------- 25,52 | 21 | ---------- 21
43 | ФССЦ-24.3.05.12-0002 --------------------------------- Ревизия полиэтиленовая с крышкой, номинальный внутренний диаметр 100 мм (шт) | 5 | 6.78 | ---------- 6,78 |  | 34 | ---------- 34 |  | 25,52 ---------- 6,61 | 9,51 ---------- 25,52 | 224 | ---------- 224
44 | ФССЦ-24.3.05.19-0301 --------------------------------- Тройник полиэтиленовый, диаметр 110 мм (шт) | 5 | 31.15 | ---------- 31,15 |  | 156 | ---------- 156 |  | 25,52 ---------- 6,61 | 9,51 ---------- 25,52 | 1030 | ---------- 1030
45 | ФССЦ-19.3.01.06-1002 --------------------------------- Клапан воздушный для невентилируемых канализационных стояков, номинальный диаметр 110 мм (шт) | 1 | 230.55 | ---------- 230,55 |  | 231 | ---------- 231 |  | 25,52 ---------- 6,61 | 9,51 ---------- 25,52 | 1524 | ---------- 1524
46 | ФЕР16-07-004-01 --------------------------------- Врезка в действующие внутренние сети трубопроводов канализации диаметром: 50 мм (шт) | 2 | 130.9 | 60,14 ---------- 70,1 | 0,66 ---------- 0,12 | 262 | 120 ---------- 141 | 1 | 25,52 ---------- 6,61 | 9,51 ---------- 25,52 | 4009 | 3070 ---------- 926 | 13 ---------- 6
| Накладные расходы от ФОТ(3076 руб.) |  | 115%=128%*0.9 |  |  | 138 |  |  |  | 115%=128%*0.9 | 3537
| Сметная прибыль от ФОТ(3076 руб.) |  | 71%=83%*0.85 |  |  | 85 |  |  |  | 71%=83%*0.85 | 2184
| Всего с НР и СП |  |  |  |  | 485 |  |  |  |  | 9730
47 | ФЕР16-07-004-02 --------------------------------- Врезка в действующие внутренние сети трубопроводов канализации диаметром: 100 мм (шт) | 1 | 212.43 | 76,26 ---------- 135,51 | 0,66 ---------- 0,12 | 212 | 76 ---------- 135 | 1 | 25,52 ---------- 6,61 | 9,51 ---------- 25,52 | 2848 | 1946 ---------- 896 | 6 ---------- 3
| Накладные расходы от ФОТ(1949 руб.) |  | 115%=128%*0.9 |  |  | 87 |  |  |  | 115%=128%*0.9 | 2241
| Сметная прибыль от ФОТ(1949 руб.) |  | 71%=83%*0.85 |  |  | 54 |  |  |  | 71%=83%*0.85 | 1384
| Всего с НР и СП |  |  |  |  | 353 |  |  |  |  | 6473
Итого прямые затраты по смете | [5 empty] | 24739 | 2547 21217 | 975 72 |  |  | 214500 | 64964 140257 | 9279 1863
В том числе (справочно):
фонд оплаты труда (ФОТ) | [5 empty] | 2619 |  |  |  |  | 66827
материалы | [5 empty] | 21217 |  |  |  |  | 140257
эксплуатация машин и механизмов | [5 empty] | 975 |  |  |  |  | 9279
Накладные расходы | [5 empty] | 2474 |  |  |  |  | 63156
Сметная прибыль | [5 empty] | 1416 |  |  |  |  | 36088
Итого | [5 empty] | 28629 |  |  |  |  | 313744
НДС 20% | [10 empty] | 62748.8
ВСЕГО по смете | [10 empty] | 376492.8
Note on A3: Титул::<подпись 210 атрибут 950 текст> <подпись 210 значение>
Note on A4: Титул::_________________ /<подпись 210 атрибут 950 значение>/
Note on A7: Титул::<Наименование стройки>
Note on A10: Титул::<Индекс/ЛН локальной сметы>
Note on A12: Титул::на <Наименование локальной сметы>,<Наименование объекта>
Note on A25: РесСмета::<Номер позиции по смете>
Note on A171: Хвост::<Составил>
Note on A173: Хвост::<Проверил>
Note on B15: Титул::<Основание>
Note on B25: РесСмета:: <Обоснование (код) позиции> --------------------------------- <Наименование (текстовая часть) расценки> (<Ед. измерения по расценке>)<Пустой идентификатор> --------------------------------- <Обоснование коэффициентов> Территориальные поправки: ПЗ х <Территориальная поправка к ПЗ к расценкам 2001г.>, ОЗП х <Территориальная поправка к ОЗП к расценкам 2001г.>, ЭМ х <Территориальная поправка к ЭМ к расценкам 2001г.>, ЗПМ х <Территориальная поправка к ЗПМ к расценкам 2001г.>, МАТ х <Территориальная поправка к МАТ к расценкам 2001г.> <Строка задания НР для БИМ> <Строка задания СП для БИМ>
Note on C25: РесСмета::<Количество всего (физ. объем) по позиции> ---------- (<Формула расчета физ. объема>)
Note on D25: РесСмета::<ПЗ по позиции на единицу в базисных ценах с учетом всех к-тов (игнор.тек.ур.ц.)> <Нормы НР по позиции для баз.цен> <Нормы СП по позиции для баз.цен>
Note on E25: РесСмета::<ОЗП по позиции на единицу в базисных ценах с учетом всех к-тов (игнор.тек.ур.ц.)> ---------- <МАТ по позиции на единицу в базисных ценах с учетом всех к-тов (игнор.тек.ур.ц.)> (<Формула базисной цены единицы МАТ>)
Note on F20: Титул::<подпись 102 значение>
Note on F25: РесСмета::<ЭММ по позиции на единицу в базисных ценах с учетом всех к-тов (игнор.тек.ур.ц.)> ---------- <ЗПМ по позиции на единицу в базисных ценах с учетом всех к-тов (игнор.тек.ур.ц.)>
Note on G25: РесСмета::<Общая стоимость ПЗ по позиции в базисных ценах с учетом к-тов к итогам (игнор.тек.ур.ц.)> <Сумма НР по позиции при расчете в базисных ценах> <Сумма СП по позиции при расчете в базисных ценах>
Note on H25: РесСмета::<Общая стоимость ОЗП по позиции в базисных ценах с учетом к-тов к итогам (игнор.тек.ур.ц.)> ---------- <Общая стоимость МАТ по позиции в базисных ценах с учетом к-тов к итогам (игнор.тек.ур.ц.)>
Note on I3: Титул::<подпись 200 атрибут 950 текст> <подпись 200 значение>
Note on I4: Титул::_________________ /<подпись 200 атрибут 950 значение>/
Note on I25: РесСмета::<Общая стоимость ЭММ по позиции в базисных ценах с учетом к-тов к итогам (игнор.тек.ур.ц.)> ---------- <Общая стоимость ЗПМ по позиции в базисных ценах с учетом к-тов к итогам (игнор.тек.ур.ц.)>
Note on J16: ИтогоБазЦ::=<Итого по расчету>/1000
Note on J17: ИтогоБазЦ::=<Итого ФОТ>/1000
Note on J18: ИтогоБазЦ::<Итого ТЗ>
Note on J19: ИтогоБазЦ::<Итого ТЗМ>
Note on J25: РесСмета::<Индекс к ОЗП или ОЗП по позиции на единицу, если позиция в ТЦ> ---------- <Индекс к МАТ или МАТ по позиции на единицу, если позиция в ТЦ> (<Формула текущей цены единицы МАТ>)
Note on K25: РесСмета::<Индекс к ЭММ или ЭММ по позиции на единицу, если позиция в ТЦ> ---------- <Индекс к ЗПМ или ЗПМ по позиции на единицу, если позиция в ТЦ> <Нормы НР по позиции при БИМ> <Нормы СП по позиции при БИМ>
Note on L16: ИтогоБИМ::=<Итого по расчету>/1000
Note on L17: ИтогоБИМ::=<Итого ФОТ>/1000
Note on L18: ИтогоБИМ::<Итого ТЗ>
Note on L19: ИтогоБИМ::<Итого ТЗМ>
Note on L25: РесСмета::<Общая стоимость ПЗ по позиции для БИМ до начисления НР и СП> <Сумма НР по позиции для БИМ> <Сумма СП по позиции для БИМ>
Note on M25: РесСмета::<Общая стоимость ОЗП по позиции для БИМ до начисления НР и СП> ---------- <Общая стоимость МАТ по позиции для БИМ до начисления НР и СП>
Note on N25: РесСмета::<Общая стоимость ЭММ по позиции для БИМ до начисления НР и СП> ---------- <Общая стоимость ЗПМ по позиции для БИМ до начисления НР и СП>