## ЛСР по форме №4
Выполнение работ по ремонту улично-дорожной сети улицы Краснознаменской от переулка Садового до улицы Калинина в городе Рубцовска Алтайского края
(наименование стройки)
ЛОКАЛЬНЫЙ СМЕТНЫЙ РАСЧЕТ № 02-01
(локальная смета)
Земляные работы
(наименование работ и затрат, наименование объекта)
Основание: 59-07-01/2020-АД.ТЧ.В14
Сметная стоимость строительных работ |  |  | 187.948 |  |  | тыс. руб.
Средства на оплату труда |  |  | 4.887 |  |  | тыс. руб.
Сметная трудоемкость |  |  | 289.44 |  |  | чел.час
Составлен(а) в текущих (прогнозных) ценах по состоянию на 01.01.2000г.
№ пп | Шифр и номер позиции норматива | Наименование работ и затрат, единица измерения | Количество | Стоимость единицы, руб. |  | Общая стоимость, руб. |  |  | Затраты труда рабочих, чел.-ч, не занятых обслуживанием машин
|  |  |  | всего | эксплуата- ции машин | Всего | оплаты труда | эксплуата- ция машин
|  |  |  | оплаты труда | в т.ч. оплаты труда |  |  | в т.ч. оплаты труда | на единицу | всего
1 | 2 | 3 | 4 | 5 | 6 | 7 | 8 | 9 | 10 | 11
Раздел 1. Земляное полотно
1 | ФЕР01-01-030-06 Приказ Минстроя России от 26.12.2019 №876/пр | Разработка грунта с перемещением до 10 м бульдозерами мощностью: 79 кВт (108 л.с.), группа грунтов 2 (1000 м3) | 2,859 2859 / 1000 | 538,47 | 538,47 91,94 | 1539 |  | 1539 263
2 | ФЕР01-01-030-14 Приказ Минстроя России от 26.12.2019 №876/пр | При перемещении грунта на каждые последующие 10 м добавлять: к расценке 01-01-030-06 (1000 м3) (50м ПЗ=4 (ОЗП=4; ЭМ=4 к расх.; ЗПМ=4; МАТ=4 к расх.; ТЗ=4; ТЗМ=4)) | 2,859 | 1704,76 | 1704,76 291,08 | 4874 |  | 4874 832
3 | ФЕР01-01-013-08 Приказ Минстроя России от 26.12.2019 №876/пр | Разработка грунта с погрузкой на автомобили-самосвалы экскаваторами с ковшом вместимостью: 0,65 (0,5-1) м3, группа грунтов 2 (1000 м3) | 2,859 2859 / 1000 | 3111,64 76,75 | 3030,55 385,16 | 8896 | 219 | 8664 1101 | 9,84 | 28,13
4 | ФССЦпг-03-21-01-010 Приказ Минстроя России от 26.12.2019 №876/пр | Перевозка грузов автомобилями-самосвалами грузоподъемностью 10 т работающих вне карьера на расстояние: I класс груза до 10 км (1 т груза) | 5660,82 2,859*1980 | 11,42 | 11,42 | 64647 |  | 64647
5 | ФССЦ-02.2.04.04-0127 Приказ Минстроя России от 30.06.2020 №352/пр | Смесь щебеночно-песчаная готовая, щебень из плотных горных пород М 800, номер смеси С5, размер зерен 0-40 мм (м3) | 524 | 183,26 |  | 96028
6 | ФЕР01-01-030-06 Приказ Минстроя России от 26.12.2019 №876/пр | Разработка грунта с перемещением до 10 м бульдозерами мощностью: 79 кВт (108 л.с.), группа грунтов 2 (1000 м3) | 0,524 (524) / 1000 | 538,47 | 538,47 91,94 | 282 |  | 282 48
8 | ФЕР01-02-001-03 Приказ Минстроя России от 01.06.2020 №294/пр | Уплотнение грунта прицепными катками на пневмоколесном ходу 25 т на первый проход по одному следу при толщине слоя: 40 см (1000 м3) | 0,412 412 / 1000 | 881,62 | 881,62 143,87 | 363 |  | 363 59
9 | ФЕР01-02-001-09 Приказ Минстроя России от 01.06.2020 №294/пр | На каждый последующий проход по одному следу добавлять: к расценке 01-02-001-03 (1000 м3) (8 проходов по одному следу ПЗ=7 (ОЗП=7; ЭМ=7 к расх.; ЗПМ=7; МАТ=7 к расх.; ТЗ=7; ТЗМ=7)) | 0,412 | 868,91 | 868,91 101,78 | 358 |  | 358 42
12 | ФЕР01-02-027-12 Приказ Минстроя России от 26.12.2019 №876/пр | Планировка откосов и полотна: насыпей механизированным способом, группа грунтов 2 (1000 м2) | 9,366 9366 / 1000 | 500,55 214,27 | 286,28 33,75 | 4688 | 2007 | 2681 316 | 27,9 | 261,31
Итого прямые затраты по смете в базисных ценах | [5 empty] | 181675 | 2226 | 83408 2661 |  | 289,44
Накладные расходы | [5 empty] | 4294
Сметная прибыль | [5 empty] | 1979
Итоги по смете:
Земляные работы, выполняемые механизированным способом:
Итого Поз. 1-3, 6, 8-9 | [5 empty] | 16312 | 219 | 16080 2345 |  | 28,13
Накладные расходы 95% ФОТ (от 2 564) | [5 empty] | 2436
Сметная прибыль 50%*0,85 ФОТ (от 2 564) | [5 empty] | 1090
Итого c накладными и см. прибылью | [5 empty] | 19838 |  |  |  | 28,13
Перевозка грузов автотранспортом:
Итого Поз. 4-5 | [5 empty] | 160675 |  | 64647
Земляные работы, выполняемые по другим видам работ (подготовительным, сопутствующим, укрепительным):
Итого Поз. 12 | [5 empty] | 4688 | 2007 | 2681 316 |  | 261,31
Накладные расходы 80% ФОТ (от 2 323) | [5 empty] | 1858
Сметная прибыль 45%*0,85 ФОТ (от 2 323) | [5 empty] | 889
Итого c накладными и см. прибылью | [5 empty] | 7435 |  |  |  | 261,31
Итого | [5 empty] | 187948 |  |  |  | 289,44
В том числе:
Материалы | [5 empty] | 96041
Машины и механизмы | [5 empty] | 83408
ФОТ | [5 empty] | 4887
Накладные расходы | [5 empty] | 4294
Сметная прибыль | [5 empty] | 1979
Итого | [5 empty] | 187948 |  |  |  | 289.44
Индекс 3 квартала 2020 г. (Письмо Минстроя от 07.09.2020 № 07.09.2020 № 35294-ИФ/09) 8,41 | [5 empty] | 1580642.68
Стоимость общестроительных работ с уч.рег.особ. (индексы-дефляторы на основании Письма Минстроя России от 16.03.2020 N 9333-ИФ/09 «По вопросу применения официальной статистической информации об индексах цен на продукцию (затраты, услуги) инвестиционного назначения по видам экономической деятельности (строительство), публикуемой Росстатом для соответствующего периода, и индексов-дефляторов Минэкономразвития России по строке "Инвестиции в основной капитал (капитальные вложения)»), 1,0584*1,01250 | [5 empty] | 1693864.1152
НДС 20% | [5 empty] | 338772.823
ВСЕГО по смете | [5 empty] | 2032636.9382

## ЛСР по форме №4 с материалами (hidden)
СОГЛАСОВАНО: | [8 empty] | УТВЕРЖДАЮ:
_______________ | [8 empty] | __________________
" _____ " ________________ 2021 г. | [8 empty] | "______ " _______________2021 г.
(наименование стройки)
ЛОКАЛЬНЫЙ СМЕТНЫЙ РАСЧЕТ №
(локальная смета)
на
(наименование работ и затрат, наименование объекта)
Основание:
Сметная стоимость
Средства на оплату труда
Составлен(а) в
№ пп | Шифр и номер позиции норматива | Наименование работ и затрат, единица измерения | Количество | Стоимость единицы, руб. |  |  | Общая стоимость, руб. |  |  |  | Затраты труда рабочих, чел.-ч, не занятых обслуживанием машин
|  |  |  | всего | эксплуата- ции машин | мате- риалы | Всего | оплаты труда | эксплуата- ции машин | мате- риалы
|  |  |  | оплаты труда | в т.ч. оплаты труда |  |  |  | в т.ч. оплаты труда |  | на единицу | всего
1 | 2 | 3 | 4 | 5 | 6 | 7 | 8 | 9 | 10 | 11 | 12 | 13

## ЛСР по форме №4 с оборудованием (hidden)
СОГЛАСОВАНО: | [8 empty] | УТВЕРЖДАЮ:
_______________ | [8 empty] | _______________
" _____ " ________________ 2021 г. | [8 empty] | "______ " _______________2021 г.
(наименование стройки)
ЛОКАЛЬНЫЙ СМЕТНЫЙ РАСЧЕТ №
(локальная смета)
на
(наименование работ и затрат, наименование объекта)
Основание:
Сметная стоимость
Средства на оплату труда
Составлен(а) в
№ пп | Шифр и номер позиции норматива | Наименование работ и затрат, единица измерения | Количество | Стоимость единицы, руб. |  | Общая стоимость, руб. |  |  |  | Затраты труда рабочих, чел.-ч, не занятых обслуживанием машин |  | Общая масса обору- дования, т
|  |  |  | всего | эксплуатации машин | Обору- дования | Всего | оплаты труда | эксплуатация машин
|  |  |  | оплаты труда | в т.ч. оплаты труда |  |  |  | в т.ч. оплаты труда | на единицу | всего
1 | 2 | 3 | 4 | 5 | 6 | 7 | 8 | 9 | 10 | 11 | 12 | 13

## ЛСР по форме №4 с мат. и обор. (hidden)
СОГЛАСОВАНО: | [10 empty] | УТВЕРЖДАЮ:
______________ | [10 empty] | ______________
" _____ " ________________ 2021 г. | [10 empty] | "______ " _______________2021 г.
(наименование стройки)
ЛОКАЛЬНЫЙ СМЕТНЫЙ РАСЧЕТ №
(локальная смета)
на
(наименование работ и затрат, наименование объекта)
Основание:
Сметная стоимость
Средства на оплату труда
Составлен(а) в
№ пп | Шифр и номер позиции норматива | Наименование работ и затрат, единица измерения | Количество | Стоимость единицы, руб. |  |  | Общая стоимость, руб. |  |  |  |  | Затраты труда рабочих, чел.-ч, не занятых обслуживанием машин |  | Общая масса оборудо-вания, т
|  |  |  | всего | эксплуатации машин | мате-риалы | обору-дования | Всего | оплаты труда | эксплуатации машин | мате-риалы
|  |  |  | оплаты труда | в т.ч. оплаты труда |  |  |  |  | в т.ч. оплаты труда |  | на единицу | всего
1 | 2 | 3 | 4 | 5 | 6 | 7 | 8 | 9 | 10 | 11 | 12 | 13 | 14 | 15