## ЛСР по форме №4
Выполнение работ по ремонту улично-дорожной сети улицы Краснознаменской от переулка Садового до улицы Калинина в городе Рубцовска Алтайского края
(наименование стройки)
ЛОКАЛЬНЫЙ СМЕТНЫЙ РАСЧЕТ № 02-02
(локальная смета)
Укрепительные работы
(наименование работ и затрат, наименование объекта)
Основание: 59-07-01/2020-АД.ТЧ.В14
Сметная стоимость строительных работ |  |  | 122.212 |  |  | тыс. руб.
Средства на оплату труда |  |  | 1.604 |  |  | тыс. руб.
Сметная трудоемкость |  |  | 37.13 |  |  | чел.час
Составлен(а) в текущих (прогнозных) ценах по состоянию на 01.01.2000г.
№ пп | Шифр и номер позиции норматива | Наименование работ и затрат, единица измерения | Количество | Стоимость единицы, руб. |  | Общая стоимость, руб. |  |  | Затраты труда рабочих, чел.-ч, не занятых обслуживанием машин
|  |  |  | всего | эксплуата- ции машин | Всего | оплаты труда | эксплуата- ция машин
|  |  |  | оплаты труда | в т.ч. оплаты труда |  |  | в т.ч. оплаты труда | на единицу | всего
1 | 2 | 3 | 4 | 5 | 6 | 7 | 8 | 9 | 10 | 11
Раздел 1. Укрепление обочин
1 | ФЕР27-08-001-11 Приказ Минстроя России от 01.06.2020 №294/пр | Укрепление обочин щебнем толщиной 10 см (1000 м2) (Прил.27.3 п.3.1 Производство работ на одной половине проезжей части при систематическом движении транспорта на другой ОЗП=1,2; ЭМ=1,2 к расх.; ЗПМ=1,2; ТЗ=1,2; ТЗМ=1,2) | 0,976 976 / 1000 | 4778,17 310,79 | 4418,58 316,38 | 4663 | 303 | 4313 309 | 38,04 | 37,13
2 | ФССЦ-02.2.04.04-0126 Приказ Минстроя России от 30.06.2020 №352/пр | Смесь щебеночно-песчаная готовая, щебень из плотных горных пород М 600, номер смеси С5, размер зерен 0-40 мм (м3) | 159,8688 (0,976)*1000*0,13*1,26 | 180,58 |  | 28869
3 | ФЕР01-02-040-02 Приказ Минстроя России от 26.12.2019 №876/пр | Укрепление откосов земляных сооружений посевом многолетних трав: механизированным способом - Укрепление откосов и прилегающей территории (100 м2) | 34,16 3416 / 100 | 260,21 | 255,18 29,05 | 8889 |  | 8717 992
4 | ФССЦ-16.2.01.02-0001 Приказ Минстроя России от 26.12.2019 №876/пр | Земля растительная (м3) | 539,7 | 135,6 |  | 73183
5 | ФССЦ-16.2.02.01-0024 Приказ Минстроя России от 26.12.2019 №876/пр | Травосмесь "Стандарт" (кг) | 92,23 | 44,15 |  | 4072
Итого прямые затраты по смете в базисных ценах | [5 empty] | 119676 | 303 | 13030 1301 |  | 37,13
Накладные расходы | [5 empty] | 1663
Сметная прибыль | [5 empty] | 873
Итоги по смете:
Автомобильные дороги:
Итого Поз. 1 | [5 empty] | 4663 | 303 | 4313 309 |  | 37,13
Накладные расходы 142% ФОТ (от 612) | [5 empty] | 869
Сметная прибыль 95%*0,85 ФОТ (от 612) | [5 empty] | 494
Итого c накладными и см. прибылью | [5 empty] | 6026 |  |  |  | 37,13
Перевозка грузов автотранспортом:
Итого Поз. 2 | [5 empty] | 28869
Земляные работы, выполняемые по другим видам работ (подготовительным, сопутствующим, укрепительным):
Итого Поз. 3-5 | [5 empty] | 86144 |  | 8717 992
Накладные расходы 80% ФОТ (от 992) | [5 empty] | 794
Сметная прибыль 45%*0,85 ФОТ (от 992) | [5 empty] | 379
Итого c накладными и см. прибылью | [5 empty] | 87317
Итого | [5 empty] | 122212 |  |  |  | 37,13
В том числе:
Материалы | [5 empty] | 106343
Машины и механизмы | [5 empty] | 13030
ФОТ | [5 empty] | 1604
Накладные расходы | [5 empty] | 1663
Сметная прибыль | [5 empty] | 873
Итого | [5 empty] | 122212 |  |  |  | 37.13
Индекс 3 квартала 2020 г. (Письмо Минстроя от 07.09.2020 № 07.09.2020 № 35294-ИФ/09) 8,41 | [5 empty] | 1027802.92
Стоимость общестроительных работ с уч.рег.особ. (индексы-дефляторы на основании Письма Минстроя России от 16.03.2020 N 9333-ИФ/09 «По вопросу применения официальной статистической информации об индексах цен на продукцию (затраты, услуги) инвестиционного назначения по видам экономической деятельности (строительство), публикуемой Росстатом для соответствующего периода, и индексов-дефляторов Минэкономразвития России по строке "Инвестиции в основной капитал (капитальные вложения)»), 1,0584*1,01250 | [5 empty] | 1101424.4432
НДС 20% | [5 empty] | 220284.8886
ВСЕГО по смете | [5 empty] | 1321709.3318

## ЛСР по форме №4 с материалами (hidden)
СОГЛАСОВАНО: | [8 empty] | УТВЕРЖДАЮ:
_______________ | [8 empty] | __________________
" _____ " ________________ 2021 г. | [8 empty] | "______ " _______________2021 г.
(наименование стройки)
ЛОКАЛЬНЫЙ СМЕТНЫЙ РАСЧЕТ №
(локальная смета)
на
(наименование работ и затрат, наименование объекта)
Основание:
Сметная стоимость
Средства на оплату труда
Составлен(а) в
№ пп | Шифр и номер позиции норматива | Наименование работ и затрат, единица измерения | Количество | Стоимость единицы, руб. |  |  | Общая стоимость, руб. |  |  |  | Затраты труда рабочих, чел.-ч, не занятых обслуживанием машин
|  |  |  | всего | эксплуата- ции машин | мате- риалы | Всего | оплаты труда | эксплуата- ции машин | мате- риалы
|  |  |  | оплаты труда | в т.ч. оплаты труда |  |  |  | в т.ч. оплаты труда |  | на единицу | всего
1 | 2 | 3 | 4 | 5 | 6 | 7 | 8 | 9 | 10 | 11 | 12 | 13

## ЛСР по форме №4 с оборудованием (hidden)
СОГЛАСОВАНО: | [8 empty] | УТВЕРЖДАЮ:
_______________ | [8 empty] | _______________
" _____ " ________________ 2021 г. | [8 empty] | "______ " _______________2021 г.
(наименование стройки)
ЛОКАЛЬНЫЙ СМЕТНЫЙ РАСЧЕТ №
(локальная смета)
на
(наименование работ и затрат, наименование объекта)
Основание:
Сметная стоимость
Средства на оплату труда
Составлен(а) в
№ пп | Шифр и номер позиции норматива | Наименование работ и затрат, единица измерения | Количество | Стоимость единицы, руб. |  | Общая стоимость, руб. |  |  |  | Затраты труда рабочих, чел.-ч, не занятых обслуживанием машин |  | Общая масса обору- дования, т
|  |  |  | всего | эксплуатации машин | Обору- дования | Всего | оплаты труда | эксплуатация машин
|  |  |  | оплаты труда | в т.ч. оплаты труда |  |  |  | в т.ч. оплаты труда | на единицу | всего
1 | 2 | 3 | 4 | 5 | 6 | 7 | 8 | 9 | 10 | 11 | 12 | 13

## ЛСР по форме №4 с мат. и обор. (hidden)
СОГЛАСОВАНО: | [10 empty] | УТВЕРЖДАЮ:
______________ | [10 empty] | ______________
" _____ " ________________ 2021 г. | [10 empty] | "______ " _______________2021 г.
(наименование стройки)
ЛОКАЛЬНЫЙ СМЕТНЫЙ РАСЧЕТ №
(локальная смета)
на
(наименование работ и затрат, наименование объекта)
Основание:
Сметная стоимость
Средства на оплату труда
Составлен(а) в
№ пп | Шифр и номер позиции норматива | Наименование работ и затрат, единица измерения | Количество | Стоимость единицы, руб. |  |  | Общая стоимость, руб. |  |  |  |  | Затраты труда рабочих, чел.-ч, не занятых обслуживанием машин |  | Общая масса оборудо-вания, т
|  |  |  | всего | эксплуатации машин | мате-риалы | обору-дования | Всего | оплаты труда | эксплуатации машин | мате-риалы
|  |  |  | оплаты труда | в т.ч. оплаты труда |  |  |  |  | в т.ч. оплаты труда |  | на единицу | всего
1 | 2 | 3 | 4 | 5 | 6 | 7 | 8 | 9 | 10 | 11 | 12 | 13 | 14 | 15