## ЛСР по форме №4
Выполнение работ по ремонту улично-дорожной сети улицы Краснознаменской от переулка Садового до улицы Калинина в городе Рубцовска Алтайского края
(наименование стройки)
ЛОКАЛЬНЫЙ СМЕТНЫЙ РАСЧЕТ № 02-03
(локальная смета)
Дорожная одежда
(наименование работ и затрат, наименование объекта)
Основание: 59-07-01/2020-АД.ТЧ.В14
Сметная стоимость строительных работ |  |  | 2203.921 |  |  | тыс. руб.
Средства на оплату труда |  |  | 14.829 |  |  | тыс. руб.
Сметная трудоемкость |  |  | 812.73 |  |  | чел.час
Составлен(а) в текущих (прогнозных) ценах по состоянию на 01.01.2000г.
№ пп | Шифр и номер позиции норматива | Наименование работ и затрат, единица измерения | Количество | Стоимость единицы, руб. |  | Общая стоимость, руб. |  |  | Затраты труда рабочих, чел.-ч, не занятых обслуживанием машин
|  |  |  | всего | эксплуата- ции машин | Всего | оплаты труда | эксплуата- ция машин
|  |  |  | оплаты труда | в т.ч. оплаты труда |  |  | в т.ч. оплаты труда | на единицу | всего
1 | 2 | 3 | 4 | 5 | 6 | 7 | 8 | 9 | 10 | 11
Раздел 1. Устройство дорожной одежды Тип А Автомобильная дорога
Устройство нижнего слоя основания Щебеночно-песчаная смесь ,по ГОСТ25607-2009С5, толщиной 0,20м
1 | ФЕР27-04-003-06 Приказ Минстроя России от 01.06.2020 №294/пр | Устройство оснований и покрытий из песчано-гравийных или щебеночно-песчаных смесей: непрерывной гранулометрии С-4 и С-6, двухслойных нижний слой толщиной 15 см (1000 м2) (Прил.27.3 п.3.1 Производство работ на одной половине проезжей части при систематическом движении транспорта на другой ОЗП=1,2; ЭМ=1,2 к расх.; ЗПМ=1,2; ТЗ=1,2; ТЗМ=1,2) | 8,21 8210 / 1000 | 5171,22 152 | 4970,41 280,06 | 42456 | 1248 | 40807 2299 | 17,82 | 146,3
2 | ФЕР27-04-003-08 Приказ Минстроя России от 01.06.2020 №294/пр | На каждый 1 см изменения толщины слоя добавлять или исключать к расценкам с 27-04-003-05 по 27-04-003-07 (1000 м2) (20см ПЗ=5 (ОЗП=5; ЭМ=5 к расх.; ЗПМ=5; МАТ=5 к расх.; ТЗ=5; ТЗМ=5); Прил.27.3 п.3.1 Производство работ на одной половине проезжей части при систематическом движении транспорта на другой ОЗП=1,2; ЭМ=1,2 к расх.; ЗПМ=1,2; ТЗ=1,2; ТЗМ=1,2) | 8,21 | 717,24 | 717,24 34,68 | 5889 |  | 5889 285
3 | ФССЦ-02.2.04.04-0127 Приказ Минстроя России от 30.06.2020 №352/пр | Смесь щебеночно-песчаная готовая, щебень из плотных горных пород М 800, номер смеси С5, размер зерен 0-40 мм (м3) | 2068,92 (8,21)*1000*0,2*1,26 | 183,26 |  | 379150
Устройство верхнего слоя основания Щебеночно-песчаная смесь ,по ГОСТ25607-2009С5, толщиной 0,20м
4 | ФЕР27-04-003-07 Приказ Минстроя России от 01.06.2020 №294/пр | Устройство оснований и покрытий из песчано-гравийных или щебеночно-песчаных смесей: непрерывной гранулометрии С-4 и С-6, двухслойных верхний слой толщиной 15 см (1000 м2) (Прил.27.3 п.3.1 Производство работ на одной половине проезжей части при систематическом движении транспорта на другой ОЗП=1,2; ЭМ=1,2 к расх.; ЗПМ=1,2; ТЗ=1,2; ТЗМ=1,2) | 7,86 7860 / 1000 | 4920,28 295,21 | 4564,07 260,62 | 38673 | 2320 | 35874 2048 | 34,608 | 272,02
5 | ФЕР27-04-003-08 Приказ Минстроя России от 01.06.2020 №294/пр | На каждый 1 см изменения толщины слоя добавлять или исключать к расценкам с 27-04-003-05 по 27-04-003-07 (1000 м2) (20см ПЗ=5 (ОЗП=5; ЭМ=5 к расх.; ЗПМ=5; МАТ=5 к расх.; ТЗ=5; ТЗМ=5); Прил.27.3 п.3.1 Производство работ на одной половине проезжей части при систематическом движении транспорта на другой ОЗП=1,2; ЭМ=1,2 к расх.; ЗПМ=1,2; ТЗ=1,2; ТЗМ=1,2) | 7,86 | 717,24 | 717,24 34,68 | 5638 |  | 5638 273
6 | ФССЦ-02.2.04.04-0127 Приказ Минстроя России от 30.06.2020 №352/пр | Смесь щебеночно-песчаная готовая, щебень из плотных горных пород М 800, номер смеси С5, размер зерен 0-40 мм (м3) | 1980,72 (7,86)*1000*0,2*1,26 | 183,26 |  | 362987
Устройство нижнего слоя покрытия из асфальтобетона А16Нн по ГОСТ Р 58406.2 2020 толщиной 0,07 м
7 | ФЕР27-06-026-01 Приказ Минстроя России от 26.12.2019 №876/пр | Розлив вяжущих материалов (т) (Прил.27.3 п.3.1 Производство работ на одной половине проезжей части при систематическом движении транспорта на другой ОЗП=1,2; ЭМ=1,2 к расх.; ЗПМ=1,2; ТЗ=1,2; ТЗМ=1,2) | 4,87 | 46,92 | 46,92 8,58 | 229 |  | 229 42
8 | ФССЦ-01.2.03.07-0023 Приказ Минстроя России от 26.12.2019 №876/пр | Эмульсия битумно-дорожная (т) | 5,016 | 1554,2 |  | 7796
9 | ФЕР27-06-031-01 Приказ Минстроя России от 01.06.2020 №294/пр | Устройство покрытия из горячих асфальтобетонных смесей асфальтоукладчиками: третьего типоразмера, ширина укладки до 6 м, толщина слоя 4 см (1000 м2) (Прил.27.3 п.3.1 Производство работ на одной половине проезжей части при систематическом движении транспорта на другой ОЗП=1,2; ЭМ=1,2 к расх.; ЗПМ=1,2; ТЗ=1,2; ТЗМ=1,2) | 6,959 6959 / 1000 | 6654,83 185,39 | 5413,01 121,82 | 46311 | 1290 | 37669 848 | 19,956 | 138,87
10 | ФЕР27-06-032-01 Приказ Минстроя России от 01.06.2020 №294/пр | При изменении толщины покрытия на 0,5 см добавлять или исключать: к расценке 27-06-031-01 (1000 м2) (до 7 см ПЗ=6 (ОЗП=6; ЭМ=6 к расх.; ЗПМ=6; МАТ=6 к расх.; ТЗ=6; ТЗМ=6); Прил.27.3 п.3.1 Производство работ на одной половине проезжей части при систематическом движении транспорта на другой ОЗП=1,2; ЭМ=1,2 к расх.; ЗПМ=1,2; ТЗ=1,2; ТЗМ=1,2) | 6,959 | 1886,18 34,7 | 1851,48 38,66 | 13126 | 241 | 12885 269 | 4,176 | 29,06
11 | ФССЦ-04.2.01.01-0036 Приказ Минстроя России от 26.12.2019 №876/пр | Смеси асфальтобетонные дорожные, аэродромные и асфальтобетон (горячие для плотного асфальтобетона мелко и крупнозернистые, песчаные), марка: II, тип Б (т) | 1230,49 округл(6,959*1000*0,07*2,526;2) | 512,4 |  | 630503
Устройство верхнего слоя покрытия из ЩМА-16 по ГОСТ Р 58406.1-2020 ,толщиной 0.05м
12 | ФЕР27-06-026-01 Приказ Минстроя России от 26.12.2019 №876/пр | Розлив вяжущих материалов (т) (Прил.27.3 п.3.1 Производство работ на одной половине проезжей части при систематическом движении транспорта на другой ОЗП=1,2; ЭМ=1,2 к расх.; ЗПМ=1,2; ТЗ=1,2; ТЗМ=1,2) | 2,09 | 46,92 | 46,92 8,58 | 98 |  | 98 18
13 | ФССЦ-01.2.03.07-0023 Приказ Минстроя России от 26.12.2019 №876/пр | Эмульсия битумно-дорожная (т) | 2,153 | 1554,2 |  | 3346
14 | ФЕР27-06-031-01 Приказ Минстроя России от 01.06.2020 №294/пр | Устройство покрытия из горячих асфальтобетонных смесей асфальтоукладчиками: третьего типоразмера, ширина укладки до 6 м, толщина слоя 4 см (1000 м2) (Прил.27.3 п.3.1 Производство работ на одной половине проезжей части при систематическом движении транспорта на другой ОЗП=1,2; ЭМ=1,2 к расх.; ЗПМ=1,2; ТЗ=1,2; ТЗМ=1,2) | 6,959 | 6654,83 185,39 | 5413,01 121,82 | 46311 | 1290 | 37669 848 | 19,956 | 138,87
15 | ФЕР27-06-032-01 Приказ Минстроя России от 01.06.2020 №294/пр | При изменении толщины покрытия на 0,5 см добавлять или исключать: к расценке 27-06-031-01 (1000 м2) (до 5 см ПЗ=2 (ОЗП=2; ЭМ=2 к расх.; ЗПМ=2; МАТ=2 к расх.; ТЗ=2; ТЗМ=2); Прил.27.3 п.3.1 Производство работ на одной половине проезжей части при систематическом движении транспорта на другой ОЗП=1,2; ЭМ=1,2 к расх.; ЗПМ=1,2; ТЗ=1,2; ТЗМ=1,2) | 6,959 | 628,73 11,57 | 617,16 12,89 | 4375 | 81 | 4294 90 | 1,392 | 9,69
16 | ФССЦ-04.2.03.01-0008 Приказ Минстроя России от 26.12.2019 №876/пр | Смеси асфальтобетонные щебеночно-мастичные ЩМА-16 (т) | 883,1 округл(6,959*1000*0,05*2,538;2) | 430,35 |  | 380042
Раздел 2. Устройство дорожной одежды (Тип А) - Парковки
Устройство нижнего слоя основания Щебеночно-песчаная смесь ,по ГОСТ25607-2009С5, толщиной 0,20м
17 | ФЕР27-04-003-06 Приказ Минстроя России от 01.06.2020 №294/пр | Устройство оснований и покрытий из песчано-гравийных или щебеночно-песчаных смесей: непрерывной гранулометрии С-4 и С-6, двухслойных нижний слой толщиной 15 см (1000 м2) | 0,708 708 / 1000 | 4317,48 126,67 | 4142,01 233,38 | 3057 | 90 | 2933 165 | 14,85 | 10,51
18 | ФЕР27-04-003-08 Приказ Минстроя России от 01.06.2020 №294/пр | На каждый 1 см изменения толщины слоя добавлять или исключать к расценкам с 27-04-003-05 по 27-04-003-07 (1000 м2) (20см ПЗ=5 (ОЗП=5; ЭМ=5 к расх.; ЗПМ=5; МАТ=5 к расх.; ТЗ=5; ТЗМ=5)) | 0,708 | 597,7 | 597,7 28,9 | 423 |  | 423 20
19 | ФССЦ-02.2.04.04-0127 Приказ Минстроя России от 30.06.2020 №352/пр | Смесь щебеночно-песчаная готовая, щебень из плотных горных пород М 800, номер смеси С5, размер зерен 0-40 мм (м3) | 178,416 0,708*1000*0,2*1,26 | 183,26 |  | 32697
Устройство верхнего слоя основания Щебеночно-песчаная смесь ,по ГОСТ25607-2009С5, толщиной 0,20м
20 | ФЕР27-04-003-07 Приказ Минстроя России от 01.06.2020 №294/пр | Устройство оснований и покрытий из песчано-гравийных или щебеночно-песчаных смесей: непрерывной гранулометрии С-4 и С-6, двухслойных верхний слой толщиной 15 см (1000 м2) | 0,708 708 / 1000 | 4110,4 246,01 | 3803,39 217,18 | 2910 | 174 | 2693 154 | 28,84 | 20,42
21 | ФЕР27-04-003-08 Приказ Минстроя России от 01.06.2020 №294/пр | На каждый 1 см изменения толщины слоя добавлять или исключать к расценкам с 27-04-003-05 по 27-04-003-07 (1000 м2) (20см ПЗ=5 (ОЗП=5; ЭМ=5 к расх.; ЗПМ=5; МАТ=5 к расх.; ТЗ=5; ТЗМ=5)) | 0,708 | 597,7 | 597,7 28,9 | 423 |  | 423 20
22 | ФССЦ-02.2.04.04-0127 Приказ Минстроя России от 30.06.2020 №352/пр | Смесь щебеночно-песчаная готовая, щебень из плотных горных пород М 800, номер смеси С5, размер зерен 0-40 мм (м3) | 178,416 (0,708)*1000*0,2*1,26 | 183,26 |  | 32697
Устройство нижнего слоя покрытия из асфальтобетона А16Нн по ГОСТ Р 58406.2 2020 толщиной 0,07 м
23 | ФЕР27-06-026-01 Приказ Минстроя России от 26.12.2019 №876/пр | Розлив вяжущих материалов (т) | 0,5 | 39,1 | 39,1 7,15 | 20 |  | 20 4
24 | ФССЦ-01.2.03.07-0023 Приказ Минстроя России от 26.12.2019 №876/пр | Эмульсия битумно-дорожная (т) | 0,515 | 1554,2 |  | 800
25 | ФЕР27-06-031-01 Приказ Минстроя России от 01.06.2020 №294/пр | Устройство покрытия из горячих асфальтобетонных смесей асфальтоукладчиками: третьего типоразмера, ширина укладки до 6 м, толщина слоя 4 см (1000 м2) | 0,708 | 5721,76 154,49 | 4510,84 101,52 | 4051 | 109 | 3194 72 | 16,63 | 11,77
26 | ФЕР27-06-032-01 Приказ Минстроя России от 01.06.2020 №294/пр | При изменении толщины покрытия на 0,5 см добавлять или исключать: к расценке 27-06-031-01 (1000 м2) (до 7 см ПЗ=6 (ОЗП=6; ЭМ=6 к расх.; ЗПМ=6; МАТ=6 к расх.; ТЗ=6; ТЗМ=6)) | 0,708 | 1571,82 28,92 | 1542,9 32,22 | 1113 | 20 | 1093 23 | 3,48 | 2,46
27 | ФССЦ-04.2.01.01-0036 Приказ Минстроя России от 26.12.2019 №876/пр | Смеси асфальтобетонные дорожные, аэродромные и асфальтобетон (горячие для плотного асфальтобетона мелко и крупнозернистые, песчаные), марка: II, тип Б (т) | 125,19 округл(0,708*1000*0,07*2,526;2) | 512,4 |  | 64147
Устройство верхнего слоя покрытия из ЩМА-16 по ГОСТ Р 58406.1-2020 ,толщиной 0.05м
28 | ФЕР27-06-026-01 Приказ Минстроя России от 26.12.2019 №876/пр | Розлив вяжущих материалов (т) | 0,21 | 39,1 | 39,1 7,15 | 8 |  | 8 2
29 | ФССЦ-01.2.03.07-0023 Приказ Минстроя России от 26.12.2019 №876/пр | Эмульсия битумно-дорожная (т) | 0,2163 | 1554,2 |  | 336
30 | ФЕР27-06-031-01 Приказ Минстроя России от 01.06.2020 №294/пр | Устройство покрытия из горячих асфальтобетонных смесей асфальтоукладчиками: третьего типоразмера, ширина укладки до 6 м, толщина слоя 4 см (1000 м2) | 0,708 | 5721,76 154,49 | 4510,84 101,52 | 4051 | 109 | 3194 72 | 16,63 | 11,77
31 | ФЕР27-06-032-01 Приказ Минстроя России от 01.06.2020 №294/пр | При изменении толщины покрытия на 0,5 см добавлять или исключать: к расценке 27-06-031-01 (1000 м2) (до 5 см ПЗ=2 (ОЗП=2; ЭМ=2 к расх.; ЗПМ=2; МАТ=2 к расх.; ТЗ=2; ТЗМ=2)) | 0,708 | 523,94 9,64 | 514,3 10,74 | 371 | 7 | 364 8 | 1,16 | 0,82
32 | ФССЦ-04.2.03.01-0008 Приказ Минстроя России от 26.12.2019 №876/пр | Смеси асфальтобетонные щебеночно-мастичные ЩМА-16 (т) | 89,85 округл(0,708*1000*0,05*2,538;2) | 430,35 |  | 38667
Раздел 3. Устройство призмы сопряжения из ЩМА-16 по ГОСТ 58406.1-2020 толщиной hср=0,04 м
33 | ФЕР27-06-026-01 Приказ Минстроя России от 26.12.2019 №876/пр | Розлив вяжущих материалов (т) | 0,11 | 39,1 | 39,1 7,15 | 4 |  | 4 1
34 | ФССЦ-01.2.03.07-0023 Приказ Минстроя России от 26.12.2019 №876/пр | Эмульсия битумно-дорожная (т) | 0,1133 | 1554,2 |  | 176
35 | ФЕРр68-10-2 Приказ Минстроя России от 01.06.2020 №294/пр | Устройство выравнивающего слоя из асфальтобетонной смеси: без применения укладчиков асфальтобетона (100 т) | 0,3695 36,95 / 100 | 52181,77 525,25 | 5192,58 256,7 | 19281 | 194 | 1919 95 | 54,6 | 20,17
36 | ФССЦ-04.2.01.02-0011 Приказ Минстроя России от 26.12.2019 №876/пр | Смеси асфальтобетонные дорожные, горячие пористые щебеночные и гравийные, марка I (т) | -37,32 | 459,91 |  | -17164
37 | ФССЦ-04.2.03.01-0008 Приказ Минстроя России от 26.12.2019 №876/пр | Смеси асфальтобетонные щебеночно-мастичные ЩМА-16 (т) | 37,32 | 430,35 |  | 16061
Итого прямые затраты по смете в базисных ценах | [5 empty] | 2171059 | 7173 | 197320 7656 |  | 812,73
Накладные расходы | [5 empty] | 20948
Сметная прибыль | [5 empty] | 11914
Итоги по смете:
Автомобильные дороги:
Итого Поз. 1-2, 4-5, 7-18, 20-21, 23-34, 37 | [5 empty] | 1361411 | 6979 | 195401 7561 |  | 792,56
Накладные расходы 142% ФОТ (от 14 540) | [5 empty] | 20647
Сметная прибыль 95%*0,85 ФОТ (от 14 540) | [5 empty] | 11741
Итого c накладными и см. прибылью | [5 empty] | 1393799 |  |  |  | 792,56
Перевозка грузов автотранспортом:
Итого Поз. 3, 6, 19, 22 | [5 empty] | 807531
Благоустройство (ремонтно-строительные):
Итого Поз. 35-36 | [5 empty] | 2117 | 194 | 1919 95 |  | 20,17
Накладные расходы 104% ФОТ (от 289) | [5 empty] | 301
Сметная прибыль 60% ФОТ (от 289) | [5 empty] | 173
Итого c накладными и см. прибылью | [5 empty] | 2591 |  |  |  | 20,17
Итого | [5 empty] | 2203921 |  |  |  | 812,73
В том числе:
Материалы | [5 empty] | 1966566
Машины и механизмы | [5 empty] | 197320
ФОТ | [5 empty] | 14829
Накладные расходы | [5 empty] | 20948
Сметная прибыль | [5 empty] | 11914
Итого | [5 empty] | 2203921 |  |  |  | 812.73
Индекс 3 квартала 2020 г. (Письмо Минстроя от 07.09.2020 № 07.09.2020 № 35294-ИФ/09) 8,41 | [5 empty] | 18534975.61
Стоимость общестроительных работ с уч.рег.особ. (индексы-дефляторы на основании Письма Минстроя России от 16.03.2020 N 9333-ИФ/09 «По вопросу применения официальной статистической информации об индексах цен на продукцию (затраты, услуги) инвестиционного назначения по видам экономической деятельности (строительство), публикуемой Росстатом для соответствующего периода, и индексов-дефляторов Минэкономразвития России по строке "Инвестиции в основной капитал (капитальные вложения)»), 1,0584*1,01250 | [5 empty] | 19862635.9129
НДС 20% | [5 empty] | 3972527.1826
ВСЕГО по смете | [5 empty] | 23835163.09

## ЛСР по форме №4 с материалами (hidden)
СОГЛАСОВАНО: | [8 empty] | УТВЕРЖДАЮ:
_______________ | [8 empty] | __________________
" _____ " ________________ 2021 г. | [8 empty] | "______ " _______________2021 г.
(наименование стройки)
ЛОКАЛЬНЫЙ СМЕТНЫЙ РАСЧЕТ №
(локальная смета)
на
(наименование работ и затрат, наименование объекта)
Основание:
Сметная стоимость
Средства на оплату труда
Составлен(а) в
№ пп | Шифр и номер позиции норматива | Наименование работ и затрат, единица измерения | Количество | Стоимость единицы, руб. |  |  | Общая стоимость, руб. |  |  |  | Затраты труда рабочих, чел.-ч, не занятых обслуживанием машин
|  |  |  | всего | эксплуата- ции машин | мате- риалы | Всего | оплаты труда | эксплуата- ции машин | мате- риалы
|  |  |  | оплаты труда | в т.ч. оплаты труда |  |  |  | в т.ч. оплаты труда |  | на единицу | всего
1 | 2 | 3 | 4 | 5 | 6 | 7 | 8 | 9 | 10 | 11 | 12 | 13

## ЛСР по форме №4 с оборудованием (hidden)
СОГЛАСОВАНО: | [8 empty] | УТВЕРЖДАЮ:
_______________ | [8 empty] | _______________
" _____ " ________________ 2021 г. | [8 empty] | "______ " _______________2021 г.
(наименование стройки)
ЛОКАЛЬНЫЙ СМЕТНЫЙ РАСЧЕТ №
(локальная смета)
на
(наименование работ и затрат, наименование объекта)
Основание:
Сметная стоимость
Средства на оплату труда
Составлен(а) в
№ пп | Шифр и номер позиции норматива | Наименование работ и затрат, единица измерения | Количество | Стоимость единицы, руб. |  | Общая стоимость, руб. |  |  |  | Затраты труда рабочих, чел.-ч, не занятых обслуживанием машин |  | Общая масса обору- дования, т
|  |  |  | всего | эксплуатации машин | Обору- дования | Всего | оплаты труда | эксплуатация машин
|  |  |  | оплаты труда | в т.ч. оплаты труда |  |  |  | в т.ч. оплаты труда | на единицу | всего
1 | 2 | 3 | 4 | 5 | 6 | 7 | 8 | 9 | 10 | 11 | 12 | 13

## ЛСР по форме №4 с мат. и обор. (hidden)
СОГЛАСОВАНО: | [10 empty] | УТВЕРЖДАЮ:
______________ | [10 empty] | ______________
" _____ " ________________ 2021 г. | [10 empty] | "______ " _______________2021 г.
(наименование стройки)
ЛОКАЛЬНЫЙ СМЕТНЫЙ РАСЧЕТ №
(локальная смета)
на
(наименование работ и затрат, наименование объекта)
Основание:
Сметная стоимость
Средства на оплату труда
Составлен(а) в
№ пп | Шифр и номер позиции норматива | Наименование работ и затрат, единица измерения | Количество | Стоимость единицы, руб. |  |  | Общая стоимость, руб. |  |  |  |  | Затраты труда рабочих, чел.-ч, не занятых обслуживанием машин |  | Общая масса оборудо-вания, т
|  |  |  | всего | эксплуатации машин | мате-риалы | обору-дования | Всего | оплаты труда | эксплуатации машин | мате-риалы
|  |  |  | оплаты труда | в т.ч. оплаты труда |  |  |  |  | в т.ч. оплаты труда |  | на единицу | всего
1 | 2 | 3 | 4 | 5 | 6 | 7 | 8 | 9 | 10 | 11 | 12 | 13 | 14 | 15