## ЛСР по форме №4
Выполнение работ по ремонту улично-дорожной сети улицы Краснознаменской от переулка Садового до улицы Калинина в городе Рубцовска Алтайского края
(наименование стройки)
ЛОКАЛЬНЫЙ СМЕТНЫЙ РАСЧЕТ № 02-04
(локальная смета)
Организация дорожного движения
(наименование работ и затрат, наименование объекта)
Основание: 59-07-01/2020-АД.ТЧ.В14
Сметная стоимость строительных работ |  |  | 42.803 |  |  | тыс. руб.
Средства на оплату труда |  |  | 2.167 |  |  | тыс. руб.
Сметная трудоемкость |  |  | 232.25 |  |  | чел.час
Составлен(а) в текущих (прогнозных) ценах по состоянию на 01.01.2000г.
№ пп | Шифр и номер позиции норматива | Наименование работ и затрат, единица измерения | Количество | Стоимость единицы, руб. |  | Общая стоимость, руб. |  |  | Затраты труда рабочих, чел.-ч, не занятых обслуживанием машин
|  |  |  | всего | эксплуата- ции машин | Всего | оплаты труда | эксплуата- ция машин
|  |  |  | оплаты труда | в т.ч. оплаты труда |  |  | в т.ч. оплаты труда | на единицу | всего
1 | 2 | 3 | 4 | 5 | 6 | 7 | 8 | 9 | 10 | 11
Раздел 1.
Дорожные знаки
1 | ФЕР27-09-008-01 Приказ Минстроя России от 01.06.2020 №294/пр | Установка дорожных знаков бесфундаментных: на металлических стойках (100 шт) (Прил.27.3 п.3.1 Производство работ на одной половине проезжей части при систематическом движении транспорта на другой ОЗП=1,2; ЭМ=1,2 к расх.; ЗПМ=1,2; ТЗ=1,2; ТЗМ=1,2) | 0,54 (48+6) / 100 | 7829,35 3275,52 | 2846,36 269,88 | 4228 | 1769 | 1537 146 | 384 | 207,36
2 | ФССЦ-01.5.02.01-0144 Приказ Минстроя России от 26.12.2019 №876/пр | Стойки металлические под дорожные знаки из круглых труб и гнутосварных профилей, массой до 0,01 т (т) | 1,328 1,166+0,162 | 11255 |  | 14947
3 | ФЕР06-01-001-01 Приказ Минстроя России от 26.12.2019 №876/пр | Устройство бетонной подготовки (100 м3) | 0,0189 1,89 / 100 | 3528,33 1053 | 1566,06 244,39 | 67 | 20 | 30 5 | 135 | 2,55
4 | ФССЦ-04.1.02.05-0006 Приказ Минстроя России от 26.12.2019 №876/пр | Смеси бетонные тяжелого бетона (БСТ), класс В15 (М200) (м3) | 1,928 | 592,76 |  | 1143
5 | ФССЦ-02.1.01.01-0001 Приказ Минстроя России от 26.12.2019 №876/пр | Глина (м3) | 1,35 | 87,8 |  | 119
6 | ФССЦ-02.2.04.04-0126 Приказ Минстроя России от 30.06.2020 №352/пр | Смесь щебеночно-песчаная готовая, щебень из плотных горных пород М 600, номер смеси С5, размер зерен 0-40 мм (м3) | 1,35 | 180,58 |  | 244
7 | ФЕР27-09-012-01 Приказ Минстроя России от 26.12.2019 №876/пр | При установке дополнительных щитков добавлять к расценкам таблиц с 27-09-008 по 27-09-011 (100 шт) (Прил.27.3 п.3.1 Производство работ на одной половине проезжей части при систематическом движении транспорта на другой ОЗП=1,2; ЭМ=1,2 к расх.; ЗПМ=1,2; ТЗ=1,2; ТЗМ=1,2) | 0,2 (74-(48+6)) / 100 | 993,75 706,28 |  | 199 | 141 |  | 82,8 | 16,56
8 | ФССЦ-01.5.03.03-0062 Приказ Минстроя России от 26.12.2019 №876/пр | Знаки дорожные на оцинкованной подоснове со световозвращающей пленкой приоритета, размером 900x900 мм, тип 2.1, 2.2, 2.7 (шт) | 19 | 300,57 |  | 5711
9 | ФССЦ-01.5.03.03-0063 Приказ Минстроя России от 26.12.2019 №876/пр | Знаки дорожные на оцинкованной подоснове со световозвращающей пленкой приоритета, треугольной формы размером 900х900х900 мм, тип 2.3.1-2.3.7, 2.4 (шт) | 7 | 155,5 |  | 1089
10 | ФССЦ-01.5.03.03-0026 Приказ Минстроя России от 26.12.2019 №876/пр | Знаки дорожные на оцинкованной подоснове со световозвращающей пленкой: запрещающие, круг диаметром 700 мм, тип 3.1-3.33 (шт) | 20 | 183,59 |  | 3672
11 | ФССЦ-01.5.03.03-0042 Приказ Минстроя России от 26.12.2019 №876/пр | Знаки дорожные на оцинкованной подоснове со световозвращающей пленкой: особых предписаний, размером 900х900 мм, тип 5.5, 5.6, 5.8-5.14, 5.15.2-5.15.6, 5.19.1, 5.19.2, 5.20 (шт) | 5 2+2+1 | 300,55 |  | 1503
12 | ФССЦ-01.5.03.03-0034 Приказ Минстроя России от 26.12.2019 №876/пр | Знаки дорожные на оцинкованной подоснове со световозвращающей пленкой информационные, размером 900x900 мм, тип 6.2, 6.3.1, 6.3.2, 6.4, 6.8.1-6.8.3 (шт) | 8 | 300,57 |  | 2405
13 | ФССЦ-01.5.03.03-0021 Приказ Минстроя России от 26.12.2019 №876/пр | Знаки дорожные на оцинкованной подоснове со световозвращающей пленкой: дополнительной информации, размером 350х700 мм, тип 8.1.1, 8.1.3-8.12, 8.14-8.21.3 (шт) | 14 3+7+3+1 | 104 |  | 1456
14 | ФССЦ-01.5.03.03-0022 Приказ Минстроя России от 26.12.2019 №876/пр | Знаки дорожные на оцинкованной подоснове со световозвращающей пленкой дополнительной информации, прямоугольной формы размером 450x900 мм, тип 8.1.1, 8.1.3-8.12, 8.14-8.21.3 (шт) | 1 | 171,84 |  | 172
Нанесение дорожной разметки (краска).
15 | ФЕР27-09-016-01 Приказ Минстроя России от 01.06.2020 №294/пр | Разметка проезжей части краской сплошной линией шириной: 0,1 м (км) (Прил.27.3 п.3.1 Производство работ на одной половине проезжей части при систематическом движении транспорта на другой ОЗП=1,2; ЭМ=1,2 к расх.; ЗПМ=1,2; ТЗ=1,2; ТЗМ=1,2) | 0,4333 0,3916+0,0085+0,0012+0,032 | 279,35 33,73 | 213,1 30,71 | 121 | 15 | 92 13 | 4,392 | 1,9
16 | ФССЦ-01.5.01.01-0008 Приказ Минстроя России от 26.12.2019 №876/пр | Краска разметочная дорожная: МАГИСТРАЛЬ, белая (т) | 0,02167 21,67/1000 | 19696,1 |  | 427
17 | ФЕР27-09-016-01 Приказ Минстроя России от 01.06.2020 №294/пр | Разметка проезжей части краской сплошной линией шириной: 0,1 м (км) (Прил.27.3 п.3.1 Производство работ на одной половине проезжей части при систематическом движении транспорта на другой ОЗП=1,2; ЭМ=1,2 к расх.; ЗПМ=1,2; ТЗ=1,2; ТЗМ=1,2) | 0,0012 | 279,35 33,73 | 213,1 30,71 |  |  |  | 4,392 | 0,01
18 | ФССЦ-01.5.01.01-0021 Приказ Минстроя России от 26.12.2019 №876/пр | Краска разметочная дорожная: , марка "Ак-Дор 1.01", цвет желтый (кг) | 0,06 | 18,98 |  | 1
19 | ФЕР27-09-016-05 Приказ Минстроя России от 01.06.2020 №294/пр | Разметка проезжей части краской прерывистой линией шириной 0,1 м при соотношении штриха и промежутка: 1:3 (км) (Прил.27.3 п.3.1 Производство работ на одной половине проезжей части при систематическом движении транспорта на другой ОЗП=1,2; ЭМ=1,2 к расх.; ЗПМ=1,2; ТЗ=1,2; ТЗМ=1,2) | 0,19084 | 279,35 33,73 | 213,1 30,71 | 53 | 6 | 41 6 | 4,392 | 0,84
20 | ФССЦ-01.5.01.01-0008 Приказ Минстроя России от 26.12.2019 №876/пр | Краска разметочная дорожная: МАГИСТРАЛЬ, белая (т) | 0,002386 2,386/1000 | 19696,1 |  | 47
21 | ФЕР27-09-016-06 Приказ Минстроя России от 01.06.2020 №294/пр | Разметка проезжей части краской прерывистой линией шириной 0,1 м при соотношении штриха и промежутка: 3:1 (км) (Прил.27.3 п.3.1 Производство работ на одной половине проезжей части при систематическом движении транспорта на другой ОЗП=1,2; ЭМ=1,2 к расх.; ЗПМ=1,2; ТЗ=1,2; ТЗМ=1,2) | 0,2225 | 279,35 33,73 | 213,1 30,71 | 62 | 8 | 47 7 | 4,392 | 0,98
22 | ФССЦ-01.5.01.01-0008 Приказ Минстроя России от 26.12.2019 №876/пр | Краска разметочная дорожная: МАГИСТРАЛЬ, белая (т) | 0,008344 8,344/1000 | 19696,1 |  | 164
23 | ФЕР27-09-016-04 Приказ Минстроя России от 01.06.2020 №294/пр | Разметка проезжей части краской прерывистой линией шириной 0,1 м при соотношении штриха и промежутка: 1:1 (км) (Прил.27.3 п.3.1 Производство работ на одной половине проезжей части при систематическом движении транспорта на другой ОЗП=1,2; ЭМ=1,2 к расх.; ЗПМ=1,2; ТЗ=1,2; ТЗМ=1,2) | 0,005 | 279,35 33,73 | 213,1 30,71 | 1 |  | 1 | 4,392 | 0,02
24 | ФССЦ-01.5.01.01-0008 Приказ Минстроя России от 26.12.2019 №876/пр | Краска разметочная дорожная: МАГИСТРАЛЬ, белая (т) | 0,000125 0,125/1000 | 19696,1 |  | 2
25 | ФЕР27-09-016-07 Приказ Минстроя России от 01.06.2020 №294/пр | Разметка проезжей части краской линий регулирования дорожного движения сложной конфигурации по трафаретам с использованием маркировочных машин ручных (10 м2) (Прил.27.3 п.3.1 Производство работ на одной половине проезжей части при систематическом движении транспорта на другой ОЗП=1,2; ЭМ=1,2 к расх.; ЗПМ=1,2; ТЗ=1,2; ТЗМ=1,2) | 0,333 (2,64+0,69) / 10 | 236,11 53,28 | 178,8 37,81 | 79 | 18 | 60 13 | 6,096 | 2,03
26 | ФССЦ-01.5.01.01-0008 Приказ Минстроя России от 26.12.2019 №876/пр | Краска разметочная дорожная: МАГИСТРАЛЬ, белая (т) | 0,0023 | 19696,1 |  | 45
27 | ФССЦ-01.5.01.03-1020 Приказ Минстроя России от 26.12.2019 №876/пр | Стеклошарики световозвращающие 100-600 мкм, для посыпки разметочных красок (кг) | 43,028 107,57*0,4 | 0,8 |  | 34
Итого прямые затраты по смете в базисных ценах | [5 empty] | 37991 | 1977 | 1808 190 |  | 232,25
Накладные расходы | [5 empty] | 3068
Сметная прибыль | [5 empty] | 1744
Итоги по смете:
Автомобильные дороги:
Итого Поз. 1-2, 4-27 | [5 empty] | 37924 | 1957 | 1778 185 |  | 229,7
Накладные расходы 142% ФОТ (от 2 142) | [5 empty] | 3042
Сметная прибыль 95%*0,85 ФОТ (от 2 142) | [5 empty] | 1730
Итого c накладными и см. прибылью | [5 empty] | 42696 |  |  |  | 229,7
Бетонные и железобетонные монолитные конструкции в промышленном строительстве:
Итого Поз. 3 | [5 empty] | 67 | 20 | 30 5 |  | 2,55
Накладные расходы 105% ФОТ (от 25) | [5 empty] | 26
Сметная прибыль 65%*0,85 ФОТ (от 25) | [5 empty] | 14
Итого c накладными и см. прибылью | [5 empty] | 107 |  |  |  | 2,55
Итого | [5 empty] | 42803 |  |  |  | 232,25
В том числе:
Материалы | [5 empty] | 34206
Машины и механизмы | [5 empty] | 1808
ФОТ | [5 empty] | 2167
Накладные расходы | [5 empty] | 3068
Сметная прибыль | [5 empty] | 1744
Итого | [5 empty] | 42803 |  |  |  | 232.25
Индекс 3 квартала 2020 г. (Письмо Минстроя от 07.09.2020 № 07.09.2020 № 35294-ИФ/09) 8,41 | [5 empty] | 359973.23
Стоимость общестроительных работ с уч.рег.особ. (индексы-дефляторы на основании Письма Минстроя России от 16.03.2020 N 9333-ИФ/09 «По вопросу применения официальной статистической информации об индексах цен на продукцию (затраты, услуги) инвестиционного назначения по видам экономической деятельности (строительство), публикуемой Росстатом для соответствующего периода, и индексов-дефляторов Минэкономразвития России по строке "Инвестиции в основной капитал (капитальные вложения)»), 1,0584*1,01250 | [5 empty] | 385758.1125
НДС 20% | [5 empty] | 77151.6225
ВСЕГО по смете | [5 empty] | 462909.735

## ЛСР по форме №4 с материалами (hidden)
СОГЛАСОВАНО: | [8 empty] | УТВЕРЖДАЮ:
_______________ | [8 empty] | __________________
" _____ " ________________ 2021 г. | [8 empty] | "______ " _______________2021 г.
(наименование стройки)
ЛОКАЛЬНЫЙ СМЕТНЫЙ РАСЧЕТ №
(локальная смета)
на
(наименование работ и затрат, наименование объекта)
Основание:
Сметная стоимость
Средства на оплату труда
Составлен(а) в
№ пп | Шифр и номер позиции норматива | Наименование работ и затрат, единица измерения | Количество | Стоимость единицы, руб. |  |  | Общая стоимость, руб. |  |  |  | Затраты труда рабочих, чел.-ч, не занятых обслуживанием машин
|  |  |  | всего | эксплуата- ции машин | мате- риалы | Всего | оплаты труда | эксплуата- ции машин | мате- риалы
|  |  |  | оплаты труда | в т.ч. оплаты труда |  |  |  | в т.ч. оплаты труда |  | на единицу | всего
1 | 2 | 3 | 4 | 5 | 6 | 7 | 8 | 9 | 10 | 11 | 12 | 13

## ЛСР по форме №4 с оборудованием (hidden)
СОГЛАСОВАНО: | [8 empty] | УТВЕРЖДАЮ:
_______________ | [8 empty] | _______________
" _____ " ________________ 2021 г. | [8 empty] | "______ " _______________2021 г.
(наименование стройки)
ЛОКАЛЬНЫЙ СМЕТНЫЙ РАСЧЕТ №
(локальная смета)
на
(наименование работ и затрат, наименование объекта)
Основание:
Сметная стоимость
Средства на оплату труда
Составлен(а) в
№ пп | Шифр и номер позиции норматива | Наименование работ и затрат, единица измерения | Количество | Стоимость единицы, руб. |  | Общая стоимость, руб. |  |  |  | Затраты труда рабочих, чел.-ч, не занятых обслуживанием машин |  | Общая масса обору- дования, т
|  |  |  | всего | эксплуатации машин | Обору- дования | Всего | оплаты труда | эксплуатация машин
|  |  |  | оплаты труда | в т.ч. оплаты труда |  |  |  | в т.ч. оплаты труда | на единицу | всего
1 | 2 | 3 | 4 | 5 | 6 | 7 | 8 | 9 | 10 | 11 | 12 | 13

## ЛСР по форме №4 с мат. и обор. (hidden)
СОГЛАСОВАНО: | [10 empty] | УТВЕРЖДАЮ:
______________ | [10 empty] | ______________
" _____ " ________________ 2021 г. | [10 empty] | "______ " _______________2021 г.
(наименование стройки)
ЛОКАЛЬНЫЙ СМЕТНЫЙ РАСЧЕТ №
(локальная смета)
на
(наименование работ и затрат, наименование объекта)
Основание:
Сметная стоимость
Средства на оплату труда
Составлен(а) в
№ пп | Шифр и номер позиции норматива | Наименование работ и затрат, единица измерения | Количество | Стоимость единицы, руб. |  |  | Общая стоимость, руб. |  |  |  |  | Затраты труда рабочих, чел.-ч, не занятых обслуживанием машин |  | Общая масса оборудо-вания, т
|  |  |  | всего | эксплуатации машин | мате-риалы | обору-дования | Всего | оплаты труда | эксплуатации машин | мате-риалы
|  |  |  | оплаты труда | в т.ч. оплаты труда |  |  |  |  | в т.ч. оплаты труда |  | на единицу | всего
1 | 2 | 3 | 4 | 5 | 6 | 7 | 8 | 9 | 10 | 11 | 12 | 13 | 14 | 15