## Альбом
Приложение № 2
Утверждено приказом № 421 от 4 августа 2020 г. Минстроя РФ
Наименование редакции сметных нормативов |  |  | Изменения в сметные нормы, утвержденные приказами Минстроя России от 26 декабря № 2019 г. № 871/пр, 872/пр, 874/пр, 875/пр (в ред. приказов от 30.03.2019 № 171/пр, от 01.06.2020 295/пр, от 30.06.2020 № 353/пр, от 20.10.2020 № 635/пр, от 09.02.2021 № 50/пр) | [10 empty] | Изменения в сметные нормы, утвержденные приказами Минстроя России от 26 декабря № 2019 г. № 871/пр, 872/пр, 874/пр, 875/пр (в ред. приказов от 30.03.2019 № 171/пр, от 01.06.2020 295/пр, от 30.06.2020 № 353/пр, от 20.10.2020 № 635/пр, от 09.02.2021 № 50/пр)
Наименование программного продукта |  |  | "ГРАНД-Смета 2021"
Капитальный ремонт линии наружного освещения в городе Рубцовске по ул. Ломоносова (от пер. Станционный до пер. Гоголевский) | [14 empty] | Текущий ремонт линии наружного освещения ул. Ломоносова (от пер. Станционный до пер. Гоголевский)
(наименование стройки)
Капитальный ремонт линии наружного освещения в городе Рубцовске по ул. Ломоносова (от пер. Станционный до пер. Гоголевский)
(наименование объекта капитального строительства)
ЛОКАЛЬНЫЙ СМЕТНЫЙ РАСЧЕТ (СМЕТА) № 04-01-04
Капитальный ремонт линии наружного освещения в городе Рубцовске по ул. Ломоносова (от пер. Станционный до пер. Гоголевский) | [15 empty] | 4.Текущий ремонт линии наружного освещения ул. Ломоносова (от пер. Станционный до пер. Гоголевский)
(наименование конструктивного решения)
Составлен | базисно-индексным | методом
Основание
(проектная и (или) иная техническая документация)
Составлен в ФЕР2020г. Изм. 1-5 с переводом индексом Минстроя 2кв. 2021г.
Сметная стоимость |  | 671.97 | (63,67) | тыс.руб.
в том числе:
| строительных работ | 530.61 | (59,05) | тыс.руб. |  | Средства на оплату труда рабочих |  |  |  |  | 29.68 | (1,16) | тыс.руб.
| монтажных работ | 10.59 | (0,53) | тыс.руб. |  | Нормативные затраты труда рабочих | [5 empty] | 126.88 | чел.час.
| оборудования | 18.79 | (4,09) | тыс.руб. |  | Нормативные затраты труда машинистов | [5 empty] | 45.54 | чел.час.
| прочих затрат | 0 | (0) | тыс.руб. |  | Расчетный измеритель конструктивного решения
№ п/п | Обоснование | Наименование работ и затрат |  |  | Единица измерения | Количество |  |  | Сметная стоимость в базисном уровне цен (в текущем уровне цен (гр. 8) для ресурсов, отсутствующих в СНБ), руб. |  |  | Индексы | Сметная стоимость в текущем уровне цен, руб.
[6 empty] | на единицу | коэффициенты | всего с учетом коэффициентов | на единицу | коэффициенты | всего
1 | 2 | 3 |  |  | 4 | 5 | 6 | 7 | 8 | 9 | 10 | 11 | 12
Раздел 1. Наружное освещение | [16 empty] | Раздел 1. Наружное освещение
1 | ФЕРр68-34-1 | Валка деревьев с применением автогидроподъемника без корчевки пня мягколиственных, твердолиственных (кроме породы тополь) при диаметре ствола: до 36 см |  |  | 4: м3; 7: 0,6 |  |  |  |  | Валка деревьев с применением автогидроподъемника без корчевки пня мягколиственных, твердолиственных (кроме породы тополь) при диаметре ствола: до 36 см
| 1 | ОТ |  |  | 8: 34.74; 10: 20.84; 11: 25,52; 12: 532 | [5 empty] | ОТ
| 2 | ЭМ |  |  | 8: 371.93; 10: 223.16; 11: 7,32; 12: 1634 | [5 empty] | ЭМ
| 3 | в т.ч. ОТм |  |  | 8: 21.58; 10: 12.95; 11: 25,52; 12: 330 | [5 empty] | в т.ч. ОТм
|  | ЗТ |  |  | 4: чел.-ч; 5: 3,83; 7: 2,298 | [6 empty] | ЗТ
|  | ЗТм |  |  | 4: чел.-ч; 5: 1,86; 7: 1,116 | [6 empty] | ЗТм
|  | Итого по расценке |  |  | 8: 406.67; 10: 244 | [7 empty] | Итого по расценке
|  | ФОТ |  |  | 10: 33.79; 12: 862 | [6 empty] | ФОТ
| Приказ Минстроя России № 812/пр от 21.12.2020 Прил. п.102 | НР Благоустройство (ремонтно-строительные) |  |  | 4: %; 5: 102; 7: 102; 10: 34.47; 12: 879 | [6 empty] | НР Благоустройство (ремонтно-строительные)
| Приказ Минстроя России № 774/пр от 11.12.2020 Прил. п.102 | СП Благоустройство (ремонтно-строительные) |  |  | 4: %; 5: 54; 7: 54; 10: 18.25; 12: 465 | [6 empty] | СП Благоустройство (ремонтно-строительные)
|  | Всего по позиции |  |  | 10: 296.72; 12: 3510 | [8 empty] | Всего по позиции
2 | ФЕРр68-34-6 | Валка деревьев с применением автогидроподъемника без корчевки пня породы тополь при диаметре ствола: до 100 см |  |  | 4: м3; 7: 0,3 |  |  |  |  | Валка деревьев с применением автогидроподъемника без корчевки пня породы тополь при диаметре ствола: до 100 см
| 1 | ОТ |  |  | 8: 7.07; 10: 2.12; 11: 25,52; 12: 54 | [5 empty] | ОТ
| 2 | ЭМ |  |  | 8: 75.98; 10: 22.79; 11: 7,32; 12: 167 | [5 empty] | ЭМ
| 3 | в т.ч. ОТм |  |  | 8: 4.41; 10: 1.32; 11: 25,52; 12: 34 | [5 empty] | в т.ч. ОТм
|  | ЗТ |  |  | 4: чел.-ч; 5: 0,78; 7: 0,234 | [6 empty] | ЗТ
|  | ЗТм |  |  | 4: чел.-ч; 5: 0,38; 7: 0,114 | [6 empty] | ЗТм
|  | Итого по расценке |  |  | 8: 83.05; 10: 24.91 | [7 empty] | Итого по расценке
|  | ФОТ |  |  | 10: 3.44; 12: 88 | [6 empty] | ФОТ
| Приказ Минстроя России № 812/пр от 21.12.2020 Прил. п.102 | НР Благоустройство (ремонтно-строительные) |  |  | 4: %; 5: 102; 7: 102; 10: 3.51; 12: 90 | [6 empty] | НР Благоустройство (ремонтно-строительные)
| Приказ Минстроя России № 774/пр от 11.12.2020 Прил. п.102 | СП Благоустройство (ремонтно-строительные) |  |  | 4: %; 5: 54; 7: 54; 10: 1.86; 12: 48 | [6 empty] | СП Благоустройство (ремонтно-строительные)
|  | Всего по позиции |  |  | 10: 30.28; 12: 359 | [8 empty] | Всего по позиции
3 | ФССЦпг-01-01-01-043 | Погрузо-разгрузочные работы при автомобильных перевозках: Погрузка мусора строительного с погрузкой экскаваторами емкостью ковша до 0,5 м3 |  |  | 1 т груза |  |  | 0,63 | 3.28 |  | 2.07 | 7,32 | 15 |  |  |  |  | Погрузо-разгрузочные работы при автомобильных перевозках: Погрузка мусора строительного с погрузкой экскаваторами емкостью ковша до 0,5 м3
4 | ФССЦпг-03-21-01-010 | Перевозка грузов автомобилями-самосвалами грузоподъемностью 10 т работающих вне карьера на расстояние: I класс груза до 10 км |  |  | 1 т груза |  |  | 0,63 | 11.42 |  | 7.19 | 7,32 | 53 |  |  |  |  | Перевозка грузов автомобилями-самосвалами грузоподъемностью 10 т работающих вне карьера на расстояние: I класс груза до 10 км
6 | ФЕР33-04-003-01 | Установка железобетонных опор ВЛ 0,38; 6-10 кВ с траверсами без приставок: одностоечных |  |  | 4: шт; 7: 15 |  |  |  |  | Установка железобетонных опор ВЛ 0,38; 6-10 кВ с траверсами без приставок: одностоечных
| 1 | ОТ |  |  | 8: 27.11; 10: 406.65; 11: 25,52; 12: 10378 | [5 empty] | ОТ
| 2 | ЭМ |  |  | 8: 106.69; 10: 1600.35; 11: 7,32; 12: 11715 | [5 empty] | ЭМ
| 3 | в т.ч. ОТм |  |  | 8: 10.09; 10: 151.35; 11: 25,52; 12: 3862 | [5 empty] | в т.ч. ОТм
| 4 | М |  |  | 8: 45.54; 10: 683.1; 11: 8,02; 12: 5478 | [5 empty] | М
| 01.7.15.03-0042 | Болты с гайками и шайбами строительные |  |  | 4: кг; 5: 0; 7: 0 | [9 empty] | Болты с гайками и шайбами строительные
| 05.1.02.07-0021 | Стойка железобетонная вибрированная для опор |  |  | 4: шт; 5: 0; 7: 0 | [9 empty] | Стойка железобетонная вибрированная для опор
| 07.2.02.05 | Траверсы стальные |  |  | 4: т; 5: 0; 7: 0 | [9 empty] | Траверсы стальные
| 07.2.07.13 | Хомуты стальные |  |  | 4: кг; 5: 0; 7: 0 | [9 empty] | Хомуты стальные
| 08.3.04.02 | Сталь стержневая диаметром до 10 мм |  |  | 4: т; 5: 0; 7: 0 | [9 empty] | Сталь стержневая диаметром до 10 мм
| 22.2.01.04 | Изоляторы штыревые |  |  | 4: шт; 5: 0; 7: 0 | [9 empty] | Изоляторы штыревые
| 22.2.02.21 | Штыри |  |  | 4: шт; 5: 0; 7: 0 | [9 empty] | Штыри
| 22.2.02.23 | Металлические плакаты |  |  | 4: шт; 5: 0,1; 7: 1,5 | [9 empty] | Металлические плакаты
|  | ЗТ |  |  | 4: чел.-ч; 5: 3,06; 7: 45,9 | [6 empty] | ЗТ
|  | ЗТм |  |  | 4: чел.-ч; 5: 0,87; 7: 13,05 | [6 empty] | ЗТм
|  | Итого по расценке |  |  | 8: 179.34; 10: 2690.1 | [7 empty] | Итого по расценке
|  | ФОТ |  |  | 10: 558; 12: 14240 | [6 empty] | ФОТ
| Приказ Минстроя России № 812/пр от 21.12.2020 Прил. п.27 | НР Линии электропередачи |  |  | 4: %; 5: 103; 7: 103; 10: 574.74; 12: 14667 | [6 empty] | НР Линии электропередачи
| Приказ Минстроя России № 774/пр от 11.12.2020 Прил. п.27 | СП Линии электропередачи |  |  | 4: %; 5: 60; 7: 60; 10: 334.8; 12: 8544 | [6 empty] | СП Линии электропередачи
|  | Всего по позиции |  |  | 10: 3599.64; 12: 50782 | [8 empty] | Всего по позиции
23 | ФССЦ-05.1.02.07-0066 | Стойка опоры СВ 95-3,5-а, бетон B22,5, объем 0,36 м3, расход арматуры 39,4 кг |  |  | шт |  |  | 15 | 939.22 |  | 14088.3 | 8,02 | 112988 |  |  |  |  | Стойка опоры СВ 95-3,5-а, бетон B22,5, объем 0,36 м3, расход арматуры 39,4 кг
(Линии электропередачи)
8 | ФЕР33-04-017-01 | Подвеска самонесущих изолированных проводов (СИП-2А) напряжением от 0,4 кВ до 1 кВ (со снятием напряжения) при количестве 29 опор: с использованием автогидроподъемника |  |  | 4: 1000 м; 7: 0,48 |  |  |  |  | Подвеска самонесущих изолированных проводов (СИП-2А) напряжением от 0,4 кВ до 1 кВ (со снятием напряжения) при количестве 29 опор: с использованием автогидроподъемника
| 1 | ОТ |  |  | 8: 620.43; 10: 297.81; 11: 25,52; 12: 7600 | [5 empty] | ОТ
| 2 | ЭМ |  |  | 8: 3092.82; 10: 1484.55; 11: 7,32; 12: 10867 | [5 empty] | ЭМ
| 3 | в т.ч. ОТм |  |  | 8: 399.08; 10: 191.56; 11: 25,52; 12: 4889 | [5 empty] | в т.ч. ОТм
| 4 | М |  |  | 8: 7435.74; 10: 3569.16; 11: 8,02; 12: 28625 | [5 empty] | М
| 20.1.01.08-0019 | Зажим ответвительный с проводами ответвлений сечением 16-95 мм2 |  |  | 4: 100 шт; 5: 0; 7: 0 | [9 empty] | Зажим ответвительный с проводами ответвлений сечением 16-95 мм2
| 20.2.02.04-0001 | Колпачки герметичные для защиты жил площадью поперечного сечения от 6 до 35 мм2 |  |  | 4: 100 шт; 5: 0; 7: 0 | [9 empty] | Колпачки герметичные для защиты жил площадью поперечного сечения от 6 до 35 мм2
| 21.2.01.01 | Провода самонесущие изолированные |  |  | 4: 1000 м; 5: 1,02; 7: 0,4896 | [9 empty] | Провода самонесущие изолированные
| 25.2.02.09-0011 | Хомут стяжной, диаметр 10-45 мм, длина 175 мм, разрушающая нагрузка 0,3 кН |  |  | 4: 100 шт; 5: 0; 7: 0 | [9 empty] | Хомут стяжной, диаметр 10-45 мм, длина 175 мм, разрушающая нагрузка 0,3 кН
|  | ЗТ |  |  | 4: чел.-ч; 5: 65,24; 7: 31,3152 | [6 empty] | ЗТ
|  | ЗТм |  |  | 4: чел.-ч; 5: 37,51; 7: 18,0048 | [6 empty] | ЗТм
|  | Итого по расценке |  |  | 8: 11148.99; 10: 5351.52 | [7 empty] | Итого по расценке
|  | ФОТ |  |  | 10: 489.37; 12: 12489 | [6 empty] | ФОТ
| Приказ Минстроя России № 812/пр от 21.12.2020 Прил. п.27 | НР Линии электропередачи |  |  | 4: %; 5: 103; 7: 103; 10: 504.05; 12: 12864 | [6 empty] | НР Линии электропередачи
| Приказ Минстроя России № 774/пр от 11.12.2020 Прил. п.27 | СП Линии электропередачи |  |  | 4: %; 5: 60; 7: 60; 10: 293.62; 12: 7493 | [6 empty] | СП Линии электропередачи
|  | Всего по позиции |  |  | 10: 6149.19; 12: 67449 | [8 empty] | Всего по позиции
9 | ФЕР33-04-017-03 | При изменении количества опор на 1000 м добавлять или исключать: к расценке 33-04-017-01 | [15 empty] | При изменении количества опор на 1000 м добавлять или исключать: к расценке 33-04-017-01 | bar: 4; 7
| 1 | ОТ |  |  | 8: 15.18; 10: 15.18; 11: 25,52; 12: 387 | [5 empty] | ОТ
| 2 | ЭМ |  |  | 8: 90.92; 10: 90.92; 11: 7,32; 12: 666 | [5 empty] | ЭМ
| 3 | в т.ч. ОТм |  |  | 8: 11.69; 10: 11.69; 11: 25,52; 12: 298 | [5 empty] | в т.ч. ОТм
| 4 | М |  |  | 8: 255.79; 10: 255.79; 11: 8,02; 12: 2051 | [5 empty] | М
| 20.1.01.08-0019 | Зажим ответвительный с проводами ответвлений сечением 16-95 мм2 |  |  | 4: 100 шт; 5: 0; 7: 0 | [9 empty] | Зажим ответвительный с проводами ответвлений сечением 16-95 мм2
| 25.2.02.09-0011 | Хомут стяжной, диаметр 10-45 мм, длина 175 мм, разрушающая нагрузка 0,3 кН |  |  | 4: 100 шт; 5: 0; 7: 0 | [9 empty] | Хомут стяжной, диаметр 10-45 мм, длина 175 мм, разрушающая нагрузка 0,3 кН
|  | ЗТ |  |  | 4: чел.-ч; 5: 1,53; 7: 1,53 | [6 empty] | ЗТ
|  | ЗТм |  |  | 4: чел.-ч; 5: 1,11; 7: 1,11 | [6 empty] | ЗТм
|  | Итого по расценке |  |  | 8: 361.89; 10: 361.89 | [7 empty] | Итого по расценке
|  | ФОТ |  |  | 10: 26.87; 12: 685 | [6 empty] | ФОТ
| Приказ Минстроя России № 812/пр от 21.12.2020 Прил. п.27 | НР Линии электропередачи |  |  | 4: %; 5: 103; 7: 103; 10: 27.68; 12: 706 | [6 empty] | НР Линии электропередачи
| Приказ Минстроя России № 774/пр от 11.12.2020 Прил. п.27 | СП Линии электропередачи |  |  | 4: %; 5: 60; 7: 60; 10: 16.12; 12: 411 | [6 empty] | СП Линии электропередачи
|  | Всего по позиции |  |  | 10: 405.69; 12: 4221 | [8 empty] | Всего по позиции
24 | ФССЦ-21.2.01.01-0065 | Провод самонесущий изолированный СИП-4 4х16-0,6/1 |  |  | 1000 м |  |  | 0,4896 | 9524.88 |  | 4663.38 | 8,02 | 37400 |  |  |  |  | Провод самонесущий изолированный СИП-4 4х16-0,6/1
(Линии электропередачи)
|  | Объем=(480*1,02) / 1000 | [21 empty] | Объем=(480*1,02) / 1000
11 | ФЕР33-04-014-02 | Установка светильников: светодиодных |  |  | 4: шт; 7: 15 |  |  |  |  | Установка светильников: светодиодных
| 1 | ОТ |  |  | 8: 17.81; 10: 267.15; 11: 25,52; 12: 6818 | [5 empty] | ОТ
| 2 | ЭМ |  |  | 8: 147.2; 10: 2208; 11: 7,32; 12: 16163 | [5 empty] | ЭМ
| 3 | в т.ч. ОТм |  |  | 8: 9.4; 10: 141; 11: 25,52; 12: 3598 | [5 empty] | в т.ч. ОТм
| 4 | М |  |  | 8: 0.51; 10: 7.65; 11: 8,02; 12: 61 | [5 empty] | М
| 01.7.15.03-0042 | Болты с гайками и шайбами строительные |  |  | 4: кг; 5: 0; 7: 0 | [9 empty] | Болты с гайками и шайбами строительные
| 07.2.07.13 | Хомуты стальные |  |  | 4: кг; 5: 0; 7: 0 | [9 empty] | Хомуты стальные
| 20.2.06.05 | Кронштейны |  |  | 4: кг; 5: 0; 7: 0 | [9 empty] | Кронштейны
| 20.3.03.04 | Светильники с люминесцентными или ртутными лампами |  |  | 4: шт; 5: 0; 7: 0 | [9 empty] | Светильники с люминесцентными или ртутными лампами
| 21.2.03.09 | Провода с резиновой изоляцией |  |  | 4: т; 5: 0; 7: 0 | [9 empty] | Провода с резиновой изоляцией
|  | ЗТ |  |  | 4: чел.-ч; 5: 2,01; 7: 30,15 | [6 empty] | ЗТ
|  | ЗТм |  |  | 4: чел.-ч; 5: 0,81; 7: 12,15 | [6 empty] | ЗТм
|  | Итого по расценке |  |  | 8: 165.52; 10: 2482.8 | [7 empty] | Итого по расценке
|  | ФОТ |  |  | 10: 408.15; 12: 10416 | [6 empty] | ФОТ
| Приказ Минстроя России № 812/пр от 21.12.2020 Прил. п.27 | НР Линии электропередачи |  |  | 4: %; 5: 103; 7: 103; 10: 420.39; 12: 10728 | [6 empty] | НР Линии электропередачи
| Приказ Минстроя России № 774/пр от 11.12.2020 Прил. п.27 | СП Линии электропередачи |  |  | 4: %; 5: 60; 7: 60; 10: 244.89; 12: 6250 | [6 empty] | СП Линии электропередачи
|  | Всего по позиции |  |  | 10: 3148.08; 12: 40020 | [8 empty] | Всего по позиции
12 | Текущая цена | Светильники BL-LD-3A-4 (XPL) 80 Вт (14798/1,20/8,02х1,02) |  |  | шт |  |  | 15 | 1568.37 |  | 23525.55 | 8,02 | 188675 |  |  |  |  | Светильники BL-LD-3A-4 (XPL) 80 Вт (14798/1,20/8,02х1,02)
(Линии электропередачи)
|  | Цена=14798/1,20/8,02*1,02 | [22 empty] | Цена=14798/1,20/8,02*1,02
13 | Текущая цена | Кронштейн Кс2 (1480/1,20/8,02х1,02) |  |  | шт |  |  | 15 | 156.86 |  | 2352.9 | 8,02 | 18870 |  |  |  |  | Кронштейн Кс2 (1480/1,20/8,02х1,02)
(Линии электропередачи)
|  | Цена=1480/1,20/8,02*1,02 | [22 empty] | Цена=1480/1,20/8,02*1,02
14 | ФССЦ-20.5.04.11-0013 | Зажим проходной WAGO |  |  | 100 шт |  |  | 0,45 | 685 |  | 308.25 | 8,02 | 2472 |  |  |  |  | Зажим проходной WAGO
(Линии электропередачи)
15 | Текущая цена | Зажим Ор6 (130/1,20/8,02х1,02) |  |  | шт |  |  | 30 | 13.78 |  | 413.4 | 8,02 | 3315 |  |  |  |  | Зажим Ор6 (130/1,20/8,02х1,02)
(Линии электропередачи)
|  | Цена=130/1,20/8,02*1,02 | [22 empty] | Цена=130/1,20/8,02*1,02
16 | Текущая цена | Зажим Ор645 (140/1,20/8,02х1,02) |  |  | шт |  |  | 4 | 14.84 |  | 59.36 | 8,02 | 476 |  |  |  |  | Зажим Ор645 (140/1,20/8,02х1,02)
(Линии электропередачи)
|  | Цена=140/1,20/8,02*1,02 | [22 empty] | Цена=140/1,20/8,02*1,02
25 | ФССЦ-21.1.06.09-0054 | Кабель силовой с медными жилами ВВГ 3х1,5-660 |  |  | 1000 м |  |  | 0,0459 | 3246.49 |  | 149.01 | 8,02 | 1195 |  |  |  |  | Кабель силовой с медными жилами ВВГ 3х1,5-660
(Электротехнические установки на других объектах)
|  | Объем=(45*1,02) / 1000 | [21 empty] | Объем=(45*1,02) / 1000
26 | ФЕРм11-02-001-01 прим. | Прибор, устанавливаемый на резьбовых соединениях, масса: до 1,5 кг |  |  | 4: шт; 7: 15 |  |  |  |  | Прибор, устанавливаемый на резьбовых соединениях, масса: до 1,5 кг
| 1 | ОТ |  |  | 8: 10.22; 10: 153.3; 11: 25,52; 12: 3912 | [5 empty] | ОТ
| 4 | М |  |  | 8: 1.31; 10: 19.65; 11: 8,02; 12: 158 | [5 empty] | М
|  | ЗТ |  |  | 4: чел.-ч; 5: 1,03; 7: 15,45 | [6 empty] | ЗТ
|  | Итого по расценке |  |  | 8: 11.53; 10: 172.95 | [7 empty] | Итого по расценке
|  | ФОТ |  |  | 10: 153.3; 12: 3912 | [6 empty] | ФОТ
| Приказ Минстроя России № 812/пр от 21.12.2020 Прил. п.53 | НР Приборы, средства автоматизации и вычислительной техники |  |  | 4: %; 5: 90; 7: 90; 10: 137.97; 12: 3521 | [6 empty] | НР Приборы, средства автоматизации и вычислительной техники
| Приказ Минстроя России № 774/пр от 11.12.2020 Прил. п.53 | СП Приборы, средства автоматизации и вычислительной техники |  |  | 4: %; 5: 46; 7: 46; 10: 70.52; 12: 1800 | [6 empty] | СП Приборы, средства автоматизации и вычислительной техники
|  | Всего по позиции |  |  | 10: 381.44; 12: 9391 | [8 empty] | Всего по позиции
27 О | Текущая цена | Система управлениея освещением SNT (1442/1,20/4,59*1,012*1,03) |  |  | шт |  |  | 15 | 272.89 |  | 4093.35 | 4,59 | 18788 |  |  |  |  | Система управлениея освещением SNT (1442/1,20/4,59*1,012*1,03)
(Оборудование)
|  | Цена=(1442/1,20/4,59*1,012*1,03) | [22 empty] | Цена=(1442/1,20/4,59*1,012*1,03)
|  | Итоги по смете: | [23 empty] | Итоги по смете:
|  | Итого прямые затраты (справочно) |  |  | 10: 56897.58; 12: 472725 | [13 empty] | Итого прямые затраты (справочно)
|  | в том числе: | [24 empty] | в том числе:
|  | Оплата труда рабочих |  |  | 10: 1163.05; 12: 29681 | [13 empty] | Оплата труда рабочих
|  | Эксплуатация машин |  |  | 10: 5639.03; 12: 41280 | [13 empty] | Эксплуатация машин
|  | в том числе оплата труда машинистов (Отм) |  |  | 10: 509.87; 12: 13011 | [13 empty] | в том числе оплата труда машинистов (Отм)
|  | Материалы |  |  | 10: 50095.5; 12: 401764 | [13 empty] | Материалы
|  | Строительные работы |  |  | 10: 59050; 12: 530605 | [13 empty] | Строительные работы
|  | Строительные работы |  |  | 10: 59040.74; 12: 530537 | [13 empty] | Строительные работы
|  | в том числе: | [24 empty] | в том числе:
|  | оплата труда |  |  | 10: 1009.75; 12: 25769 | [13 empty] | оплата труда
|  | эксплуатация машин и механизмов |  |  | 10: 5629.77; 12: 41212 | [13 empty] | эксплуатация машин и механизмов
|  | в том числе оплата труда машинистов (ОТм) |  |  | 10: 509.87; 12: 13011 | [13 empty] | в том числе оплата труда машинистов (ОТм)
|  | материалы |  |  | 10: 49926.84; 12: 400411 | [13 empty] | материалы
|  | накладные расходы |  |  | 10: 1564.84; 12: 39934 | [13 empty] | накладные расходы
|  | сметная прибыль |  |  | 10: 909.54; 12: 23211 | [13 empty] | сметная прибыль
|  | Дополнительная перевозка |  |  | 10: 9.26; 12: 68 | [13 empty] | Дополнительная перевозка
|  | Монтажные работы |  |  | 10: 530.45; 12: 10586 | [13 empty] | Монтажные работы
|  | в том числе: | [24 empty] | в том числе:
|  | оплата труда |  |  | 10: 153.3; 12: 3912 | [13 empty] | оплата труда
|  | материалы |  |  | 10: 168.66; 12: 1353 | [13 empty] | материалы
|  | накладные расходы |  |  | 10: 137.97; 12: 3521 | [13 empty] | накладные расходы
|  | сметная прибыль |  |  | 10: 70.52; 12: 1800 | [13 empty] | сметная прибыль
|  | Оборудование |  |  | 10: 4093.35; 12: 18788 | [13 empty] | Оборудование
|  | Итого |  |  | 10: 63673.8; 12: 559979 | [13 empty] | Итого
|  | Итого ФОТ (справочно) |  |  | 10: 1672.92; 12: 42692 | [13 empty] | Итого ФОТ (справочно)
|  | Итого накладные расходы (справочно) |  |  | 10: 1702.81; 12: 43455 | [13 empty] | Итого накладные расходы (справочно)
|  | Итого сметная прибыль (справочно) |  |  | 10: 980.06; 12: 25011 | [13 empty] | Итого сметная прибыль (справочно)
|  | НДС 20% (только ТЦ) |  |  | 12: 111995.8 | [14 empty] | НДС 20% (только ТЦ)
|  | ВСЕГО по смете |  |  | 10: 63673.8; 12: 671974.8 | [15 empty] | ВСЕГО по смете
Составил:
[должность, подпись (инициалы, фамилия)]
Проверил:
[должность, подпись (инициалы, фамилия)]