## Альбом
Приложение № 2
Утверждено приказом № 421 от 4 августа 2020 г. Минстроя РФ
Наименование редакции сметных нормативов |  |  | Изменения в сметные нормы, утвержденные приказами Минстроя России от 26 декабря № 2019 г. № 871/пр, 872/пр, 874/пр, 875/пр (в ред. приказов от 30.03.2019 № 171/пр, от 01.06.2020 295/пр, от 30.06.2020 № 353/пр, от 20.10.2020 № 635/пр, от 09.02.2021 № 50/пр) | [10 empty] | Изменения в сметные нормы, утвержденные приказами Минстроя России от 26 декабря № 2019 г. № 871/пр, 872/пр, 874/пр, 875/пр (в ред. приказов от 30.03.2019 № 171/пр, от 01.06.2020 295/пр, от 30.06.2020 № 353/пр, от 20.10.2020 № 635/пр, от 09.02.2021 № 50/пр)
Наименование программного продукта |  |  | "ГРАНД-Смета 2021"
Капитальный ремонт линии наружного освещения ул. Бориса Иванкова (от пер. Станционный до пер. Гоголевский) | [14 empty] | Текущий ремонт линии наружного освещения ул. Бориса Иванкова (от пер. Станционный до пер. Гоголевский)
(наименование стройки)
Капитальный ремонт линии наружного освещения ул. Бориса Иванкова (от пер. Станционный до пер. Гоголевский)
(наименование объекта капитального строительства)
ЛОКАЛЬНЫЙ СМЕТНЫЙ РАСЧЕТ (СМЕТА) № 04-01-05
Капитальный ремонт линии наружного освещения ул. Бориса Иванкова (от пер. Станционный до пер. Гоголевский) | [15 empty] | 5.Текущий ремонт линии наружного освещения ул. Бориса Иванкова (от пер. Станционный до пер. Гоголевский)
(наименование конструктивного решения)
Составлен | базисно-индексным | методом
Основание
(проектная и (или) иная техническая документация)
Составлен в ФЕР2020г. Изм. 1-5 с переводом индексом Минстроя 2кв. 2021г.
Сметная стоимость |  | 539.99 | (51,03) | тыс.руб.
в том числе:
| строительных работ | 416.7 | (45,79) | тыс.руб. |  | Средства на оплату труда рабочих |  |  |  |  | 26.33 | (1,03) | тыс.руб.
| монтажных работ | 12 | (0,6) | тыс.руб. |  | Нормативные затраты труда рабочих | [5 empty] | 111.5 | чел.час.
| оборудования | 21.29 | (4,64) | тыс.руб. |  | Нормативные затраты труда машинистов | [5 empty] | 44.74 | чел.час.
| прочих затрат | 0 | (0) | тыс.руб. |  | Расчетный измеритель конструктивного решения
№ п/п | Обоснование | Наименование работ и затрат |  |  | Единица измерения | Количество |  |  | Сметная стоимость в базисном уровне цен (в текущем уровне цен (гр. 8) для ресурсов, отсутствующих в СНБ), руб. |  |  | Индексы | Сметная стоимость в текущем уровне цен, руб.
[6 empty] | на единицу | коэффициенты | всего с учетом коэффициентов | на единицу | коэффициенты | всего
1 | 2 | 3 |  |  | 4 | 5 | 6 | 7 | 8 | 9 | 10 | 11 | 12
Раздел 1. Наружное освещение | [16 empty] | Раздел 1. Наружное освещение
1 | ФЕР33-04-014-02 | Демонтаж светильников |  |  | 4: шт; 7: 17 |  |  |  |  | Демонтаж светильников
| Приказ от 04.09.2019 № 519/пр табл.2 п.4 | Демонтаж (разборка) металлических конструкций ОЗП=0,7; ЭМ=0,7 к расх.; ЗПМ=0,7; МАТ=0 к расх.; ТЗ=0,7; ТЗМ=0,7 | [16 empty] | Демонтаж (разборка) металлических конструкций ОЗП=0,7; ЭМ=0,7 к расх.; ЗПМ=0,7; МАТ=0 к расх.; ТЗ=0,7; ТЗМ=0,7
| 1 | ОТ |  |  | 8: 17.81; 9: 0,7; 10: 211.94; 11: 25,52; 12: 5409 | [6 empty] | ОТ
| 2 | ЭМ |  |  | 8: 147.2; 9: 0,7; 10: 1751.68; 11: 7,32; 12: 12822 | [6 empty] | ЭМ
| 3 | в т.ч. ОТм |  |  | 8: 9.4; 9: 0,7; 10: 111.86; 11: 25,52; 12: 2855 | [6 empty] | в т.ч. ОТм
| 4 | М |  |  | 8: 0.51; 9: 0; 10: 0; 11: 8,02 | [6 empty] | М
| 01.7.15.03-0042 | Болты с гайками и шайбами строительные |  |  | 4: кг; 5: 0; 6: 0; 7: 0 | [7 empty] | Болты с гайками и шайбами строительные
| 07.2.07.13 | Хомуты стальные |  |  | 4: кг; 5: 0; 6: 0; 7: 0 | [7 empty] | Хомуты стальные
| 20.2.06.05 | Кронштейны |  |  | 4: кг; 5: 0; 6: 0; 7: 0 | [7 empty] | Кронштейны
| 20.3.03.04 | Светильники с люминесцентными или ртутными лампами |  |  | 4: шт; 5: 0; 6: 0; 7: 0 | [7 empty] | Светильники с люминесцентными или ртутными лампами
| 21.2.03.09 | Провода с резиновой изоляцией |  |  | 4: т; 5: 0; 6: 0; 7: 0 | [7 empty] | Провода с резиновой изоляцией
|  | ЗТ |  |  | 4: чел.-ч; 5: 2,01; 6: 0,7; 7: 23,919 | [8 empty] | ЗТ
|  | ЗТм |  |  | 4: чел.-ч; 5: 0,81; 6: 0,7; 7: 9,639 | [8 empty] | ЗТм
|  | Итого по расценке |  |  | 8: 165.52; 10: 1963.62 | [9 empty] | Итого по расценке
|  | ФОТ |  |  | 10: 323.8; 12: 8264 | [8 empty] | ФОТ
| Приказ Минстроя России № 812/пр от 21.12.2020 Прил. п.27 | НР Линии электропередачи |  |  | 4: %; 5: 103; 7: 103; 10: 333.51; 12: 8512 | [8 empty] | НР Линии электропередачи
| Приказ Минстроя России № 774/пр от 11.12.2020 Прил. п.27 | СП Линии электропередачи |  |  | 4: %; 5: 60; 7: 60; 10: 194.28; 12: 4958 | [8 empty] | СП Линии электропередачи
|  | Всего по позиции |  |  | 10: 2491.41; 12: 31701 | [10 empty] | Всего по позиции
2 | ФЕР33-04-017-01 | Подвеска самонесущих изолированных проводов (СИП-2А) напряжением от 0,4 кВ до 1 кВ (со снятием напряжения) при количестве 29 опор: с использованием автогидроподъемника |  |  | 4: 1000 м; 7: 0,48 |  |  |  |  | Подвеска самонесущих изолированных проводов (СИП-2А) напряжением от 0,4 кВ до 1 кВ (со снятием напряжения) при количестве 29 опор: с использованием автогидроподъемника
| 1 | ОТ |  |  | 8: 620.43; 10: 297.81; 11: 25,52; 12: 7600 | [6 empty] | ОТ
| 2 | ЭМ |  |  | 8: 3092.82; 10: 1484.55; 11: 7,32; 12: 10867 | [6 empty] | ЭМ
| 3 | в т.ч. ОТм |  |  | 8: 399.08; 10: 191.56; 11: 25,52; 12: 4889 | [6 empty] | в т.ч. ОТм
| 4 | М |  |  | 8: 7435.74; 10: 3569.16; 11: 8,02; 12: 28625 | [6 empty] | М
| 20.1.01.08-0019 | Зажим ответвительный с проводами ответвлений сечением 16-95 мм2 |  |  | 4: 100 шт; 5: 0; 7: 0 | [7 empty] | Зажим ответвительный с проводами ответвлений сечением 16-95 мм2
| 20.2.02.04-0001 | Колпачки герметичные для защиты жил площадью поперечного сечения от 6 до 35 мм2 |  |  | 4: 100 шт; 5: 0; 7: 0 | [7 empty] | Колпачки герметичные для защиты жил площадью поперечного сечения от 6 до 35 мм2
| 21.2.01.01 | Провода самонесущие изолированные |  |  | 4: 1000 м; 5: 1,02; 7: 0,4896 | [7 empty] | Провода самонесущие изолированные
| 25.2.02.09-0011 | Хомут стяжной, диаметр 10-45 мм, длина 175 мм, разрушающая нагрузка 0,3 кН |  |  | 4: 100 шт; 5: 0; 7: 0 | [7 empty] | Хомут стяжной, диаметр 10-45 мм, длина 175 мм, разрушающая нагрузка 0,3 кН
|  | ЗТ |  |  | 4: чел.-ч; 5: 65,24; 7: 31,3152 | [8 empty] | ЗТ
|  | ЗТм |  |  | 4: чел.-ч; 5: 37,51; 7: 18,0048 | [8 empty] | ЗТм
|  | Итого по расценке |  |  | 8: 11148.99; 10: 5351.52 | [9 empty] | Итого по расценке
|  | ФОТ |  |  | 10: 489.37; 12: 12489 | [8 empty] | ФОТ
| Приказ Минстроя России № 812/пр от 21.12.2020 Прил. п.27 | НР Линии электропередачи |  |  | 4: %; 5: 103; 7: 103; 10: 504.05; 12: 12864 | [8 empty] | НР Линии электропередачи
| Приказ Минстроя России № 774/пр от 11.12.2020 Прил. п.27 | СП Линии электропередачи |  |  | 4: %; 5: 60; 7: 60; 10: 293.62; 12: 7493 | [8 empty] | СП Линии электропередачи
|  | Всего по позиции |  |  | 10: 6149.19; 12: 67449 | [10 empty] | Всего по позиции
3 | ФЕР33-04-017-03 | При изменении количества опор на 1000 м добавлять или исключать: к расценке 33-04-017-01 |  |  | 4: шт; 7: 3 |  |  |  |  | При изменении количества опор на 1000 м добавлять или исключать: к расценке 33-04-017-01
| 1 | ОТ |  |  | 8: 15.18; 10: 45.54; 11: 25,52; 12: 1162 | [6 empty] | ОТ
| 2 | ЭМ |  |  | 8: 90.92; 10: 272.76; 11: 7,32; 12: 1997 | [6 empty] | ЭМ
| 3 | в т.ч. ОТм |  |  | 8: 11.69; 10: 35.07; 11: 25,52; 12: 895 | [6 empty] | в т.ч. ОТм
| 4 | М |  |  | 8: 255.79; 10: 767.37; 11: 8,02; 12: 6154 | [6 empty] | М
| 20.1.01.08-0019 | Зажим ответвительный с проводами ответвлений сечением 16-95 мм2 |  |  | 4: 100 шт; 5: 0; 7: 0 | [7 empty] | Зажим ответвительный с проводами ответвлений сечением 16-95 мм2
| 25.2.02.09-0011 | Хомут стяжной, диаметр 10-45 мм, длина 175 мм, разрушающая нагрузка 0,3 кН |  |  | 4: 100 шт; 5: 0; 7: 0 | [7 empty] | Хомут стяжной, диаметр 10-45 мм, длина 175 мм, разрушающая нагрузка 0,3 кН
|  | ЗТ |  |  | 4: чел.-ч; 5: 1,53; 7: 4,59 | [8 empty] | ЗТ
|  | ЗТм |  |  | 4: чел.-ч; 5: 1,11; 7: 3,33 | [8 empty] | ЗТм
|  | Итого по расценке |  |  | 8: 361.89; 10: 1085.67 | [9 empty] | Итого по расценке
|  | ФОТ |  |  | 10: 80.61; 12: 2057 | [8 empty] | ФОТ
| Приказ Минстроя России № 812/пр от 21.12.2020 Прил. п.27 | НР Линии электропередачи |  |  | 4: %; 5: 103; 7: 103; 10: 83.03; 12: 2119 | [8 empty] | НР Линии электропередачи
| Приказ Минстроя России № 774/пр от 11.12.2020 Прил. п.27 | СП Линии электропередачи |  |  | 4: %; 5: 60; 7: 60; 10: 48.37; 12: 1234 | [8 empty] | СП Линии электропередачи
|  | Всего по позиции |  |  | 10: 1217.07; 12: 12666 | [10 empty] | Всего по позиции
17 | ФССЦ-21.2.01.01-0065 | Провод самонесущий изолированный СИП-4 4х16-0,6/1 |  |  | 1000 м |  |  | 0,4896 | 9524.88 |  | 4663.38 | 8,02 | 37400 |  |  |  |  | Провод самонесущий изолированный СИП-4 4х16-0,6/1
(Линии электропередачи)
|  | Объем=(480*1,02) / 1000 | [22 empty] | Объем=(480*1,02) / 1000
5 | ФЕР33-04-014-02 | Установка светильников: светодиодных |  |  | 4: шт; 7: 17 |  |  |  |  | Установка светильников: светодиодных
| 1 | ОТ |  |  | 8: 17.81; 10: 302.77; 11: 25,52; 12: 7727 | [6 empty] | ОТ
| 2 | ЭМ |  |  | 8: 147.2; 10: 2502.4; 11: 7,32; 12: 18318 | [6 empty] | ЭМ
| 3 | в т.ч. ОТм |  |  | 8: 9.4; 10: 159.8; 11: 25,52; 12: 4078 | [6 empty] | в т.ч. ОТм
| 4 | М |  |  | 8: 0.51; 10: 8.67; 11: 8,02; 12: 70 | [6 empty] | М
| 01.7.15.03-0042 | Болты с гайками и шайбами строительные |  |  | 4: кг; 5: 0; 7: 0 | [7 empty] | Болты с гайками и шайбами строительные
| 07.2.07.13 | Хомуты стальные |  |  | 4: кг; 5: 0; 7: 0 | [7 empty] | Хомуты стальные
| 20.2.06.05 | Кронштейны |  |  | 4: кг; 5: 0; 7: 0 | [7 empty] | Кронштейны
| 20.3.03.04 | Светильники с люминесцентными или ртутными лампами |  |  | 4: шт; 5: 0; 7: 0 | [7 empty] | Светильники с люминесцентными или ртутными лампами
| 21.2.03.09 | Провода с резиновой изоляцией |  |  | 4: т; 5: 0; 7: 0 | [7 empty] | Провода с резиновой изоляцией
|  | ЗТ |  |  | 4: чел.-ч; 5: 2,01; 7: 34,17 | [8 empty] | ЗТ
|  | ЗТм |  |  | 4: чел.-ч; 5: 0,81; 7: 13,77 | [8 empty] | ЗТм
|  | Итого по расценке |  |  | 8: 165.52; 10: 2813.84 | [9 empty] | Итого по расценке
|  | ФОТ |  |  | 10: 462.57; 12: 11805 | [8 empty] | ФОТ
| Приказ Минстроя России № 812/пр от 21.12.2020 Прил. п.27 | НР Линии электропередачи |  |  | 4: %; 5: 103; 7: 103; 10: 476.45; 12: 12159 | [8 empty] | НР Линии электропередачи
| Приказ Минстроя России № 774/пр от 11.12.2020 Прил. п.27 | СП Линии электропередачи |  |  | 4: %; 5: 60; 7: 60; 10: 277.54; 12: 7083 | [8 empty] | СП Линии электропередачи
|  | Всего по позиции |  |  | 10: 3567.83; 12: 45357 | [10 empty] | Всего по позиции
6 | Текущая цена | Светильники BL-LD-3A-4 (XPL) 80 Вт (14798/1,20/8,02х1,02) |  |  | шт |  |  | 17 | 1568.37 |  | 26662.29 | 8,02 | 213832 |  |  |  |  | Светильники BL-LD-3A-4 (XPL) 80 Вт (14798/1,20/8,02х1,02)
(Линии электропередачи)
|  | Цена=14798/1,20/8,02*1,02 | [23 empty] | Цена=14798/1,20/8,02*1,02
7 | Текущая цена | Кронштейн Кс2 (1480/1,20/8,02х1,02) |  |  | шт |  |  | 1 | 156.86 |  | 156.86 | 8,02 | 1258 |  |  |  |  | Кронштейн Кс2 (1480/1,20/8,02х1,02)
(Линии электропередачи)
|  | Цена=1480/1,20/8,02*1,02 | [23 empty] | Цена=1480/1,20/8,02*1,02
8 | ФССЦ-20.5.04.11-0013 | Зажим проходной WAGO |  |  | 100 шт |  |  | 0,51 | 685 |  | 349.35 | 8,02 | 2802 |  |  |  |  | Зажим проходной WAGO
(Линии электропередачи)
9 | Текущая цена | Зажим Ор6 (130/1,20/8,02х1,02) |  |  | шт |  |  | 34 | 13.78 |  | 468.52 | 8,02 | 3758 |  |  |  |  | Зажим Ор6 (130/1,20/8,02х1,02)
(Линии электропередачи)
|  | Цена=130/1,20/8,02*1,02 | [23 empty] | Цена=130/1,20/8,02*1,02
10 | Текущая цена | Зажим Ор645 (140/1,20/8,02х1,02) |  |  | шт |  |  | 4 | 14.84 |  | 59.36 | 8,02 | 476 |  |  |  |  | Зажим Ор645 (140/1,20/8,02х1,02)
(Линии электропередачи)
|  | Цена=140/1,20/8,02*1,02 | [23 empty] | Цена=140/1,20/8,02*1,02
18 | ФССЦ-21.1.06.09-0054 | Кабель силовой с медными жилами ВВГ 3х1,5-660 |  |  | 1000 м |  |  | 0,052 | 3246.49 |  | 168.82 | 8,02 | 1354 |  |  |  |  | Кабель силовой с медными жилами ВВГ 3х1,5-660
(Электротехнические установки на других объектах)
|  | Объем=(51*1,02) / 1000 | [22 empty] | Объем=(51*1,02) / 1000
19 | ФЕРм11-02-001-01 прим. | Прибор, устанавливаемый на резьбовых соединениях, масса: до 1,5 кг |  |  | 4: шт; 7: 17 |  |  |  |  | Прибор, устанавливаемый на резьбовых соединениях, масса: до 1,5 кг
| 1 | ОТ |  |  | 8: 10.22; 10: 173.74; 11: 25,52; 12: 4434 | [6 empty] | ОТ
| 4 | М |  |  | 8: 1.31; 10: 22.27; 11: 8,02; 12: 179 | [6 empty] | М
|  | ЗТ |  |  | 4: чел.-ч; 5: 1,03; 7: 17,51 | [8 empty] | ЗТ
|  | Итого по расценке |  |  | 8: 11.53; 10: 196.01 | [9 empty] | Итого по расценке
|  | ФОТ |  |  | 10: 173.74; 12: 4434 | [8 empty] | ФОТ
| Приказ Минстроя России № 812/пр от 21.12.2020 Прил. п.53 | НР Приборы, средства автоматизации и вычислительной техники |  |  | 4: %; 5: 90; 7: 90; 10: 156.37; 12: 3991 | [8 empty] | НР Приборы, средства автоматизации и вычислительной техники
| Приказ Минстроя России № 774/пр от 11.12.2020 Прил. п.53 | СП Приборы, средства автоматизации и вычислительной техники |  |  | 4: %; 5: 46; 7: 46; 10: 79.92; 12: 2040 | [8 empty] | СП Приборы, средства автоматизации и вычислительной техники
|  | Всего по позиции |  |  | 10: 432.3; 12: 10644 | [10 empty] | Всего по позиции
20 О | Текущая цена | Система управлениея освещением SNT (1442/1,20/4,59*1,012*1,03) |  |  | шт |  |  | 17 | 272.89 |  | 4639.13 | 4,59 | 21294 |  |  |  |  | Система управлениея освещением SNT (1442/1,20/4,59*1,012*1,03)
(Оборудование)
|  | Цена=(1442/1,20/4,59*1,012*1,03) | [23 empty] | Цена=(1442/1,20/4,59*1,012*1,03)
|  | Итоги по смете: | [24 empty] | Итоги по смете:
|  | Итого прямые затраты (справочно) |  |  | 10: 43939.24; 12: 366244 | [14 empty] | Итого прямые затраты (справочно)
|  | в том числе: | [25 empty] | в том числе:
|  | Оплата труда рабочих |  |  | 10: 1031.8; 12: 26332 | [14 empty] | Оплата труда рабочих
|  | Эксплуатация машин |  |  | 10: 6011.39; 12: 44004 | [14 empty] | Эксплуатация машин
|  | в том числе оплата труда машинистов (Отм) |  |  | 10: 498.29; 12: 12717 | [14 empty] | в том числе оплата труда машинистов (Отм)
|  | Материалы |  |  | 10: 36896.05; 12: 295908 | [14 empty] | Материалы
|  | Строительные работы |  |  | 10: 45785.26; 12: 416699 | [14 empty] | Строительные работы
|  | в том числе: | [25 empty] | в том числе:
|  | оплата труда |  |  | 10: 858.06; 12: 21898 | [14 empty] | оплата труда
|  | эксплуатация машин и механизмов |  |  | 10: 6011.39; 12: 44004 | [14 empty] | эксплуатация машин и механизмов
|  | в том числе оплата труда машинистов (ОТм) |  |  | 10: 498.29; 12: 12717 | [14 empty] | в том числе оплата труда машинистов (ОТм)
|  | материалы |  |  | 10: 36704.96; 12: 294375 | [14 empty] | материалы
|  | накладные расходы |  |  | 10: 1397.04; 12: 35654 | [14 empty] | накладные расходы
|  | сметная прибыль |  |  | 10: 813.81; 12: 20768 | [14 empty] | сметная прибыль
|  | Монтажные работы |  |  | 10: 601.12; 12: 11998 | [14 empty] | Монтажные работы
|  | в том числе: | [25 empty] | в том числе:
|  | оплата труда |  |  | 10: 173.74; 12: 4434 | [14 empty] | оплата труда
|  | материалы |  |  | 10: 191.09; 12: 1533 | [14 empty] | материалы
|  | накладные расходы |  |  | 10: 156.37; 12: 3991 | [14 empty] | накладные расходы
|  | сметная прибыль |  |  | 10: 79.92; 12: 2040 | [14 empty] | сметная прибыль
|  | Оборудование |  |  | 10: 4639.13; 12: 21294 | [14 empty] | Оборудование
|  | Итого |  |  | 10: 51025.51; 12: 449991 | [14 empty] | Итого
|  | Итого ФОТ (справочно) |  |  | 10: 1530.09; 12: 39049 | [14 empty] | Итого ФОТ (справочно)
|  | Итого накладные расходы (справочно) |  |  | 10: 1553.41; 12: 39645 | [14 empty] | Итого накладные расходы (справочно)
|  | Итого сметная прибыль (справочно) |  |  | 10: 893.73; 12: 22808 | [14 empty] | Итого сметная прибыль (справочно)
|  | НДС 20% (только ТЦ) |  |  | 12: 89998.2 | [15 empty] | НДС 20% (только ТЦ)
|  | ВСЕГО по смете |  |  | 10: 51025.51; 12: 539989.2 | [16 empty] | ВСЕГО по смете
Составил:
[должность, подпись (инициалы, фамилия)]
Проверил:
[должность, подпись (инициалы, фамилия)]