## Альбом
Приложение № 2
Утверждено приказом № 421 от 4 августа 2020 г. Минстроя РФ
Наименование редакции сметных нормативов |  |  | Изменения в сметные нормы, утвержденные приказами Минстроя России от 26 декабря № 2019 г. № 871/пр, 872/пр, 874/пр, 875/пр (в ред. приказов от 30.03.2019 № 171/пр, от 01.06.2020 295/пр, от 30.06.2020 № 353/пр, от 20.10.2020 № 635/пр, от 09.02.2021 № 50/пр) | [10 empty] | Изменения в сметные нормы, утвержденные приказами Минстроя России от 26 декабря № 2019 г. № 871/пр, 872/пр, 874/пр, 875/пр (в ред. приказов от 30.03.2019 № 171/пр, от 01.06.2020 295/пр, от 30.06.2020 № 353/пр, от 20.10.2020 № 635/пр, от 09.02.2021 № 50/пр)
Наименование программного продукта |  |  | "ГРАНД-Смета 2021"
Капитальный ремонт линии наружного освещения в городе Рубцовске по ул. Ростовская (от Рабочего тракта до ул. Менделеева) | [14 empty] | Текущий ремонт линии наружного освещения ул. Ростовская (от Рабочего тракта до ул. Менделеева)
(наименование стройки)
Капитальный ремонт линии наружного освещения в городе Рубцовске по ул. Ростовская (от Рабочего тракта до ул. Менделеева)
(наименование объекта капитального строительства)
ЛОКАЛЬНЫЙ СМЕТНЫЙ РАСЧЕТ (СМЕТА) № 04-01-09
Капитальный ремонт линии наружного освещения в городе Рубцовске по ул. Ростовская (от Рабочего тракта до ул. Менделеева) | [15 empty] | 9.Текущий ремонт линии наружного освещения ул. Ростовская (от Рабочего тракта до ул. Менделеева)
(наименование конструктивного решения)
Составлен | базисно-индексным | методом
Основание
(проектная и (или) иная техническая документация)
Составлен в ФЕР2020г. Изм. 1-5 с переводом индексом Минстроя 2кв. 2021г.
Сметная стоимость |  | 950.54 | (104,22) | тыс.руб.
в том числе:
| строительных работ | 611.2 | (67,77) | тыс.руб. |  | Средства на оплату труда рабочих |  |  |  |  | 36 | (1,41) | тыс.руб.
| монтажных работ | 18.14 | (0,98) | тыс.руб. |  | Нормативные затраты труда рабочих | [5 empty] | 151.75 | чел.час.
| оборудования | 162.78 | (35,46) | тыс.руб. |  | Нормативные затраты труда машинистов | [5 empty] | 61.09 | чел.час.
| прочих затрат | 0 | (0) | тыс.руб. |  | Расчетный измеритель конструктивного решения
№ п/п | Обоснование | Наименование работ и затрат |  |  | Единица измерения | Количество |  |  | Сметная стоимость в базисном уровне цен (в текущем уровне цен (гр. 8) для ресурсов, отсутствующих в СНБ), руб. |  |  | Индексы | Сметная стоимость в текущем уровне цен, руб.
[6 empty] | на единицу | коэффициенты | всего с учетом коэффициентов | на единицу | коэффициенты | всего
1 | 2 | 3 |  |  | 4 | 5 | 6 | 7 | 8 | 9 | 10 | 11 | 12
Раздел 1. Наружное освещение | [16 empty] | Раздел 1. Наружное освещение
1 | ФЕРр68-34-1 | Валка деревьев с применением автогидроподъемника без корчевки пня мягколиственных, твердолиственных (кроме породы тополь) при диаметре ствола: до 36 см |  |  | 4: м3; 7: 1,54 |  |  |  |  | Валка деревьев с применением автогидроподъемника без корчевки пня мягколиственных, твердолиственных (кроме породы тополь) при диаметре ствола: до 36 см
| 1 | ОТ |  |  | 8: 34.74; 10: 53.5; 11: 25,52; 12: 1365 | [5 empty] | ОТ
| 2 | ЭМ |  |  | 8: 371.93; 10: 572.77; 11: 7,32; 12: 4193 | [5 empty] | ЭМ
| 3 | в т.ч. ОТм |  |  | 8: 21.58; 10: 33.23; 11: 25,52; 12: 848 | [5 empty] | в т.ч. ОТм
|  | ЗТ |  |  | 4: чел.-ч; 5: 3,83; 7: 5,8982 | [6 empty] | ЗТ
|  | ЗТм |  |  | 4: чел.-ч; 5: 1,86; 7: 2,8644 | [6 empty] | ЗТм
|  | Итого по расценке |  |  | 8: 406.67; 10: 626.27 | [7 empty] | Итого по расценке
|  | ФОТ |  |  | 10: 86.73; 12: 2213 | [6 empty] | ФОТ
| Приказ Минстроя России № 812/пр от 21.12.2020 Прил. п.102 | НР Благоустройство (ремонтно-строительные) |  |  | 4: %; 5: 102; 7: 102; 10: 88.46; 12: 2257 | [6 empty] | НР Благоустройство (ремонтно-строительные)
| Приказ Минстроя России № 774/пр от 11.12.2020 Прил. п.102 | СП Благоустройство (ремонтно-строительные) |  |  | 4: %; 5: 54; 7: 54; 10: 46.83; 12: 1195 | [6 empty] | СП Благоустройство (ремонтно-строительные)
|  | Всего по позиции |  |  | 10: 761.56; 12: 9010 | [8 empty] | Всего по позиции
2 | ФЕРр68-34-2 | Валка деревьев с применением автогидроподъемника без корчевки пня мягколиственных, твердолиственных (кроме породы тополь) при диаметре ствола: до 52 см |  |  | 4: м3; 7: 0,33 |  |  |  |  | Валка деревьев с применением автогидроподъемника без корчевки пня мягколиственных, твердолиственных (кроме породы тополь) при диаметре ствола: до 52 см
| 1 | ОТ |  |  | 8: 27.57; 10: 9.1; 11: 25,52; 12: 232 | [5 empty] | ОТ
| 2 | ЭМ |  |  | 8: 295.94; 10: 97.66; 11: 7,32; 12: 715 | [5 empty] | ЭМ
| 3 | в т.ч. ОТм |  |  | 8: 17.17; 10: 5.67; 11: 25,52; 12: 145 | [5 empty] | в т.ч. ОТм
|  | ЗТ |  |  | 4: чел.-ч; 5: 3,04; 7: 1,0032 | [6 empty] | ЗТ
|  | ЗТм |  |  | 4: чел.-ч; 5: 1,48; 7: 0,4884 | [6 empty] | ЗТм
|  | Итого по расценке |  |  | 8: 323.51; 10: 106.76 | [7 empty] | Итого по расценке
|  | ФОТ |  |  | 10: 14.77; 12: 377 | [6 empty] | ФОТ
| Приказ Минстроя России № 812/пр от 21.12.2020 Прил. п.102 | НР Благоустройство (ремонтно-строительные) |  |  | 4: %; 5: 102; 7: 102; 10: 15.07; 12: 385 | [6 empty] | НР Благоустройство (ремонтно-строительные)
| Приказ Минстроя России № 774/пр от 11.12.2020 Прил. п.102 | СП Благоустройство (ремонтно-строительные) |  |  | 4: %; 5: 54; 7: 54; 10: 7.98; 12: 204 | [6 empty] | СП Благоустройство (ремонтно-строительные)
|  | Всего по позиции |  |  | 10: 129.81; 12: 1536 | [8 empty] | Всего по позиции
3 | ФССЦпг-01-01-01-043 | Погрузо-разгрузочные работы при автомобильных перевозках: Погрузка мусора строительного с погрузкой экскаваторами емкостью ковша до 0,5 м3 |  |  | 1 т груза |  |  | 1,31 | 3.28 |  | 4.3 | 7,32 | 31 |  |  |  |  | Погрузо-разгрузочные работы при автомобильных перевозках: Погрузка мусора строительного с погрузкой экскаваторами емкостью ковша до 0,5 м3
4 | ФССЦпг-03-21-01-010 | Перевозка грузов автомобилями-самосвалами грузоподъемностью 10 т работающих вне карьера на расстояние: I класс груза до 10 км |  |  | 1 т груза |  |  | 1,31 | 11.42 |  | 14.96 | 7,32 | 110 |  |  |  |  | Перевозка грузов автомобилями-самосвалами грузоподъемностью 10 т работающих вне карьера на расстояние: I класс груза до 10 км
6 | ФЕР33-04-003-01 | Установка железобетонных опор ВЛ 0,38; 6-10 кВ с траверсами без приставок: одностоечных |  |  | 4: шт; 7: 8 |  |  |  |  | Установка железобетонных опор ВЛ 0,38; 6-10 кВ с траверсами без приставок: одностоечных
| 1 | ОТ |  |  | 8: 27.11; 10: 216.88; 11: 25,52; 12: 5535 | [5 empty] | ОТ
| 2 | ЭМ |  |  | 8: 106.69; 10: 853.52; 11: 7,32; 12: 6248 | [5 empty] | ЭМ
| 3 | в т.ч. ОТм |  |  | 8: 10.09; 10: 80.72; 11: 25,52; 12: 2060 | [5 empty] | в т.ч. ОТм
| 4 | М |  |  | 8: 45.54; 10: 364.32; 11: 8,02; 12: 2922 | [5 empty] | М
| 01.7.15.03-0042 | Болты с гайками и шайбами строительные |  |  | 4: кг; 5: 0; 7: 0 | [9 empty] | Болты с гайками и шайбами строительные
| 05.1.02.07-0021 | Стойка железобетонная вибрированная для опор |  |  | 4: шт; 5: 0; 7: 0 | [9 empty] | Стойка железобетонная вибрированная для опор
| 07.2.02.05 | Траверсы стальные |  |  | 4: т; 5: 0; 7: 0 | [9 empty] | Траверсы стальные
| 07.2.07.13 | Хомуты стальные |  |  | 4: кг; 5: 0; 7: 0 | [9 empty] | Хомуты стальные
| 08.3.04.02 | Сталь стержневая диаметром до 10 мм |  |  | 4: т; 5: 0; 7: 0 | [9 empty] | Сталь стержневая диаметром до 10 мм
| 22.2.01.04 | Изоляторы штыревые |  |  | 4: шт; 5: 0; 7: 0 | [9 empty] | Изоляторы штыревые
| 22.2.02.21 | Штыри |  |  | 4: шт; 5: 0; 7: 0 | [9 empty] | Штыри
| 22.2.02.23 | Металлические плакаты |  |  | 4: шт; 5: 0,1; 7: 0,8 | [9 empty] | Металлические плакаты
|  | ЗТ |  |  | 4: чел.-ч; 5: 3,06; 7: 24,48 | [6 empty] | ЗТ
|  | ЗТм |  |  | 4: чел.-ч; 5: 0,87; 7: 6,96 | [6 empty] | ЗТм
|  | Итого по расценке |  |  | 8: 179.34; 10: 1434.72 | [7 empty] | Итого по расценке
|  | ФОТ |  |  | 10: 297.6; 12: 7595 | [6 empty] | ФОТ
| Приказ Минстроя России № 812/пр от 21.12.2020 Прил. п.27 | НР Линии электропередачи |  |  | 4: %; 5: 103; 7: 103; 10: 306.53; 12: 7823 | [6 empty] | НР Линии электропередачи
| Приказ Минстроя России № 774/пр от 11.12.2020 Прил. п.27 | СП Линии электропередачи |  |  | 4: %; 5: 60; 7: 60; 10: 178.56; 12: 4557 | [6 empty] | СП Линии электропередачи
|  | Всего по позиции |  |  | 10: 1919.81; 12: 27085 | [8 empty] | Всего по позиции
26 | ФССЦ-05.1.02.07-0066 | Стойка опоры СВ 95-3,5-а, бетон B22,5, объем 0,36 м3, расход арматуры 39,4 кг |  |  | шт |  |  | 8 | 939.22 |  | 7513.76 | 8,02 | 60260 |  |  |  |  | Стойка опоры СВ 95-3,5-а, бетон B22,5, объем 0,36 м3, расход арматуры 39,4 кг
(Линии электропередачи)
8 | ФЕР33-04-017-01 | Подвеска самонесущих изолированных проводов (СИП-2А) напряжением от 0,4 кВ до 1 кВ (со снятием напряжения) при количестве 29 опор: с использованием автогидроподъемника |  |  | 4: 1000 м; 7: 0,82 |  |  |  |  | Подвеска самонесущих изолированных проводов (СИП-2А) напряжением от 0,4 кВ до 1 кВ (со снятием напряжения) при количестве 29 опор: с использованием автогидроподъемника
| 1 | ОТ |  |  | 8: 620.43; 10: 508.75; 11: 25,52; 12: 12983 | [5 empty] | ОТ
| 2 | ЭМ |  |  | 8: 3092.82; 10: 2536.11; 11: 7,32; 12: 18564 | [5 empty] | ЭМ
| 3 | в т.ч. ОТм |  |  | 8: 399.08; 10: 327.25; 11: 25,52; 12: 8351 | [5 empty] | в т.ч. ОТм
| 4 | М |  |  | 8: 7435.74; 10: 6097.31; 11: 8,02; 12: 48900 | [5 empty] | М
| 20.1.01.08-0019 | Зажим ответвительный с проводами ответвлений сечением 16-95 мм2 |  |  | 4: 100 шт; 5: 0; 7: 0 | [9 empty] | Зажим ответвительный с проводами ответвлений сечением 16-95 мм2
| 20.2.02.04-0001 | Колпачки герметичные для защиты жил площадью поперечного сечения от 6 до 35 мм2 |  |  | 4: 100 шт; 5: 0; 7: 0 | [9 empty] | Колпачки герметичные для защиты жил площадью поперечного сечения от 6 до 35 мм2
| 21.2.01.01 | Провода самонесущие изолированные |  |  | 4: 1000 м; 5: 1,02; 7: 0,8364 | [9 empty] | Провода самонесущие изолированные
| 25.2.02.09-0011 | Хомут стяжной, диаметр 10-45 мм, длина 175 мм, разрушающая нагрузка 0,3 кН |  |  | 4: 100 шт; 5: 0; 7: 0 | [9 empty] | Хомут стяжной, диаметр 10-45 мм, длина 175 мм, разрушающая нагрузка 0,3 кН
|  | ЗТ |  |  | 4: чел.-ч; 5: 65,24; 7: 53,4968 | [6 empty] | ЗТ
|  | ЗТм |  |  | 4: чел.-ч; 5: 37,51; 7: 30,7582 | [6 empty] | ЗТм
|  | Итого по расценке |  |  | 8: 11148.99; 10: 9142.17 | [7 empty] | Итого по расценке
|  | ФОТ |  |  | 10: 836; 12: 21334 | [6 empty] | ФОТ
| Приказ Минстроя России № 812/пр от 21.12.2020 Прил. п.27 | НР Линии электропередачи |  |  | 4: %; 5: 103; 7: 103; 10: 861.08; 12: 21974 | [6 empty] | НР Линии электропередачи
| Приказ Минстроя России № 774/пр от 11.12.2020 Прил. п.27 | СП Линии электропередачи |  |  | 4: %; 5: 60; 7: 60; 10: 501.6; 12: 12800 | [6 empty] | СП Линии электропередачи
|  | Всего по позиции |  |  | 10: 10504.85; 12: 115221 | [8 empty] | Всего по позиции
9 | ФЕР33-04-017-03 | При изменении количества опор на 1000 м добавлять или исключать: к расценке 33-04-017-01 |  |  | 4: шт; 7: 3 |  |  |  |  | При изменении количества опор на 1000 м добавлять или исключать: к расценке 33-04-017-01
| 1 | ОТ |  |  | 8: 15.18; 10: 45.54; 11: 25,52; 12: 1162 | [5 empty] | ОТ
| 2 | ЭМ |  |  | 8: 90.92; 10: 272.76; 11: 7,32; 12: 1997 | [5 empty] | ЭМ
| 3 | в т.ч. ОТм |  |  | 8: 11.69; 10: 35.07; 11: 25,52; 12: 895 | [5 empty] | в т.ч. ОТм
| 4 | М |  |  | 8: 255.79; 10: 767.37; 11: 8,02; 12: 6154 | [5 empty] | М
| 20.1.01.08-0019 | Зажим ответвительный с проводами ответвлений сечением 16-95 мм2 |  |  | 4: 100 шт; 5: 0; 7: 0 | [9 empty] | Зажим ответвительный с проводами ответвлений сечением 16-95 мм2
| 25.2.02.09-0011 | Хомут стяжной, диаметр 10-45 мм, длина 175 мм, разрушающая нагрузка 0,3 кН |  |  | 4: 100 шт; 5: 0; 7: 0 | [9 empty] | Хомут стяжной, диаметр 10-45 мм, длина 175 мм, разрушающая нагрузка 0,3 кН
|  | ЗТ |  |  | 4: чел.-ч; 5: 1,53; 7: 4,59 | [6 empty] | ЗТ
|  | ЗТм |  |  | 4: чел.-ч; 5: 1,11; 7: 3,33 | [6 empty] | ЗТм
|  | Итого по расценке |  |  | 8: 361.89; 10: 1085.67 | [7 empty] | Итого по расценке
|  | ФОТ |  |  | 10: 80.61; 12: 2057 | [6 empty] | ФОТ
| Приказ Минстроя России № 812/пр от 21.12.2020 Прил. п.27 | НР Линии электропередачи |  |  | 4: %; 5: 103; 7: 103; 10: 83.03; 12: 2119 | [6 empty] | НР Линии электропередачи
| Приказ Минстроя России № 774/пр от 11.12.2020 Прил. п.27 | СП Линии электропередачи |  |  | 4: %; 5: 60; 7: 60; 10: 48.37; 12: 1234 | [6 empty] | СП Линии электропередачи
|  | Всего по позиции |  |  | 10: 1217.07; 12: 12666 | [8 empty] | Всего по позиции
27 | ФССЦ-21.2.01.01-0065 | Провод самонесущий изолированный СИП-4 4х16-0,6/1 |  |  | 1000 м |  |  | 0,8364 | 9524.88 |  | 7966.61 | 8,02 | 63892 |  |  |  |  | Провод самонесущий изолированный СИП-4 4х16-0,6/1
(Линии электропередачи)
|  | Объем=(820*1,02) / 1000 | [21 empty] | Объем=(820*1,02) / 1000
11 | ФЕРм08-03-573-04 | Шкаф (пульт) управления навесной, высота, ширина и глубина: до 600х600х350 мм | [15 empty] | Шкаф (пульт) управления навесной, высота, ширина и глубина: до 600х600х350 мм | bar: 4; 7
| 1 | ОТ |  |  | 8: 20.44; 10: 20.44; 11: 25,52; 12: 522 | [5 empty] | ОТ
| 2 | ЭМ |  |  | 8: 33.47; 10: 33.47; 11: 7,32; 12: 245 | [5 empty] | ЭМ
| 3 | в т.ч. ОТм |  |  | 8: 3.42; 10: 3.42; 11: 25,52; 12: 87 | [5 empty] | в т.ч. ОТм
| 4 | М |  |  | 8: 2.94; 10: 2.94; 11: 8,02; 12: 24 | [5 empty] | М
|  | ЗТ |  |  | 4: чел.-ч; 5: 2,06; 7: 2,06 | [6 empty] | ЗТ
|  | ЗТм |  |  | 4: чел.-ч; 5: 0,31; 7: 0,31 | [6 empty] | ЗТм
|  | Итого по расценке |  |  | 8: 56.85; 10: 56.85 | [7 empty] | Итого по расценке
|  | ФОТ |  |  | 10: 23.86; 12: 609 | [6 empty] | ФОТ
| Приказ Минстроя России № 812/пр от 21.12.2020 Прил. п.49.3 | НР Электротехнические установки на других объектах |  |  | 4: %; 5: 97; 7: 97; 10: 23.14; 12: 591 | [6 empty] | НР Электротехнические установки на других объектах
| Приказ Минстроя России № 774/пр от 11.12.2020 Прил. п.49.3 | СП Электротехнические установки на других объектах |  |  | 4: %; 5: 51; 7: 51; 10: 12.17; 12: 311 | [6 empty] | СП Электротехнические установки на других объектах
|  | Всего по позиции |  |  | 10: 92.16; 12: 1693 | [8 empty] | Всего по позиции
12 О | Текущая цена | Автоматизированный шкаф управления осветительными сетями (АСУНО АЛТАЙ) 25А 3Ф (160000/1,2/4,59*1,012*1,03) |  |  | 7: 1; 8: 30279.16; 10: 30279.16; 11: 4,59; 12: 138981 |  |  |  |  | Автоматизированный шкаф управления осветительными сетями (АСУНО АЛТАЙ) 25А 3Ф (160000/1,2/4,59*1,012*1,03)
(Оборудование)
|  | Цена=160000/1,2/4,59*1,012*1,03 | [22 empty] | Цена=160000/1,2/4,59*1,012*1,03
13 | ФЕРм08-02-363-01 | Демонтаж. Кронштейны специальные на опорах для светильников сварные металлические, количество рожков: 1 |  |  | 4: шт; 7: 3 |  |  |  |  | Демонтаж. Кронштейны специальные на опорах для светильников сварные металлические, количество рожков: 1
| Приказ от 04.09.2019 № 519/пр табл.3 п.4 | Демонтаж оборудования, не пригодного для дальнейшего использования (предназначено в лом), без разборки и резки ОЗП=0,3; ЭМ=0,3 к расх.; ЗПМ=0,3; МАТ=0 к расх.; ТЗ=0,3; ТЗМ=0,3 | [23 empty] | Демонтаж оборудования, не пригодного для дальнейшего использования (предназначено в лом), без разборки и резки ОЗП=0,3; ЭМ=0,3 к расх.; ЗПМ=0,3; МАТ=0 к расх.; ТЗ=0,3; ТЗМ=0,3
| 1 | ОТ |  |  | 8: 26.64; 9: 0,3; 10: 23.98; 11: 25,52; 12: 612 | [5 empty] | ОТ
| 2 | ЭМ |  |  | 8: 154.88; 9: 0,3; 10: 139.39; 11: 7,32; 12: 1020 | [5 empty] | ЭМ
| 3 | в т.ч. ОТм |  |  | 8: 14.81; 9: 0,3; 10: 13.33; 11: 25,52; 12: 340 | [5 empty] | в т.ч. ОТм
| 4 | М |  |  | 8: 15.73; 9: 0; 10: 0; 11: 8,02 | [5 empty] | М
|  | ЗТ |  |  | 4: чел.-ч; 5: 2,73; 6: 0,3; 7: 2,457 | [6 empty] | ЗТ
|  | ЗТм |  |  | 4: чел.-ч; 5: 1,1; 6: 0,3; 7: 0,99 | [6 empty] | ЗТм
|  | Итого по расценке |  |  | 8: 197.25; 10: 163.37 | [7 empty] | Итого по расценке
|  | ФОТ |  |  | 10: 37.31; 12: 952 | [6 empty] | ФОТ
| Приказ Минстроя России № 812/пр от 21.12.2020 Прил. п.49.3 | НР Электротехнические установки на других объектах |  |  | 4: %; 5: 97; 7: 97; 10: 36.19; 12: 923 | [6 empty] | НР Электротехнические установки на других объектах
| Приказ Минстроя России № 774/пр от 11.12.2020 Прил. п.49.3 | СП Электротехнические установки на других объектах |  |  | 4: %; 5: 51; 7: 51; 10: 19.03; 12: 486 | [6 empty] | СП Электротехнические установки на других объектах
|  | Всего по позиции |  |  | 10: 218.59; 12: 3041 | [8 empty] | Всего по позиции
14 | ФЕР33-04-014-02 | Установка светильников: светодиодных |  |  | 4: шт; 7: 19 |  |  |  |  | Установка светильников: светодиодных
| 1 | ОТ |  |  | 8: 17.81; 10: 338.39; 11: 25,52; 12: 8636 | [5 empty] | ОТ
| 2 | ЭМ |  |  | 8: 147.2; 10: 2796.8; 11: 7,32; 12: 20473 | [5 empty] | ЭМ
| 3 | в т.ч. ОТм |  |  | 8: 9.4; 10: 178.6; 11: 25,52; 12: 4558 | [5 empty] | в т.ч. ОТм
| 4 | М |  |  | 8: 0.51; 10: 9.69; 11: 8,02; 12: 78 | [5 empty] | М
| 01.7.15.03-0042 | Болты с гайками и шайбами строительные |  |  | 4: кг; 5: 0; 7: 0 | [9 empty] | Болты с гайками и шайбами строительные
| 07.2.07.13 | Хомуты стальные |  |  | 4: кг; 5: 0; 7: 0 | [9 empty] | Хомуты стальные
| 20.2.06.05 | Кронштейны |  |  | 4: кг; 5: 0; 7: 0 | [9 empty] | Кронштейны
| 20.3.03.04 | Светильники с люминесцентными или ртутными лампами |  |  | 4: шт; 5: 0; 7: 0 | [9 empty] | Светильники с люминесцентными или ртутными лампами
| 21.2.03.09 | Провода с резиновой изоляцией |  |  | 4: т; 5: 0; 7: 0 | [9 empty] | Провода с резиновой изоляцией
|  | ЗТ |  |  | 4: чел.-ч; 5: 2,01; 7: 38,19 | [6 empty] | ЗТ
|  | ЗТм |  |  | 4: чел.-ч; 5: 0,81; 7: 15,39 | [6 empty] | ЗТм
|  | Итого по расценке |  |  | 8: 165.52; 10: 3144.88 | [7 empty] | Итого по расценке
|  | ФОТ |  |  | 10: 516.99; 12: 13194 | [6 empty] | ФОТ
| Приказ Минстроя России № 812/пр от 21.12.2020 Прил. п.27 | НР Линии электропередачи |  |  | 4: %; 5: 103; 7: 103; 10: 532.5; 12: 13590 | [6 empty] | НР Линии электропередачи
| Приказ Минстроя России № 774/пр от 11.12.2020 Прил. п.27 | СП Линии электропередачи |  |  | 4: %; 5: 60; 7: 60; 10: 310.19; 12: 7916 | [6 empty] | СП Линии электропередачи
|  | Всего по позиции |  |  | 10: 3987.57; 12: 50693 | [8 empty] | Всего по позиции
15 | Текущая цена | Светильники BL-LD-3A-4 (XPL) 80 Вт (14798/1,20/8,02*1,02) |  |  | шт |  |  | 19 | 1568.37 |  | 29799.03 | 8,02 | 238988 |  |  |  |  | Светильники BL-LD-3A-4 (XPL) 80 Вт (14798/1,20/8,02*1,02)
(Линии электропередачи)
|  | Цена=14798/1,20/8,02*1,02 | [22 empty] | Цена=14798/1,20/8,02*1,02
16 | Текущая цена | Кронштейн Кс2 (1480/1,20/8,02*1,02) |  |  | шт |  |  | 19 | 156.86 |  | 2980.34 | 8,02 | 23902 |  |  |  |  | Кронштейн Кс2 (1480/1,20/8,02*1,02)
(Линии электропередачи)
|  | Цена=1480/1,20/8,02*1,02 | [22 empty] | Цена=1480/1,20/8,02*1,02
17 | ФССЦ-20.5.04.11-0013 | Зажим проходной WAGO |  |  | 100 шт |  |  | 0,57 | 685 |  | 390.45 | 8,02 | 3131 |  |  |  |  | Зажим проходной WAGO
(Линии электропередачи)
18 | Текущая цена | Зажим Ор6 (130/1,20/8,02*1,02) |  |  | шт |  |  | 38 | 13.78 |  | 523.64 | 8,02 | 4200 |  |  |  |  | Зажим Ор6 (130/1,20/8,02*1,02)
(Линии электропередачи)
|  | Цена=130/1,20/8,02*1,02 | [22 empty] | Цена=130/1,20/8,02*1,02
19 | Текущая цена | Зажим Ор645 (140/1,20/8,02*1,02) |  |  | шт |  |  | 4 | 14.84 |  | 59.36 | 8,02 | 476 |  |  |  |  | Зажим Ор645 (140/1,20/8,02*1,02)
(Линии электропередачи)
|  | Цена=140/1,20/8,02*1,02 | [22 empty] | Цена=140/1,20/8,02*1,02
28 | ФССЦ-21.1.06.09-0054 | Кабель силовой с медными жилами ВВГ 3х1,5-660 |  |  | 1000 м |  |  | 0,058 | 3246.49 |  | 188.3 | 8,02 | 1510 |  |  |  |  | Кабель силовой с медными жилами ВВГ 3х1,5-660
(Электротехнические установки на других объектах)
|  | Объем=58 / 1000 | [21 empty] | Объем=58 / 1000
29 | ФЕРм11-02-001-01 прим. | Прибор, устанавливаемый на резьбовых соединениях, масса: до 1,5 кг |  |  | 4: шт; 7: 19 |  |  |  |  | Прибор, устанавливаемый на резьбовых соединениях, масса: до 1,5 кг
| 1 | ОТ |  |  | 8: 10.22; 10: 194.18; 11: 25,52; 12: 4955 | [5 empty] | ОТ
| 4 | М |  |  | 8: 1.31; 10: 24.89; 11: 8,02; 12: 200 | [5 empty] | М
|  | ЗТ |  |  | 4: чел.-ч; 5: 1,03; 7: 19,57 | [6 empty] | ЗТ
|  | Итого по расценке |  |  | 8: 11.53; 10: 219.07 | [7 empty] | Итого по расценке
|  | ФОТ |  |  | 10: 194.18; 12: 4955 | [6 empty] | ФОТ
| Приказ Минстроя России № 812/пр от 21.12.2020 Прил. п.53 | НР Приборы, средства автоматизации и вычислительной техники |  |  | 4: %; 5: 90; 7: 90; 10: 174.76; 12: 4460 | [6 empty] | НР Приборы, средства автоматизации и вычислительной техники
| Приказ Минстроя России № 774/пр от 11.12.2020 Прил. п.53 | СП Приборы, средства автоматизации и вычислительной техники |  |  | 4: %; 5: 46; 7: 46; 10: 89.32; 12: 2279 | [6 empty] | СП Приборы, средства автоматизации и вычислительной техники
|  | Всего по позиции |  |  | 10: 483.15; 12: 11894 | [8 empty] | Всего по позиции
30 О | Текущая цена | Система управлениея освещением SNT (1442/1,20/4,59*1,012*1,03) |  |  | шт |  |  | 19 | 272.89 |  | 5184.91 | 4,59 | 23799 |  |  |  |  | Система управлениея освещением SNT (1442/1,20/4,59*1,012*1,03)
(Оборудование)
|  | Цена=(1442/1,20/4,59*1,012*1,03) | [22 empty] | Цена=(1442/1,20/4,59*1,012*1,03)
|  | Итоги по смете: | [24 empty] | Итоги по смете:
|  | Итого прямые затраты (справочно) |  |  | 10: 65420.51; 12: 544235 | [14 empty] | Итого прямые затраты (справочно)
|  | в том числе: | [25 empty] | в том числе:
|  | Оплата труда рабочих |  |  | 10: 1410.76; 12: 36002 | [14 empty] | Оплата труда рабочих
|  | Эксплуатация машин |  |  | 10: 7321.74; 12: 53596 | [14 empty] | Эксплуатация машин
|  | в том числе оплата труда машинистов (Отм) |  |  | 10: 677.29; 12: 17284 | [14 empty] | в том числе оплата труда машинистов (Отм)
|  | Материалы |  |  | 10: 56688.01; 12: 454637 | [14 empty] | Материалы
|  | Строительные работы |  |  | 10: 67773.12; 12: 611201 | [14 empty] | Строительные работы
|  | Строительные работы |  |  | 10: 67753.86; 12: 611060 | [14 empty] | Строительные работы
|  | в том числе: | [25 empty] | в том числе:
|  | оплата труда |  |  | 10: 1172.16; 12: 29913 | [14 empty] | оплата труда
|  | эксплуатация машин и механизмов |  |  | 10: 7129.62; 12: 52190 | [14 empty] | эксплуатация машин и механизмов
|  | в том числе оплата труда машинистов (ОТм) |  |  | 10: 660.54; 12: 16857 | [14 empty] | в том числе оплата труда машинистов (ОТм)
|  | материалы |  |  | 10: 56471.88; 12: 452903 | [14 empty] | материалы
|  | накладные расходы |  |  | 10: 1886.67; 12: 48148 | [14 empty] | накладные расходы
|  | сметная прибыль |  |  | 10: 1093.53; 12: 27906 | [14 empty] | сметная прибыль
|  | Дополнительная перевозка |  |  | 10: 19.26; 12: 141 | [14 empty] | Дополнительная перевозка
|  | Монтажные работы |  |  | 10: 982.2; 12: 18138 | [14 empty] | Монтажные работы
|  | в том числе: | [25 empty] | в том числе:
|  | оплата труда |  |  | 10: 238.6; 12: 6089 | [14 empty] | оплата труда
|  | эксплуатация машин и механизмов |  |  | 10: 172.86; 12: 1265 | [14 empty] | эксплуатация машин и механизмов
|  | в том числе оплата труда машинистов (ОТм) |  |  | 10: 16.75; 12: 427 | [14 empty] | в том числе оплата труда машинистов (ОТм)
|  | материалы |  |  | 10: 216.13; 12: 1734 | [14 empty] | материалы
|  | накладные расходы |  |  | 10: 234.09; 12: 5974 | [14 empty] | накладные расходы
|  | сметная прибыль |  |  | 10: 120.52; 12: 3076 | [14 empty] | сметная прибыль
|  | Оборудование |  |  | 10: 35464.07; 12: 162780 | [14 empty] | Оборудование
|  | Итого |  |  | 10: 104219.39; 12: 792119 | [14 empty] | Итого
|  | Итого ФОТ (справочно) |  |  | 10: 2088.05; 12: 53286 | [14 empty] | Итого ФОТ (справочно)
|  | Итого накладные расходы (справочно) |  |  | 10: 2120.76; 12: 54122 | [14 empty] | Итого накладные расходы (справочно)
|  | Итого сметная прибыль (справочно) |  |  | 10: 1214.05; 12: 30982 | [14 empty] | Итого сметная прибыль (справочно)
|  | НДС 20% (только ТЦ) |  |  | 12: 158423.8 | [15 empty] | НДС 20% (только ТЦ)
|  | ВСЕГО по смете |  |  | 10: 104219.39; 12: 950542.8 | [16 empty] | ВСЕГО по смете
Составил:
[должность, подпись (инициалы, фамилия)]
Проверил:
[должность, подпись (инициалы, фамилия)]