## ЛСР 17 граф
СОГЛАСОВАНО: | [11 empty] | УТВЕРЖДАЮ:
_________________ | [11 empty] | _________________
" _____ " ________________ 2023 г. | [11 empty] | "____" ______________2023 г.
(наименование стройки)
ЛОКАЛЬНЫЙ СМЕТНЫЙ РАСЧЕТ №
(локальная смета)
|  | на | устройство дождеприёмных колодцев по адресу пер.Семафорный, 4
(наименование работ и затрат, наименование объекта)
|  |  | Сметная стоимость строительных работ _______________________________________________________________________________________________ | [5 empty] | ___________________________1 019,141 |  | тыс. руб.
№ пп | Обосно- вание | Наименование | Ед. изм. | Кол. | Стоимость единицы, руб. |  |  |  | Общая стоимость, руб. |  |  |  | Т/з осн. раб.на ед. | Т/з осн. раб. Всего | Т/з мех. на ед. | Т/з мех. Всего
[5 empty] | Всего | В том числе |  |  | Всего | В том числе
[6 empty] | Осн.З/п | Эк.Маш | З/пМех |  | Осн.З/п | Эк.Маш | З/пМех
1 | 2 | 3 | 4 | 5 | 6 | 7 | 8 | 9 | 10 | 11 | 12 | 13 | 14 | 15 | 16 | 17
Раздел 1.
1 | ФЕР01-01-013-14 | Разработка грунта с погрузкой на автомобили-самосвалы экскаваторами с ковшом вместимостью: 0,5 (0,5-0,63) м3, группа грунтов 2 ИНДЕКС К ПОЗИЦИИ: 1 ОЗП=31,41; ЭМ=12,55; ЗПМ=31,41; МАТ=8,79 НР (9645,83 руб.): 95% от ФОТ (10153,51 руб.) СП (5076,76 руб.): 50% от ФОТ (10153,51 руб.) | 1000 м3 | 0.5085 | 47942.04 | 3184.97 | 44718.91 | 15943.72 | 24378.53 | 1619.56 | 22739.57 | 8107.38 | 13 | 6.61 | 37.6 | 19.12
2 | ФССЦпг-03-21-01-006 | Перевозка грузов автомобилями-самосвалами грузоподъемностью 10 т работающих вне карьера на расстояние: I класс груза до 6 км ИНДЕКС К ПОЗИЦИИ: 1 ОЗП=31,41; ЭМ=12,55; ЗПМ=31,41; МАТ=8,79 НР 0% от ФОТ СП 0% от ФОТ | 1 т груза | 889.875 | 95.88 |  | 95.88 |  | 85321.22 |  | 85321.22
3 | ФЕР01-02-057-02 | Разработка грунта вручную в траншеях глубиной до 2 м без креплений с откосами, группа грунтов: 2 ИНДЕКС К ПОЗИЦИИ: 1 ОЗП=31,41; ЭМ=12,55; ЗПМ=31,41; МАТ=8,79 НР (4806,46 руб.): 80% от ФОТ (6008,08 руб.) СП (2703,64 руб.): 45% от ФОТ (6008,08 руб.) | 100 м3 | 0.15255 | 37729.69 | 37729.69 |  |  | 5755.66 | 5755.66 |  |  | 154 | 23.49
4 | ФЕР23-01-001-02 | Устройство основания под трубопроводы: щебеночного ИНДЕКС К ПОЗИЦИИ: 1 ОЗП=31,41; ЭМ=12,55; ЗПМ=31,41; МАТ=8,79 НР (4140,06 руб.): 130% от ФОТ (3184,66 руб.) СП (2834,35 руб.): 89% от ФОТ (3184,66 руб.) | 10 м3 | 1.103 | 3148.26 | 2617.4 | 530.86 | 148.57 | 3472.53 | 2886.99 | 585.54 | 163.87 | 10.2 | 11.25 | 0.47 | 0.52
5 | ФЕР07-01-001-01 | Монтаж железобетонных колец и плит ИНДЕКС К ПОЗИЦИИ: 1 ОЗП=31,41; ЭМ=12,55; ЗПМ=31,41; МАТ=8,79 НР (9162,75 руб.): 130% от ФОТ (7048,27 руб.) СП (5991,03 руб.): 85% от ФОТ (7048,27 руб.) | 100 шт | 0.24 | 47834.75 | 17898.99 | 29935.76 | 10234.95 | 11480.34 | 4295.76 | 7184.58 | 2456.39 | 65.2 | 15.65 | 24.61 | 5.91
6 | ФЕР23-04-011-01 | Установка дождеприёмника ИНДЕКС К ПОЗИЦИИ: 1 ОЗП=31,41; ЭМ=12,55; ЗПМ=31,41; МАТ=8,79 НР (3074,03 руб.): 130% от ФОТ (2364,64 руб.) СП (2104,53 руб.): 89% от ФОТ (2364,64 руб.) | шт | 6 | 409.67 | 355.56 | 49.45 | 21.99 | 2458.02 | 2133.36 | 296.7 | 131.94 | 1.31 | 7.86 | 0.06 | 0.36
7 | ФЕР08-01-003-07 | Гидроизоляция боковая обмазочная битумная в 2 слоя по выровненной поверхности бутовой кладки, кирпичу, бетону ИНДЕКС К ПОЗИЦИИ: 1 ОЗП=31,41; ЭМ=12,55; ЗПМ=31,41; МАТ=8,79 НР (6770,59 руб.): 122% от ФОТ (5549,66 руб.) СП (4439,73 руб.): 80% от ФОТ (5549,66 руб.) | 100 м2 | 0.83 | 7977.75 | 6332.57 | 899.08 | 72.87 | 6621.53 | 5256.03 | 746.24 | 60.48 | 21.2 | 17.6 | 0.2 | 0.17
8 | ФЕР46-03-010-03 | Пробивка в бетонных стенах и полах толщиной 100 мм отверстий площадью: свыше 100 см2 до 500 см2 ИНДЕКС К ПОЗИЦИИ: 1 ОЗП=31,41; ЭМ=12,55; ЗПМ=31,41; МАТ=8,79 НР (3271,42 руб.): 110% от ФОТ (2974,02 руб.) СП (2081,81 руб.): 70% от ФОТ (2974,02 руб.) | 100 отверстий | 0.1 | 45650.12 | 28490.76 | 17159.36 |  | 4565.01 | 2849.08 | 1715.93 |  | 95.38 | 9.54
9 | ФЕР46-03-017-03 | Заделка отверстий, гнезд и борозд: в стенах и перегородках железобетонных площадью до 0,1 м2 ИНДЕКС К ПОЗИЦИИ: 1 ОЗП=31,41; ЭМ=12,55; ЗПМ=31,41; МАТ=8,79 НР (2223,23 руб.): 110% от ФОТ (2021,12 руб.) СП (1414,78 руб.): 70% от ФОТ (2021,12 руб.) | м3 | 0.1 | 27321.1 | 19205.33 | 359.56 | 156.74 | 2732.11 | 1920.53 | 35.96 | 15.67 | 75.58 | 7.56 | 0.43 | 0.04
10 | ФЕР23-01-030-03 | Монтаж трубопроводов канализации из полиэтиленовых труб диаметром: 225 мм ИНДЕКС К ПОЗИЦИИ: 1 ОЗП=31,41; ЭМ=12,55; ЗПМ=31,41; МАТ=8,79 НР (23233,18 руб.): 130% от ФОТ (17871,68 руб.) СП (15905,8 руб.): 89% от ФОТ (17871,68 руб.) | 100 м | 1.2 | 25398.13 | 9793.64 | 15518.7 | 4473.73 | 30477.76 | 11752.37 | 18622.44 | 5368.48 | 33.17 | 39.8 | 10.46 | 12.55
11 | ФЕР01-01-013-13 | Разработка грунта с погрузкой на автомобили-самосвалы экскаваторами с ковшом вместимостью: 0,5 (0,5-0,63) м3, группа грунтов 1 ИНДЕКС К ПОЗИЦИИ: 1 ОЗП=31,41; ЭМ=12,55; ЗПМ=31,41; МАТ=8,79 НР (6702,89 руб.): 95% от ФОТ (7055,67 руб.) СП (3527,84 руб.): 50% от ФОТ (7055,67 руб.) | 1000 м3 | 0.4317 | 39256.99 | 2596.98 | 36631.44 | 13060.28 | 16947.24 | 1121.12 | 15813.79 | 5638.12 | 10.6 | 4.58 | 30.8 | 13.3
12 | ФЕР01-01-003-13 | Обратная засыпка грунта экскаваторами "драглайн" или "обратная лопата" с ковшом вместимостью: 0,5 (0,5-0,63) м3, группа грунтов 1 ИНДЕКС К ПОЗИЦИИ: 1 ОЗП=31,41; ЭМ=12,55; ЗПМ=31,41; МАТ=8,79 НР (4549,81 руб.): 95% от ФОТ (4789,27 руб.) СП (2394,64 руб.): 50% от ФОТ (4789,27 руб.) | 1000 м3 | 0.4317 | 27080.99 | 2231.99 | 24849 | 8395.89 | 11690.86 | 963.55 | 10727.31 | 3624.51 | 9.11 | 3.93 | 19.8 | 8.55
13 | ФЕР01-01-036-02 | Планировка площадей бульдозерами мощностью: 79 кВт (108 л.с.) ИНДЕКС К ПОЗИЦИИ: 1 ОЗП=31,41; ЭМ=12,55; ЗПМ=31,41; МАТ=8,79 НР (48,44 руб.): 95% от ФОТ (50,99 руб.) СП (25,5 руб.): 50% от ФОТ (50,99 руб.) | 1000 м2 | 0.5 | 228.28 |  | 228.28 | 97.69 | 114.14 |  | 114.14 | 48.85 |  |  | 0.23 | 0.12
24 | ФЕР27-09-014-01 | Установка дорожных знаков со световозвращающей поверхностью ИНДЕКС К ПОЗИЦИИ: 1 ОЗП=31,41; ЭМ=12,55; ЗПМ=31,41; МАТ=8,79 НР (5435,65 руб.): 142% от ФОТ (3827,92 руб.) СП (3636,52 руб.): 95% от ФОТ (3827,92 руб.) | 100 шт | 0.15 | 45614.11 | 15454.03 | 29221.92 | 8993.31 | 6842.12 | 2318.1 | 4383.29 | 1349 | 57.68 | 8.65 | 28.4 | 4.26
25 | ФЕР27-09-015-01 | Демонтаж дорожных знаков ИНДЕКС К ПОЗИЦИИ: 1 ОЗП=31,41; ЭМ=12,55; ЗПМ=31,41; МАТ=8,79 НР (1957,07 руб.): 142% от ФОТ (1378,22 руб.) СП (1309,31 руб.): 95% от ФОТ (1378,22 руб.) | 100 шт | 0.15 | 16144.86 | 5496.44 | 10648.42 | 3305.59 | 2421.73 | 824.47 | 1597.26 | 495.84 | 21.63 | 3.24 | 10.4 | 1.56
Итого по разделу 1 | [8 empty] | 343564.59 |  |  |  |  | 145.01 |  | 60.32
Раздел 2. Материалы
14 |  | Шлакопортландцемент общестроительного и специального назначения марки: 400 | т | 0.75877 | 6166.68 |  |  |  | 4679.11
15 |  | Электроды | т | 0.0072 | 72030 |  |  |  | 518.62
16 |  | Трубы полиэтиленовые КОРСИС диаметром 200мм | м | 120 | 1103 |  |  |  | 132360
17 |  | Кольцо подкладное КО-6 МАТ=990/1,2 | шт | 6 | 825 990/1,2 |  |  |  | 4950
18 |  | Кольца железобетонные диаметром 2000мм МАТ=6500,00/1,2 | шт | 12 | 5416,67 6500,00/1,2 |  |  |  | 65000.04
19 |  | Плиты железобетонные диаметром 2000мм МАТ=6300,00/1,2 | шт | 6 | 5250 6300,00/1,2 |  |  |  | 31500
20 |  | Дождеприёмник круглый чугунный МАТ=12137/1,2 | шт | 6 | 10114,17 12137/1,2 |  |  |  | 60685.02
21 |  | Щебень из природного камня для строительных работ марка: 800, фракция 40-70 мм МАТ=1800,00/1,2 | м3 | 13.8978 | 1500 1800,00/1,2 |  |  |  | 20846.7
22 |  | Песок природный МАТ=480,00/1,2 | м3 | 431.7 | 400 480,00/1,2 |  |  |  | 172680
23 |  | Изготовления схемы размещения знаков МАТ=15000,00/1,2 | шт | 1 | 12500 15000,00/1,2 |  |  |  | 12500
Итого по разделу 2 Материалы | [8 empty] | 505719.49
ИТОГИ ПО СМЕТЕ:
Итого прямые затраты по смете в текущих ценах | [8 empty] | 720998.29 | 43696.58 | 169883.97 | 27460.53 |  | 159.76 |  | 66.46
Итого прямые затраты по смете с учетом коэффициентов к итогам | [8 empty] | 710816.45 | 45612.89 | 157942.55 | 28664.82 |  | 145.01 |  | 60.32
Накладные расходы | [8 empty] | 85021.41
Сметная прибыль | [8 empty] | 53446.22
Итоги по смете:
Итого | [8 empty] | 849284.08 |  |  |  |  | 145.01 |  | 60.32
В том числе:
Материалы | [8 empty] | 507261.01
Машины и механизмы | [8 empty] | 157942.55
ФОТ | [8 empty] | 74277.71
Накладные расходы | [8 empty] | 85021.41
Сметная прибыль | [8 empty] | 53446.22
НДС 20% | [8 empty] | 169856.82
ВСЕГО по смете | [8 empty] | 1019140.9 |  |  |  |  | 145.01 |  | 60.32