## 1 кв. 2023 ЛС 02-01-01 Реконстр
Приложение № 2
Утверждено приказом № 421 от 4 августа 2020 г. Минстроя РФ
Наименование редакции сметных нормативов |  |  | Изменения в сметные нормы, федеральные единичные расценки и отдельные составляющие к ним, включенные в федеральный реестр сметных нормативов приказами Минстроя России от 26 декабря 2019 г. № 871/пр, 872/пр, 873/пр, 874/пр, 875/пр, 876/пр (в ред. приказов от 30.03.2020 № 171/пр, 172/пр, от 01.06.2020 № 294/пр, 295/пр, от 30.06.2020 № 352/пр, 353/пр, от 20.10.2020 № 635/пр, 636/пр, от 09.02.2021 № 50/пр, 51/пр, от 24.05.2021 № 320/пр, 321/пр, от 24.06.2021 № 407/пр, 408/пр, от 14.10.2021 № 745/пр, 746/пр), от 20.12.2021 № 961/пр, 962/пр) | [10 empty] | Изменения в сметные нормы, федеральные единичные расценки и отдельные составляющие к ним, включенные в федеральный реестр сметных нормативов приказами Минстроя России от 26 декабря 2019 г. № 871/пр, 872/пр, 873/пр, 874/пр, 875/пр, 876/пр (в ред. приказов от 30.03.2020 № 171/пр, 172/пр, от 01.06.2020 № 294/пр, 295/пр, от 30.06.2020 № 352/пр, 353/пр, от 20.10.2020 № 635/пр, 636/пр, от 09.02.2021 № 50/пр, 51/пр, от 24.05.2021 № 320/пр, 321/пр, от 24.06.2021 № 407/пр, 408/пр, от 14.10.2021 № 745/пр, 746/пр), от 20.12.2021 № 961/пр, 962/пр)
Наименование программного продукта |  |  | ГРАНД-Смета, версия 2022.2
Реконструкция моста через водоотводной канал в г. Рубцовске на ул. Тракторной, 51 | [14 empty] | Реконструкция моста через водоотводной канал в г. Рубцовске на ул. Тракторной, 51
(наименование стройки)
(наименование объекта капитального строительства)
ЛОКАЛЬНЫЙ СМЕТНЫЙ РАСЧЕТ (СМЕТА) № 02-01-01
Реконструкция моста через водоотводной канал в г. Рубцовске на ул. Тракторной, 51 | [15 empty] | 1 кв. 2023 ЛС 02-01-01 Реконструкция моста через водоотводной канал (аукцион)
(наименование конструктивного решения)
Составлен | базисно-индексным | методом
Основание
(проектная и (или) иная техническая документация)
Составлен(а) в текущем (базисном) уровне цен |  |  | 1 кв. 2023 г.
Сметная стоимость |  | 54435.65 | (3868,92) | тыс.руб.
в том числе:
| строительных работ | 54405.41 | (3866,77) | тыс.руб. |  | Средства на оплату труда рабочих | [5 empty] | (70,86) | тыс.руб.
| монтажных работ | 30.24 | (2,15) | тыс.руб. |  | Нормативные затраты труда рабочих |  |  |  |  | 7514.51 |  | чел.час.
| оборудования | 0 | (0) | тыс.руб. |  | Нормативные затраты труда машинистов |  |  |  |  | 997.46 |  | чел.час.
| прочих затрат | 0 | (0) | тыс.руб. |  | Расчетный измеритель конструктивного решения
№ п/п | Обоснование | Наименование работ и затрат |  |  | Единица измерения | Количество |  |  | Сметная стоимость в базисном уровне цен (в текущем уровне цен (гр. 8) для ресурсов, отсутствующих в СНБ), руб. |  |  | Индексы | Сметная стоимость в текущем уровне цен, руб.
[6 empty] | на единицу | коэффициенты | всего с учетом коэффициентов | на единицу | коэффициенты | всего
1 | 2 | 3 |  |  | 4 | 5 | 6 | 7 | 8 | 9 | 10 | 11 | 12
Раздел 1. Подготовительные работы | [16 empty] | Раздел 1. Подготовительные работы
1 | ФЕР01-01-030-06 | Разработка грунта с перемещением до 10 м бульдозерами мощностью: 79 кВт (108 л.с.), группа грунтов 2 |  |  | 4: 1000 м3; 7: 0.2575 |  |  |  |  | Разработка грунта с перемещением до 10 м бульдозерами мощностью: 79 кВт (108 л.с.), группа грунтов 2
|  | Объем=257,5 / 1000 | [16 empty] | Объем=257,5 / 1000
| 2 | ЭМ |  |  | 8: 538.47; 10: 138.66 | [6 empty] | ЭМ
| 3 | в т.ч. ОТм |  |  | 8: 91.94; 10: 23.67 | [6 empty] | в т.ч. ОТм
|  | ЗТм |  |  | 4: чел.-ч; 5: 6.81; 7: 1.7536 | [7 empty] | ЗТм
|  | Итого по расценке |  |  | 8: 538.47; 10: 138.66 | [8 empty] | Итого по расценке
|  | ФОТ |  |  | 10: 23.67 | [7 empty] | ФОТ
| Приказ № 812/пр от 21.12.2020 Прил. п.1.1 | НР Земляные работы, выполняемые механизированным способом |  |  | 4: %; 5: 92; 7: 92; 10: 21.78 | [7 empty] | НР Земляные работы, выполняемые механизированным способом
| Приказ № 774/пр от 11.12.2020 Прил. п.1.1 | СП Земляные работы, выполняемые механизированным способом |  |  | 4: %; 5: 46; 7: 46; 10: 10.89 | [7 empty] | СП Земляные работы, выполняемые механизированным способом
|  | Всего по позиции |  |  | 10: 171.33 | [9 empty] | Всего по позиции
2 | ФЕР01-01-030-14 | При перемещении грунта на каждые последующие 10 м добавлять: к расценке 01-01-030-06 |  |  | 4: 1000 м3; 7: 0.2575 |  |  |  |  | При перемещении грунта на каждые последующие 10 м добавлять: к расценке 01-01-030-06
|  | Объем=257,5 / 1000 | [16 empty] | Объем=257,5 / 1000
| 2 | ЭМ |  |  | 8: 426.19; 10: 109.74 | [6 empty] | ЭМ
| 3 | в т.ч. ОТм |  |  | 8: 72.77; 10: 18.74 | [6 empty] | в т.ч. ОТм
|  | ЗТм |  |  | 4: чел.-ч; 5: 5.39; 7: 1.3879 | [7 empty] | ЗТм
|  | Итого по расценке |  |  | 8: 426.19; 10: 109.74 | [8 empty] | Итого по расценке
|  | ФОТ |  |  | 10: 18.74 | [7 empty] | ФОТ
| Приказ № 812/пр от 21.12.2020 Прил. п.1.1 | НР Земляные работы, выполняемые механизированным способом |  |  | 4: %; 5: 92; 7: 92; 10: 17.24 | [7 empty] | НР Земляные работы, выполняемые механизированным способом
| Приказ № 774/пр от 11.12.2020 Прил. п.1.1 | СП Земляные работы, выполняемые механизированным способом |  |  | 4: %; 5: 46; 7: 46; 10: 8.62 | [7 empty] | СП Земляные работы, выполняемые механизированным способом
|  | Всего по позиции |  |  | 10: 135.6 | [9 empty] | Всего по позиции
3 | ФЕР01-01-013-02 | Разработка грунта с погрузкой на автомобили-самосвалы экскаваторами с ковшом вместимостью: 1 (1-1,2) м3, группа грунтов 2// не пригодный грунт |  |  | 4: 1000 м3; 7: 0.0513 |  |  |  |  | Разработка грунта с погрузкой на автомобили-самосвалы экскаваторами с ковшом вместимостью: 1 (1-1,2) м3, группа грунтов 2// не пригодный грунт
|  | Объем=51,3 / 1000 | [16 empty] | Объем=51,3 / 1000
| 1 | ОТ |  |  | 8: 53.82; 10: 2.76 | [6 empty] | ОТ
| 2 | ЭМ |  |  | 8: 2238.85; 10: 114.85 | [6 empty] | ЭМ
| 3 | в т.ч. ОТм |  |  | 8: 270; 10: 13.85 | [6 empty] | в т.ч. ОТм
| 4 | М |  |  | 8: 4.34; 10: 0.22 | [6 empty] | М
|  | ЗТ |  |  | 4: чел.-ч; 5: 6.9; 7: 0.35397 | [7 empty] | ЗТ
|  | ЗТм |  |  | 4: чел.-ч; 5: 20; 7: 1.026 | [7 empty] | ЗТм
|  | Итого по расценке |  |  | 8: 2297.01; 10: 117.83 | [8 empty] | Итого по расценке
|  | ФОТ |  |  | 10: 16.61 | [7 empty] | ФОТ
| Приказ № 812/пр от 21.12.2020 Прил. п.1.1 | НР Земляные работы, выполняемые механизированным способом |  |  | 4: %; 5: 92; 7: 92; 10: 15.28 | [7 empty] | НР Земляные работы, выполняемые механизированным способом
| Приказ № 774/пр от 11.12.2020 Прил. п.1.1 | СП Земляные работы, выполняемые механизированным способом |  |  | 4: %; 5: 46; 7: 46; 10: 7.64 | [7 empty] | СП Земляные работы, выполняемые механизированным способом
|  | Всего по позиции |  |  | 10: 140.75 | [9 empty] | Всего по позиции
4 | ФЕР01-01-036-02 | Планировка площадей бульдозерами мощностью: 79 кВт (108 л.с.) |  |  | 4: 1000 м2; 7: 0.68 |  |  |  |  | Планировка площадей бульдозерами мощностью: 79 кВт (108 л.с.)
|  | Объем=680 / 1000 | [16 empty] | Объем=680 / 1000
| 2 | ЭМ |  |  | 8: 18.19; 10: 12.37 | [6 empty] | ЭМ
| 3 | в т.ч. ОТм |  |  | 8: 3.11; 10: 2.11 | [6 empty] | в т.ч. ОТм
|  | ЗТм |  |  | 4: чел.-ч; 5: 0.23; 7: 0.1564 | [7 empty] | ЗТм
|  | Итого по расценке |  |  | 8: 18.19; 10: 12.37 | [8 empty] | Итого по расценке
|  | ФОТ |  |  | 10: 2.11 | [7 empty] | ФОТ
| Приказ № 812/пр от 21.12.2020 Прил. п.1.1 | НР Земляные работы, выполняемые механизированным способом |  |  | 4: %; 5: 92; 7: 92; 10: 1.94 | [7 empty] | НР Земляные работы, выполняемые механизированным способом
| Приказ № 774/пр от 11.12.2020 Прил. п.1.1 | СП Земляные работы, выполняемые механизированным способом |  |  | 4: %; 5: 46; 7: 46; 10: 0.97 | [7 empty] | СП Земляные работы, выполняемые механизированным способом
|  | Всего по позиции |  |  | 10: 15.28 | [9 empty] | Всего по позиции
|  | Итоги по разделу 1 Подготовительные работы : | [21 empty] | Итоги по разделу 1 Подготовительные работы :
|  | Итого прямые затраты (справочно) |  |  | 10: 378.6 | [11 empty] | Итого прямые затраты (справочно)
|  | в том числе: | [22 empty] | в том числе:
|  | Оплата труда рабочих |  |  | 10: 2.76 | [11 empty] | Оплата труда рабочих
|  | Эксплуатация машин |  |  | 10: 375.62 | [11 empty] | Эксплуатация машин
|  | в том числе оплата труда машинистов (Отм) |  |  | 10: 58.37 | [11 empty] | в том числе оплата труда машинистов (Отм)
|  | Материалы |  |  | 10: 0.22 | [11 empty] | Материалы
|  | Строительные работы |  |  | 10: 462.96 | [11 empty] | Строительные работы
|  | в том числе: | [22 empty] | в том числе:
|  | оплата труда |  |  | 10: 2.76 | [11 empty] | оплата труда
|  | эксплуатация машин и механизмов |  |  | 10: 375.62 | [11 empty] | эксплуатация машин и механизмов
|  | в том числе оплата труда машинистов (ОТм) |  |  | 10: 58.37 | [11 empty] | в том числе оплата труда машинистов (ОТм)
|  | материалы |  |  | 10: 0.22 | [11 empty] | материалы
|  | накладные расходы |  |  | 10: 56.24 | [11 empty] | накладные расходы
|  | сметная прибыль |  |  | 10: 28.12 | [11 empty] | сметная прибыль
|  | Итого ФОТ (справочно) |  |  | 10: 61.13 | [11 empty] | Итого ФОТ (справочно)
|  | Итого накладные расходы (справочно) |  |  | 10: 56.24 | [11 empty] | Итого накладные расходы (справочно)
|  | Итого сметная прибыль (справочно) |  |  | 10: 28.12 | [11 empty] | Итого сметная прибыль (справочно)
|  | Итого по разделу 1 Подготовительные работы |  |  | 10: 462.96 | [12 empty] | Итого по разделу 1 Подготовительные работы
Раздел 2. Демонтаж конструкций моста | [16 empty] | Раздел 2. Демонтаж конструкций моста
5 | ФЕР27-03-011-05 | Срезка поверхностного слоя асфальтобетонных дорожных покрытий с применением фрез при ширине фрезерования до 1300 мм, толщина слоя: до 25 см |  |  | 4: 100 м2; 7: 3.4 |  |  |  |  | Срезка поверхностного слоя асфальтобетонных дорожных покрытий с применением фрез при ширине фрезерования до 1300 мм, толщина слоя: до 25 см
|  | Объем=(159,8/0,47) / 100 | [16 empty] | Объем=(159,8/0,47) / 100
| 1 | ОТ |  |  | 8: 14.93; 10: 50.76 | [6 empty] | ОТ
| 2 | ЭМ |  |  | 8: 3152.13; 10: 10717.24 | [6 empty] | ЭМ
| 3 | в т.ч. ОТм |  |  | 8: 71.45; 10: 242.93 | [6 empty] | в т.ч. ОТм
| 4 | М |  |  | 8: 3.71; 10: 12.61 | [6 empty] | М
|  | ЗТ |  |  | 4: чел.-ч; 5: 1.75; 7: 5.95 | [7 empty] | ЗТ
|  | ЗТм |  |  | 4: чел.-ч; 5: 5.61; 7: 19.074 | [7 empty] | ЗТм
|  | Итого по расценке |  |  | 8: 3170.77; 10: 10780.61 | [8 empty] | Итого по расценке
|  | ФОТ |  |  | 10: 293.69 | [7 empty] | ФОТ
| Приказ № 812/пр от 21.12.2020 Прил. п.21 (в ред. пр. № 636/пр от 02.09.2021) | НР Автомобильные дороги |  |  | 4: %; 5: 147; 7: 147; 10: 431.72 | [7 empty] | НР Автомобильные дороги
| Приказ № 774/пр от 11.12.2020 Прил. п.21 | СП Автомобильные дороги |  |  | 4: %; 5: 95; 7: 95; 10: 279.01 | [7 empty] | СП Автомобильные дороги
|  | Всего по позиции |  |  | 10: 11491.34 | [9 empty] | Всего по позиции
6 | ФССЦпг-03-21-01-011 | Перевозка грузов автомобилями-самосвалами грузоподъемностью 10 т работающих вне карьера на расстояние: I класс груза до 11 км (На полигон ТБО) |  |  | 4: 1 т груза; 7: 271.7; 8: 11.81; 10: 3208.78 |  |  |  |  | Перевозка грузов автомобилями-самосвалами грузоподъемностью 10 т работающих вне карьера на расстояние: I класс груза до 11 км (На полигон ТБО)
|  | Всего по позиции |  |  | 10: 3208.78 | [9 empty] | Всего по позиции
7 | ФЕР27-03-008-05 | Разборка покрытий и оснований: цементно-бетонных |  |  | 4: 100 м3; 7: 0.238 |  |  |  |  | Разборка покрытий и оснований: цементно-бетонных
|  | Объем=(10,2+13,6) / 100 | [16 empty] | Объем=(10,2+13,6) / 100
| 1 | ОТ |  |  | 8: 447.88; 10: 106.6 | [6 empty] | ОТ
| 2 | ЭМ |  |  | 8: 1318.41; 10: 313.78 | [6 empty] | ЭМ
| 3 | в т.ч. ОТм |  |  | 8: 167.81; 10: 39.94 | [6 empty] | в т.ч. ОТм
|  | ЗТ |  |  | 4: чел.-ч; 5: 57.42; 7: 13.666 | [7 empty] | ЗТ
|  | ЗТм |  |  | 4: чел.-ч; 5: 12.43; 7: 2.9583 | [7 empty] | ЗТм
|  | Итого по расценке |  |  | 8: 1766.29; 10: 420.38 | [8 empty] | Итого по расценке
|  | ФОТ |  |  | 10: 146.54 | [7 empty] | ФОТ
| Приказ № 812/пр от 21.12.2020 Прил. п.21 (в ред. пр. № 636/пр от 02.09.2021) | НР Автомобильные дороги |  |  | 4: %; 5: 147; 7: 147; 10: 215.41 | [7 empty] | НР Автомобильные дороги
| Приказ № 774/пр от 11.12.2020 Прил. п.21 | СП Автомобильные дороги |  |  | 4: %; 5: 95; 7: 95; 10: 139.21 | [7 empty] | СП Автомобильные дороги
|  | Всего по позиции |  |  | 10: 775 | [9 empty] | Всего по позиции
8 | ФССЦпг-01-01-01-043 | Погрузо-разгрузочные работы при автомобильных перевозках: Погрузка мусора строительного с погрузкой экскаваторами емкостью ковша до 0,5 м3 |  |  | 4: 1 т груза; 7: 38.1; 8: 3.28; 10: 124.97 |  |  |  |  | Погрузо-разгрузочные работы при автомобильных перевозках: Погрузка мусора строительного с погрузкой экскаваторами емкостью ковша до 0,5 м3
|  | Всего по позиции |  |  | 10: 124.97 | [9 empty] | Всего по позиции
9 | ФССЦпг-03-21-01-011 | Перевозка грузов автомобилями-самосвалами грузоподъемностью 10 т работающих вне карьера на расстояние: I класс груза до 11 км (На полигон ТБО) |  |  | 4: 1 т груза; 7: 38.1; 8: 11.81; 10: 449.96 |  |  |  |  | Перевозка грузов автомобилями-самосвалами грузоподъемностью 10 т работающих вне карьера на расстояние: I класс груза до 11 км (На полигон ТБО)
|  | Объем=16,3+21,8 | [16 empty] | Объем=16,3+21,8
|  | Всего по позиции |  |  | 10: 449.96 | [9 empty] | Всего по позиции
10 | ФЕР30-08-001-01 | Установка стальных сварных перил на мостах и путепроводах// Разборка |  |  | 4: т; 7: 1.72 |  |  |  |  | Установка стальных сварных перил на мостах и путепроводах// Разборка
| Приказ от 04.09.2019 № 507/пр табл.2 п.4 | Демонтаж (разборка) металлических конструкций ОЗП=0,7; ЭМ=0,7 к расх.; ЗПМ=0,7; МАТ=0 к расх.; ТЗ=0,7; ТЗМ=0,7 | [24 empty] | Демонтаж (разборка) металлических конструкций ОЗП=0,7; ЭМ=0,7 к расх.; ЗПМ=0,7; МАТ=0 к расх.; ТЗ=0,7; ТЗМ=0,7
| 1 | ОТ |  |  | 8: 580.11; 9: 0.7; 10: 698.45 | [6 empty] | ОТ
| 2 | ЭМ |  |  | 8: 3.23; 9: 0.7; 10: 3.89 | [6 empty] | ЭМ
| 3 | в т.ч. ОТм |  |  | 8: 0.12; 9: 0.7; 10: 0.14 | [6 empty] | в т.ч. ОТм
| 4 | М |  |  | 8: 536.3; 9: 0; 10: 0 | [6 empty] | М
Н | 07.2.07.13 | Конструкции стальные перил |  |  | 4: т; 5: 1; 6: 0; 7: 0 | [14 empty] | Конструкции стальные перил
|  | ЗТ |  |  | 4: чел.-ч; 5: 61; 6: 0.7; 7: 73.444 | [7 empty] | ЗТ
|  | ЗТм |  |  | 4: чел.-ч; 5: 0.01; 6: 0.7; 7: 0.01204 | [7 empty] | ЗТм
|  | Итого по расценке |  |  | 8: 1119.64; 10: 702.34 | [8 empty] | Итого по расценке
|  | ФОТ |  |  | 10: 698.59 | [7 empty] | ФОТ
| Приказ № 812/пр от 21.12.2020 Прил. п.24 (в ред. пр. № 636/пр от 02.09.2021) | НР Мосты и трубы |  |  | 4: %; 5: 140; 7: 140; 10: 978.03 | [7 empty] | НР Мосты и трубы
| Приказ № 774/пр от 11.12.2020 Прил. п.24 | СП Мосты и трубы |  |  | 4: %; 5: 80; 7: 80; 10: 558.87 | [7 empty] | СП Мосты и трубы
|  | Всего по позиции |  |  | 10: 2239.24 | [9 empty] | Всего по позиции
11 | ФССЦпг-01-01-01-043 | Погрузо-разгрузочные работы при автомобильных перевозках: Погрузка мусора строительного с погрузкой экскаваторами емкостью ковша до 0,5 м3 |  |  | 4: 1 т груза; 7: 1.72; 8: 3.28; 10: 5.64 |  |  |  |  | Погрузо-разгрузочные работы при автомобильных перевозках: Погрузка мусора строительного с погрузкой экскаваторами емкостью ковша до 0,5 м3
|  | Всего по позиции |  |  | 10: 5.64 | [9 empty] | Всего по позиции
12 | ФССЦпг-03-21-01-007 | Перевозка грузов автомобилями-самосвалами грузоподъемностью 10 т работающих вне карьера на расстояние: I класс груза до 7 км (На базу приема втор-сырья) |  |  | 4: 1 т груза; 7: 1.72; 8: 8.58; 10: 14.76 |  |  |  |  | Перевозка грузов автомобилями-самосвалами грузоподъемностью 10 т работающих вне карьера на расстояние: I класс груза до 7 км (На базу приема втор-сырья)
|  | Всего по позиции |  |  | 10: 14.76 | [9 empty] | Всего по позиции
116 В |  | Лом металлоконструкций |  |  | 4: т; 7: 1.72; 8: 1672.24; 10: 2876.25 | [15 empty] | Лом металлоконструкций
|  | (Автомобильные дороги) | [27 empty] | (Автомобильные дороги)
|  | Цена=20000/11,96 | [28 empty] | Цена=20000/11,96
|  | Всего по позиции |  |  | 10: 2876.25 | [18 empty] | Всего по позиции
13 | ФЕР30-02-015-02 | Установка на опоры автодорожных мостов: пролетных строений длиной до 15 м// Разборка |  |  | 4: балка пролетного строения; 7: 21 |  |  |  |  | Установка на опоры автодорожных мостов: пролетных строений длиной до 15 м// Разборка
| Приказ от 04.09.2019 № 507/пр табл.2 п.1 | Демонтаж (разборка) сборных бетонных и железобетонных строительных конструкций ОЗП=0,8; ЭМ=0,8 к расх.; ЗПМ=0,8; МАТ=0 к расх.; ТЗ=0,8; ТЗМ=0,8 | [24 empty] | Демонтаж (разборка) сборных бетонных и железобетонных строительных конструкций ОЗП=0,8; ЭМ=0,8 к расх.; ЗПМ=0,8; МАТ=0 к расх.; ТЗ=0,8; ТЗМ=0,8
| 1 | ОТ |  |  | 8: 86.9; 9: 0.8; 10: 1459.92 | [6 empty] | ОТ
| 2 | ЭМ |  |  | 8: 478.69; 9: 0.8; 10: 8041.99 | [6 empty] | ЭМ
| 3 | в т.ч. ОТм |  |  | 8: 39.4; 9: 0.8; 10: 661.92 | [6 empty] | в т.ч. ОТм
| 4 | М |  |  | 8: 300.71; 9: 0; 10: 0 | [6 empty] | М
Н | 05.1.03.16 | Балки железобетонные |  |  | 4: шт; 5: 1; 6: 0; 7: 0 | [14 empty] | Балки железобетонные
|  | ЗТ |  |  | 4: чел.-ч; 5: 8.76; 6: 0.8; 7: 147.168 | [7 empty] | ЗТ
|  | ЗТм |  |  | 4: чел.-ч; 5: 2.64; 6: 0.8; 7: 44.352 | [7 empty] | ЗТм
|  | Итого по расценке |  |  | 8: 866.3; 10: 9501.91 | [8 empty] | Итого по расценке
|  | ФОТ |  |  | 10: 2121.84 | [7 empty] | ФОТ
| Приказ № 812/пр от 21.12.2020 Прил. п.24 (в ред. пр. № 636/пр от 02.09.2021) | НР Мосты и трубы |  |  | 4: %; 5: 140; 7: 140; 10: 2970.58 | [7 empty] | НР Мосты и трубы
| Приказ № 774/пр от 11.12.2020 Прил. п.24 | СП Мосты и трубы |  |  | 4: %; 5: 80; 7: 80; 10: 1697.47 | [7 empty] | СП Мосты и трубы
|  | Всего по позиции |  |  | 10: 14169.96 | [9 empty] | Всего по позиции
14 | ФССЦпг-01-01-01-043 | Погрузо-разгрузочные работы при автомобильных перевозках: Погрузка мусора строительного с погрузкой экскаваторами емкостью ковша до 0,5 м3 |  |  | 4: 1 т груза; 7: 207.9; 8: 3.28; 10: 681.91 |  |  |  |  | Погрузо-разгрузочные работы при автомобильных перевозках: Погрузка мусора строительного с погрузкой экскаваторами емкостью ковша до 0,5 м3
|  | Всего по позиции |  |  | 10: 681.91 | [9 empty] | Всего по позиции
15 | ФССЦпг-03-21-01-011 | Перевозка грузов автомобилями-самосвалами грузоподъемностью 10 т работающих вне карьера на расстояние: I класс груза до 11 км (На полигон ТБО) |  |  | 4: 1 т груза; 7: 207.9; 8: 11.81; 10: 2455.3 |  |  |  |  | Перевозка грузов автомобилями-самосвалами грузоподъемностью 10 т работающих вне карьера на расстояние: I класс груза до 11 км (На полигон ТБО)
|  | Всего по позиции |  |  | 10: 2455.3 | [9 empty] | Всего по позиции
16 | ФЕР46-04-001-03 | Разборка: железобетонных фундаментов// При к разбоке ригелей |  |  | 4: м3; 7: 32.4 |  |  |  |  | Разборка: железобетонных фундаментов// При к разбоке ригелей
| 1 | ОТ |  |  | 8: 120.81; 10: 3914.24 | [6 empty] | ОТ
| 2 | ЭМ |  |  | 8: 294.96; 10: 9556.7 | [6 empty] | ЭМ
| 4 | М |  |  | 8: 22.45; 10: 727.38 | [6 empty] | М
Н | 999-9900 | Строительный мусор |  |  | 4: т; 5: 2.5; 7: 81 | [14 empty] | Строительный мусор
|  | ЗТ |  |  | 4: чел.-ч; 5: 13.32; 7: 431.568 | [7 empty] | ЗТ
|  | Итого по расценке |  |  | 8: 438.22; 10: 14198.32 | [8 empty] | Итого по расценке
|  | ФОТ |  |  | 10: 3914.24 | [7 empty] | ФОТ
| Приказ № 812/пр от 21.12.2020 Прил. п.40.2 | НР Работы по реконструкции зданий и сооружений: разборка отдельных конструктивных элементов здания (сооружения), а также зданий (сооружений) в целом |  |  | 4: %; 5: 91; 7: 91; 10: 3561.96 | [7 empty] | НР Работы по реконструкции зданий и сооружений: разборка отдельных конструктивных элементов здания (сооружения), а также зданий (сооружений) в целом
| Приказ № 774/пр от 11.12.2020 Прил. п.40.2 | СП Работы по реконструкции зданий и сооружений: разборка отдельных конструктивных элементов здания (сооружения), а также зданий (сооружений) в целом |  |  | 4: %; 5: 52; 7: 52; 10: 2035.4 | [7 empty] | СП Работы по реконструкции зданий и сооружений: разборка отдельных конструктивных элементов здания (сооружения), а также зданий (сооружений) в целом
|  | Всего по позиции |  |  | 10: 19795.68 | [9 empty] | Всего по позиции
17 | ФССЦпг-01-01-01-043 | Погрузо-разгрузочные работы при автомобильных перевозках: Погрузка мусора строительного с погрузкой экскаваторами емкостью ковша до 0,5 м3 |  |  | 4: 1 т груза; 7: 81; 8: 3.28; 10: 265.68 |  |  |  |  | Погрузо-разгрузочные работы при автомобильных перевозках: Погрузка мусора строительного с погрузкой экскаваторами емкостью ковша до 0,5 м3
|  | Всего по позиции |  |  | 10: 265.68 | [9 empty] | Всего по позиции
18 | ФССЦпг-03-21-01-011 | Перевозка грузов автомобилями-самосвалами грузоподъемностью 10 т работающих вне карьера на расстояние: I класс груза до 11 км (На полигон ТБО) |  |  | 4: 1 т груза; 7: 81; 8: 11.81; 10: 956.61 |  |  |  |  | Перевозка грузов автомобилями-самосвалами грузоподъемностью 10 т работающих вне карьера на расстояние: I класс груза до 11 км (На полигон ТБО)
|  | Всего по позиции |  |  | 10: 956.61 | [9 empty] | Всего по позиции
19 | ФЕР27-03-011-04 | Срезка поверхностного слоя асфальтобетонных дорожных покрытий с применением фрез при ширине фрезерования до 1300 мм, толщина слоя: до 20 см |  |  | 4: 100 м2; 7: 4.5 |  |  |  |  | Срезка поверхностного слоя асфальтобетонных дорожных покрытий с применением фрез при ширине фрезерования до 1300 мм, толщина слоя: до 20 см
|  | Объем=(90/0,2) / 100 | [16 empty] | Объем=(90/0,2) / 100
| 1 | ОТ |  |  | 8: 8.79; 10: 39.56 | [6 empty] | ОТ
| 2 | ЭМ |  |  | 8: 1817.21; 10: 8177.45 | [6 empty] | ЭМ
| 3 | в т.ч. ОТм |  |  | 8: 41.44; 10: 186.48 | [6 empty] | в т.ч. ОТм
| 4 | М |  |  | 8: 1.82; 10: 8.19 | [6 empty] | М
|  | ЗТ |  |  | 4: чел.-ч; 5: 1.03; 7: 4.635 | [7 empty] | ЗТ
|  | ЗТм |  |  | 4: чел.-ч; 5: 3.25; 7: 14.625 | [7 empty] | ЗТм
|  | Итого по расценке |  |  | 8: 1827.82; 10: 8225.2 | [8 empty] | Итого по расценке
|  | ФОТ |  |  | 10: 226.04 | [7 empty] | ФОТ
| Приказ № 812/пр от 21.12.2020 Прил. п.21 (в ред. пр. № 636/пр от 02.09.2021) | НР Автомобильные дороги |  |  | 4: %; 5: 147; 7: 147; 10: 332.28 | [7 empty] | НР Автомобильные дороги
| Приказ № 774/пр от 11.12.2020 Прил. п.21 | СП Автомобильные дороги |  |  | 4: %; 5: 95; 7: 95; 10: 214.74 | [7 empty] | СП Автомобильные дороги
|  | Всего по позиции |  |  | 10: 8772.22 | [9 empty] | Всего по позиции
20 | ФССЦпг-03-21-01-011 | Перевозка грузов автомобилями-самосвалами грузоподъемностью 10 т работающих вне карьера на расстояние: I класс груза до 11 км (На полигон ТБО) |  |  | 4: 1 т груза; 7: 244.8; 8: 11.81; 10: 2891.09 |  |  |  |  | Перевозка грузов автомобилями-самосвалами грузоподъемностью 10 т работающих вне карьера на расстояние: I класс груза до 11 км (На полигон ТБО)
|  | Всего по позиции |  |  | 10: 2891.09 | [9 empty] | Всего по позиции
21 | ФЕР27-03-008-05 | Разборка покрытий и оснований: цементно-бетонных |  |  | 4: 100 м3; 7: 0.42 |  |  |  |  | Разборка покрытий и оснований: цементно-бетонных
|  | Объем=42 / 100 | [16 empty] | Объем=42 / 100
| 1 | ОТ |  |  | 8: 447.88; 10: 188.11 | [6 empty] | ОТ
| 2 | ЭМ |  |  | 8: 1318.41; 10: 553.73 | [6 empty] | ЭМ
| 3 | в т.ч. ОТм |  |  | 8: 167.81; 10: 70.48 | [6 empty] | в т.ч. ОТм
|  | ЗТ |  |  | 4: чел.-ч; 5: 57.42; 7: 24.1164 | [7 empty] | ЗТ
|  | ЗТм |  |  | 4: чел.-ч; 5: 12.43; 7: 5.2206 | [7 empty] | ЗТм
|  | Итого по расценке |  |  | 8: 1766.29; 10: 741.84 | [8 empty] | Итого по расценке
|  | ФОТ |  |  | 10: 258.59 | [7 empty] | ФОТ
| Приказ № 812/пр от 21.12.2020 Прил. п.21 (в ред. пр. № 636/пр от 02.09.2021) | НР Автомобильные дороги |  |  | 4: %; 5: 147; 7: 147; 10: 380.13 | [7 empty] | НР Автомобильные дороги
| Приказ № 774/пр от 11.12.2020 Прил. п.21 | СП Автомобильные дороги |  |  | 4: %; 5: 95; 7: 95; 10: 245.66 | [7 empty] | СП Автомобильные дороги
|  | Всего по позиции |  |  | 10: 1367.63 | [9 empty] | Всего по позиции
22 | ФССЦпг-01-01-01-043 | Погрузо-разгрузочные работы при автомобильных перевозках: Погрузка мусора строительного с погрузкой экскаваторами емкостью ковша до 0,5 м3 |  |  | 4: 1 т груза; 7: 105; 8: 3.28; 10: 344.4 |  |  |  |  | Погрузо-разгрузочные работы при автомобильных перевозках: Погрузка мусора строительного с погрузкой экскаваторами емкостью ковша до 0,5 м3
|  | Всего по позиции |  |  | 10: 344.4 | [9 empty] | Всего по позиции
23 | ФССЦпг-03-21-01-011 | Перевозка грузов автомобилями-самосвалами грузоподъемностью 10 т работающих вне карьера на расстояние: I класс груза до 11 км (На полигон ТБО) |  |  | 4: 1 т груза; 7: 105; 8: 11.81; 10: 1240.05 |  |  |  |  | Перевозка грузов автомобилями-самосвалами грузоподъемностью 10 т работающих вне карьера на расстояние: I класс груза до 11 км (На полигон ТБО)
|  | Всего по позиции |  |  | 10: 1240.05 | [9 empty] | Всего по позиции
|  | Итоги по разделу 2 Демонтаж конструкций моста : | [21 empty] | Итоги по разделу 2 Демонтаж конструкций моста :
|  | Итого прямые затраты (справочно) |  |  | 10: 57209.75 | [11 empty] | Итого прямые затраты (справочно)
|  | в том числе: | [22 empty] | в том числе:
|  | Оплата труда рабочих |  |  | 10: 6457.64 | [11 empty] | Оплата труда рабочих
|  | Эксплуатация машин |  |  | 10: 50003.93 | [11 empty] | Эксплуатация машин
|  | в том числе оплата труда машинистов (Отм) |  |  | 10: 1201.89 | [11 empty] | в том числе оплата труда машинистов (Отм)
|  | Материалы |  |  | 10: 748.18 | [11 empty] | Материалы
|  | Строительные работы |  |  | 10: 71250.22 | [11 empty] | Строительные работы
|  | Строительные работы |  |  | 10: 58611.07 | [11 empty] | Строительные работы
|  | в том числе: | [22 empty] | в том числе:
|  | оплата труда |  |  | 10: 6457.64 | [11 empty] | оплата труда
|  | эксплуатация машин и механизмов |  |  | 10: 37364.78 | [11 empty] | эксплуатация машин и механизмов
|  | в том числе оплата труда машинистов (ОТм) |  |  | 10: 1201.89 | [11 empty] | в том числе оплата труда машинистов (ОТм)
|  | материалы |  |  | 10: 748.18 | [11 empty] | материалы
|  | накладные расходы |  |  | 10: 8870.11 | [11 empty] | накладные расходы
|  | сметная прибыль |  |  | 10: 5170.36 | [11 empty] | сметная прибыль
|  | Транспортные расходы (перевозка), относимые на стоимость строительных работ |  |  | 10: 12639.15 | [11 empty] | Транспортные расходы (перевозка), относимые на стоимость строительных работ
|  | Итого ФОТ (справочно) |  |  | 10: 7659.53 | [11 empty] | Итого ФОТ (справочно)
|  | Итого накладные расходы (справочно) |  |  | 10: 8870.11 | [11 empty] | Итого накладные расходы (справочно)
|  | Итого сметная прибыль (справочно) |  |  | 10: 5170.36 | [11 empty] | Итого сметная прибыль (справочно)
|  | Итого по разделу 2 Демонтаж конструкций моста |  |  | 10: 71250.22 | [12 empty] | Итого по разделу 2 Демонтаж конструкций моста
Раздел 3. Береговые опоры | [16 empty] | Раздел 3. Береговые опоры
24 | ФЕР05-01-002-06 | Погружение дизель-молотом копровой установки на базе экскаватора железобетонных свай длиной: до 12 м в грунты группы 2 |  |  | 4: м3; 7: 71.24 |  |  |  |  | Погружение дизель-молотом копровой установки на базе экскаватора железобетонных свай длиной: до 12 м в грунты группы 2
| 1 | ОТ |  |  | 8: 34.9; 10: 2486.28 | [6 empty] | ОТ
| 2 | ЭМ |  |  | 8: 458.16; 10: 32639.32 | [6 empty] | ЭМ
| 3 | в т.ч. ОТм |  |  | 8: 28.98; 10: 2064.54 | [6 empty] | в т.ч. ОТм
| 4 | М |  |  | 8: 7.91; 10: 563.51 | [6 empty] | М
Н | 05.1.05.16 | Сваи железобетонные |  |  | 4: м3; 5: 1.02; 7: 72.6648 | [14 empty] | Сваи железобетонные
|  | ЗТ |  |  | 4: чел.-ч; 5: 3.67; 7: 261.4508 | [7 empty] | ЗТ
|  | ЗТм |  |  | 4: чел.-ч; 5: 1.8; 7: 128.232 | [7 empty] | ЗТм
|  | Итого по расценке |  |  | 8: 500.97; 10: 35689.11 | [8 empty] | Итого по расценке
|  | ФОТ |  |  | 10: 4550.82 | [7 empty] | ФОТ
| Приказ № 812/пр от 21.12.2020 Прил. п.5.1 | НР Свайные работы |  |  | 4: %; 5: 117; 7: 117; 10: 5324.46 | [7 empty] | НР Свайные работы
| Приказ № 774/пр от 11.12.2020 Прил. п.5.1 | СП Свайные работы |  |  | 4: %; 5: 70; 7: 70; 10: 3185.57 | [7 empty] | СП Свайные работы
|  | Всего по позиции |  |  | 10: 44199.14 | [9 empty] | Всего по позиции
25 | ТЦ_05.1.05.10_22_2208022448_01.03.2022_02 | Сваи мостовые С13-35Т7-3 |  |  | 4: шт; 7: 52; 8: 7347.03; 10: 382045.56 |  |  |  |  | Сваи мостовые С13-35Т7-3
|  | (Мосты и трубы) | [30 empty] | (Мосты и трубы)
|  | Цена=103377/1,2/11,96*1,02 | [31 empty] | Цена=103377/1,2/11,96*1,02
|  | Всего по позиции |  |  | 10: 382045.56 | [9 empty] | Всего по позиции
26 | ФЕР05-01-010-02 | Вырубка бетона из арматурного каркаса железобетонных: свай площадью сечения свыше 0,1 м2 |  |  | 4: шт; 7: 52 |  |  |  |  | Вырубка бетона из арматурного каркаса железобетонных: свай площадью сечения свыше 0,1 м2
| 1 | ОТ |  |  | 8: 13.5; 10: 702 | [6 empty] | ОТ
| 2 | ЭМ |  |  | 8: 48.46; 10: 2519.92 | [6 empty] | ЭМ
| 3 | в т.ч. ОТм |  |  | 8: 5.23; 10: 271.96 | [6 empty] | в т.ч. ОТм
| 4 | М |  |  | 8: 0.78; 10: 40.56 | [6 empty] | М
|  | ЗТ |  |  | 4: чел.-ч; 5: 1.42; 7: 73.84 | [7 empty] | ЗТ
|  | ЗТм |  |  | 4: чел.-ч; 5: 0.52; 7: 27.04 | [7 empty] | ЗТм
|  | Итого по расценке |  |  | 8: 62.74; 10: 3262.48 | [8 empty] | Итого по расценке
|  | ФОТ |  |  | 10: 973.96 | [7 empty] | ФОТ
| Приказ № 812/пр от 21.12.2020 Прил. п.5.1 | НР Свайные работы |  |  | 4: %; 5: 117; 7: 117; 10: 1139.53 | [7 empty] | НР Свайные работы
| Приказ № 774/пр от 11.12.2020 Прил. п.5.1 | СП Свайные работы |  |  | 4: %; 5: 70; 7: 70; 10: 681.77 | [7 empty] | СП Свайные работы
|  | Всего по позиции |  |  | 10: 5083.78 | [9 empty] | Всего по позиции
27 | ФЕР30-02-024-01 | Устройство монолитных железобетонных элементов пролетных строений и монолитных плит сталежелезобетонных пролетных строений мостов и путепроводов (Устройство ригеля) |  |  | 4: м3; 7: 34.046 |  |  |  |  | Устройство монолитных железобетонных элементов пролетных строений и монолитных плит сталежелезобетонных пролетных строений мостов и путепроводов (Устройство ригеля)
| 1 | ОТ |  |  | 8: 263.83; 10: 8982.36 | [6 empty] | ОТ
| 2 | ЭМ |  |  | 8: 643.56; 10: 21910.64 | [6 empty] | ЭМ
| 3 | в т.ч. ОТм |  |  | 8: 33.32; 10: 1134.41 | [6 empty] | в т.ч. ОТм
| 4 | М |  |  | 8: 1193.82; 10: 40644.8 | [6 empty] | М
Н | 04.1.02.04 | Смеси бетонные тяжелого бетона для транспортного строительства |  |  | 4: м3; 5: 1.015; 7: 34.5567 | [14 empty] | Смеси бетонные тяжелого бетона для транспортного строительства
П,Н | 08.4.01.02 | Детали закладные |  |  | 4: т; 5: 0; 7: 0 | [14 empty] | Детали закладные
П,Н | 08.4.03.03 | Арматура |  |  | 4: т; 5: 0; 7: 0 | [14 empty] | Арматура
|  | ЗТ |  |  | 4: чел.-ч; 5: 28.74; 7: 978.482 | [7 empty] | ЗТ
|  | ЗТм |  |  | 4: чел.-ч; 5: 2.31; 7: 78.6463 | [7 empty] | ЗТм
|  | Итого по расценке |  |  | 8: 2101.21; 10: 71537.8 | [8 empty] | Итого по расценке
|  | ФОТ |  |  | 10: 10116.77 | [7 empty] | ФОТ
| Приказ № 812/пр от 21.12.2020 Прил. п.24 (в ред. пр. № 636/пр от 02.09.2021) | НР Мосты и трубы |  |  | 4: %; 5: 140; 7: 140; 10: 14163.48 | [7 empty] | НР Мосты и трубы
| Приказ № 774/пр от 11.12.2020 Прил. п.24 | СП Мосты и трубы |  |  | 4: %; 5: 80; 7: 80; 10: 8093.42 | [7 empty] | СП Мосты и трубы
|  | Всего по позиции |  |  | 10: 93794.7 | [9 empty] | Всего по позиции
28 | ФССЦ-08.4.03.03-0037 | Сталь арматурная, горячекатаная, периодического профиля, класс А-III, диаметр 32-40 мм |  |  | 4: т; 7: 12; 8: 7664; 10: 91968 |  |  |  |  | Сталь арматурная, горячекатаная, периодического профиля, класс А-III, диаметр 32-40 мм
|  | (Мосты и трубы) | [30 empty] | (Мосты и трубы)
|  | Всего по позиции |  |  | 10: 91968 | [9 empty] | Всего по позиции
29 | ФССЦ-04.1.02.04-0011 | Смеси бетонные тяжелого бетона (БСТ) для транспортного строительства, класс В30 (М400) |  |  | 4: м3; 7: 34.5567; 8: 876.47; 10: 30287.9 |  |  |  |  | Смеси бетонные тяжелого бетона (БСТ) для транспортного строительства, класс В30 (М400)
|  | (Мосты и трубы) | [30 empty] | (Мосты и трубы)
|  | Всего по позиции |  |  | 10: 30287.9 | [9 empty] | Всего по позиции
30 | Тех часть ФССЦ 81-01-2001. Приложение 15 | Добавка по морозостойкости. F300 - 4 % Бетон B30 F300 W8 |  |  | 4: м3; 7: 34.046; 8: 31.74; 10: 1080.62 |  |  |  |  | Добавка по морозостойкости. F300 - 4 % Бетон B30 F300 W8
|  | (Мосты и трубы) | [30 empty] | (Мосты и трубы)
|  | Цена=793,57*0,04 | [31 empty] | Цена=793,57*0,04
|  | Всего по позиции |  |  | 10: 1080.62 | [9 empty] | Всего по позиции
31 | ФЕР30-02-024-01 | Устройство монолитных железобетонных элементов пролетных строений и монолитных плит сталежелезобетонных пролетных строений мостов и путепроводов (Устройство шкафной стенки) |  |  | 4: м3; 7: 6.7 |  |  |  |  | Устройство монолитных железобетонных элементов пролетных строений и монолитных плит сталежелезобетонных пролетных строений мостов и путепроводов (Устройство шкафной стенки)
| 1 | ОТ |  |  | 8: 263.83; 10: 1767.66 | [6 empty] | ОТ
| 2 | ЭМ |  |  | 8: 643.56; 10: 4311.85 | [6 empty] | ЭМ
| 3 | в т.ч. ОТм |  |  | 8: 33.32; 10: 223.24 | [6 empty] | в т.ч. ОТм
| 4 | М |  |  | 8: 1193.82; 10: 7998.59 | [6 empty] | М
Н | 04.1.02.04 | Смеси бетонные тяжелого бетона для транспортного строительства |  |  | 4: м3; 5: 1.015; 7: 6.8005 | [14 empty] | Смеси бетонные тяжелого бетона для транспортного строительства
П,Н | 08.4.01.02 | Детали закладные |  |  | 4: т; 5: 0; 7: 0 | [14 empty] | Детали закладные
П,Н | 08.4.03.03 | Арматура |  |  | 4: т; 5: 0; 7: 0 | [14 empty] | Арматура
|  | ЗТ |  |  | 4: чел.-ч; 5: 28.74; 7: 192.558 | [7 empty] | ЗТ
|  | ЗТм |  |  | 4: чел.-ч; 5: 2.31; 7: 15.477 | [7 empty] | ЗТм
|  | Итого по расценке |  |  | 8: 2101.21; 10: 14078.1 | [8 empty] | Итого по расценке
|  | ФОТ |  |  | 10: 1990.9 | [7 empty] | ФОТ
| Приказ № 812/пр от 21.12.2020 Прил. п.24 (в ред. пр. № 636/пр от 02.09.2021) | НР Мосты и трубы |  |  | 4: %; 5: 140; 7: 140; 10: 2787.26 | [7 empty] | НР Мосты и трубы
| Приказ № 774/пр от 11.12.2020 Прил. п.24 | СП Мосты и трубы |  |  | 4: %; 5: 80; 7: 80; 10: 1592.72 | [7 empty] | СП Мосты и трубы
|  | Всего по позиции |  |  | 10: 18458.08 | [9 empty] | Всего по позиции
32 | ФССЦ-08.4.03.02-0001 | Сталь арматурная, горячекатаная, гладкая, класс А-I, диаметр 6 мм |  |  | 4: т; 7: 0.035; 8: 7418.82; 10: 259.66 |  |  |  |  | Сталь арматурная, горячекатаная, гладкая, класс А-I, диаметр 6 мм
|  | (Мосты и трубы) | [30 empty] | (Мосты и трубы)
|  | Всего по позиции |  |  | 10: 259.66 | [9 empty] | Всего по позиции
33 | ФССЦ-08.4.03.02-0002 | Сталь арматурная, горячекатаная, гладкая, класс А-I, диаметр 8 мм |  |  | 4: т; 7: 0.013; 8: 6780; 10: 88.14 |  |  |  |  | Сталь арматурная, горячекатаная, гладкая, класс А-I, диаметр 8 мм
|  | (Мосты и трубы) | [30 empty] | (Мосты и трубы)
|  | Всего по позиции |  |  | 10: 88.14 | [9 empty] | Всего по позиции
34 | ФССЦ-08.4.03.02-0006 | Сталь арматурная, горячекатаная, гладкая, класс А-I, диаметр 16-18 мм |  |  | 4: т; 7: 0.008; 8: 5650; 10: 45.2 |  |  |  |  | Сталь арматурная, горячекатаная, гладкая, класс А-I, диаметр 16-18 мм
|  | (Мосты и трубы) | [30 empty] | (Мосты и трубы)
|  | Всего по позиции |  |  | 10: 45.2 | [9 empty] | Всего по позиции
35 | ФССЦ-08.4.03.03-0031 | Сталь арматурная, горячекатаная, периодического профиля, класс А-III, диаметр 10 мм |  |  | 4: т; 7: 0.06; 8: 8014.15; 10: 480.85 |  |  |  |  | Сталь арматурная, горячекатаная, периодического профиля, класс А-III, диаметр 10 мм
|  | (Мосты и трубы) | [30 empty] | (Мосты и трубы)
|  | Всего по позиции |  |  | 10: 480.85 | [9 empty] | Всего по позиции
36 | ФССЦ-08.4.03.03-0033 | Сталь арматурная, горячекатаная, периодического профиля, класс А-III, диаметр 14 мм |  |  | 4: т; 7: 0.114; 8: 7997.23; 10: 911.68 |  |  |  |  | Сталь арматурная, горячекатаная, периодического профиля, класс А-III, диаметр 14 мм
|  | (Мосты и трубы) | [30 empty] | (Мосты и трубы)
|  | Всего по позиции |  |  | 10: 911.68 | [9 empty] | Всего по позиции
37 | ФССЦ-04.1.02.04-0011 | Смеси бетонные тяжелого бетона (БСТ) для транспортного строительства, класс В30 (М400) |  |  | 4: м3; 7: 6.8005; 8: 876.47; 10: 5960.43 |  |  |  |  | Смеси бетонные тяжелого бетона (БСТ) для транспортного строительства, класс В30 (М400)
|  | (Мосты и трубы) | [30 empty] | (Мосты и трубы)
|  | Всего по позиции |  |  | 10: 5960.43 | [9 empty] | Всего по позиции
38 | Тех часть ФССЦ 81-01-2001. Приложение 15 | Добавка по морозостойкости. F300 - 4 % Бетон B30 F300 W8 |  |  | 4: м3; 7: 6.7; 8: 31.74; 10: 212.66 |  |  |  |  | Добавка по морозостойкости. F300 - 4 % Бетон B30 F300 W8
|  | (Мосты и трубы) | [30 empty] | (Мосты и трубы)
|  | Цена=793,57*0,04 | [31 empty] | Цена=793,57*0,04
|  | Всего по позиции |  |  | 10: 212.66 | [9 empty] | Всего по позиции
39 | ФЕР30-01-024-01 | Устройство из монолитного железобетона: подферменных площадок и прокладных рядов на суше |  |  | 4: 100 м3; 7: 0.0138 |  |  |  |  | Устройство из монолитного железобетона: подферменных площадок и прокладных рядов на суше
|  | Объем=1,38 / 100 | [16 empty] | Объем=1,38 / 100
| 1 | ОТ |  |  | 8: 4982.48; 10: 68.76 | [6 empty] | ОТ
| 2 | ЭМ |  |  | 8: 8004.96; 10: 110.47 | [6 empty] | ЭМ
| 3 | в т.ч. ОТм |  |  | 8: 911.24; 10: 12.58 | [6 empty] | в т.ч. ОТм
| 4 | М |  |  | 8: 7033.65; 10: 97.06 | [6 empty] | М
Н | 04.1.02.04 | Смеси бетонные тяжелого бетона для транспортного строительства |  |  | 4: м3; 5: 104; 7: 1.4352 | [14 empty] | Смеси бетонные тяжелого бетона для транспортного строительства
П,Н | 08.4.03.03 | Арматура |  |  | 4: т; 5: 0; 7: 0 | [14 empty] | Арматура
|  | ЗТ |  |  | 4: чел.-ч; 5: 488; 7: 6.7344 | [7 empty] | ЗТ
|  | ЗТм |  |  | 4: чел.-ч; 5: 69.48; 7: 0.95882 | [7 empty] | ЗТм
|  | Итого по расценке |  |  | 8: 20021.09; 10: 276.29 | [8 empty] | Итого по расценке
|  | ФОТ |  |  | 10: 81.34 | [7 empty] | ФОТ
| Приказ № 812/пр от 21.12.2020 Прил. п.24 (в ред. пр. № 636/пр от 02.09.2021) | НР Мосты и трубы |  |  | 4: %; 5: 140; 7: 140; 10: 113.88 | [7 empty] | НР Мосты и трубы
| Приказ № 774/пр от 11.12.2020 Прил. п.24 | СП Мосты и трубы |  |  | 4: %; 5: 80; 7: 80; 10: 65.07 | [7 empty] | СП Мосты и трубы
|  | Всего по позиции |  |  | 10: 455.24 | [9 empty] | Всего по позиции
40 | ФССЦ-08.4.03.02-0001 | Сталь арматурная, горячекатаная, гладкая, класс А-I, диаметр 6 мм |  |  | 4: т; 7: 0.44; 8: 7418.82; 10: 3264.28 |  |  |  |  | Сталь арматурная, горячекатаная, гладкая, класс А-I, диаметр 6 мм
|  | (Мосты и трубы) | [30 empty] | (Мосты и трубы)
|  | Всего по позиции |  |  | 10: 3264.28 | [9 empty] | Всего по позиции
41 | ФССЦ-08.4.03.02-0006 | Сталь арматурная, горячекатаная, гладкая, класс А-I, диаметр 16-18 мм |  |  | 4: т; 7: 0.68; 8: 5650; 10: 3842 |  |  |  |  | Сталь арматурная, горячекатаная, гладкая, класс А-I, диаметр 16-18 мм
|  | (Мосты и трубы) | [30 empty] | (Мосты и трубы)
|  | Всего по позиции |  |  | 10: 3842 | [9 empty] | Всего по позиции
42 | ФССЦ-04.1.02.04-0011 | Смеси бетонные тяжелого бетона (БСТ) для транспортного строительства, класс В30 (М400) |  |  | 4: м3; 7: 1.4352; 8: 876.47; 10: 1257.91 |  |  |  |  | Смеси бетонные тяжелого бетона (БСТ) для транспортного строительства, класс В30 (М400)
|  | (Мосты и трубы) | [30 empty] | (Мосты и трубы)
|  | Всего по позиции |  |  | 10: 1257.91 | [9 empty] | Всего по позиции
43 | Тех часть ФССЦ 81-01-2001. Приложение 15 | Добавка по морозостойкости. F300 - 4 % Бетон B30 F300 W8 |  |  | 4: м3; 7: 1.38; 8: 31.74; 10: 43.8 |  |  |  |  | Добавка по морозостойкости. F300 - 4 % Бетон B30 F300 W8
|  | (Мосты и трубы) | [30 empty] | (Мосты и трубы)
|  | Цена=793,57*0,04 | [31 empty] | Цена=793,57*0,04
|  | Всего по позиции |  |  | 10: 43.8 | [9 empty] | Всего по позиции
44 | ФЕР30-02-024-01 | Устройство монолитных железобетонных элементов пролетных строений и монолитных плит сталежелезобетонных пролетных строений мостов и путепроводов (Устройство фасадной стенки) |  |  | 4: м3; 7: 0.082 |  |  |  |  | Устройство монолитных железобетонных элементов пролетных строений и монолитных плит сталежелезобетонных пролетных строений мостов и путепроводов (Устройство фасадной стенки)
| 1 | ОТ |  |  | 8: 263.83; 10: 21.63 | [6 empty] | ОТ
| 2 | ЭМ |  |  | 8: 643.56; 10: 52.77 | [6 empty] | ЭМ
| 3 | в т.ч. ОТм |  |  | 8: 33.32; 10: 2.73 | [6 empty] | в т.ч. ОТм
| 4 | М |  |  | 8: 1193.82; 10: 97.89 | [6 empty] | М
Н | 04.1.02.04 | Смеси бетонные тяжелого бетона для транспортного строительства |  |  | 4: м3; 5: 1.015; 7: 0.08323 | [14 empty] | Смеси бетонные тяжелого бетона для транспортного строительства
П,Н | 08.4.01.02 | Детали закладные |  |  | 4: т; 5: 0; 7: 0 | [14 empty] | Детали закладные
П,Н | 08.4.03.03 | Арматура |  |  | 4: т; 5: 0; 7: 0 | [14 empty] | Арматура
|  | ЗТ |  |  | 4: чел.-ч; 5: 28.74; 7: 2.3567 | [7 empty] | ЗТ
|  | ЗТм |  |  | 4: чел.-ч; 5: 2.31; 7: 0.18942 | [7 empty] | ЗТм
|  | Итого по расценке |  |  | 8: 2101.21; 10: 172.29 | [8 empty] | Итого по расценке
|  | ФОТ |  |  | 10: 24.36 | [7 empty] | ФОТ
| Приказ № 812/пр от 21.12.2020 Прил. п.24 (в ред. пр. № 636/пр от 02.09.2021) | НР Мосты и трубы |  |  | 4: %; 5: 140; 7: 140; 10: 34.1 | [7 empty] | НР Мосты и трубы
| Приказ № 774/пр от 11.12.2020 Прил. п.24 | СП Мосты и трубы |  |  | 4: %; 5: 80; 7: 80; 10: 19.49 | [7 empty] | СП Мосты и трубы
|  | Всего по позиции |  |  | 10: 225.88 | [9 empty] | Всего по позиции
45 | ФССЦ-08.4.03.02-0002 | Сталь арматурная, горячекатаная, гладкая, класс А-I, диаметр 8 мм |  |  | 4: т; 7: 0.011; 8: 6780; 10: 74.58 |  |  |  |  | Сталь арматурная, горячекатаная, гладкая, класс А-I, диаметр 8 мм
|  | (Мосты и трубы) | [30 empty] | (Мосты и трубы)
|  | Всего по позиции |  |  | 10: 74.58 | [9 empty] | Всего по позиции
46 | ФССЦ-08.4.03.02-0005 | Сталь арматурная, горячекатаная, гладкая, класс А-I, диаметр 14 мм |  |  | 4: т; 7: 0.012; 8: 6210; 10: 74.52 |  |  |  |  | Сталь арматурная, горячекатаная, гладкая, класс А-I, диаметр 14 мм
|  | (Мосты и трубы) | [30 empty] | (Мосты и трубы)
|  | Всего по позиции |  |  | 10: 74.52 | [9 empty] | Всего по позиции
47 | ФССЦ-08.4.03.03-0032 | Сталь арматурная, горячекатаная, периодического профиля, класс А-III, диаметр 12 мм |  |  | 4: т; 7: 0.44; 8: 7997.23; 10: 3518.78 |  |  |  |  | Сталь арматурная, горячекатаная, периодического профиля, класс А-III, диаметр 12 мм
|  | (Мосты и трубы) | [30 empty] | (Мосты и трубы)
|  | Всего по позиции |  |  | 10: 3518.78 | [9 empty] | Всего по позиции
48 | ФССЦ-04.1.02.04-0011 | Смеси бетонные тяжелого бетона (БСТ) для транспортного строительства, класс В30 (М400) |  |  | 4: м3; 7: 0.08323; 8: 876.47; 10: 72.95 |  |  |  |  | Смеси бетонные тяжелого бетона (БСТ) для транспортного строительства, класс В30 (М400)
|  | (Мосты и трубы) | [30 empty] | (Мосты и трубы)
|  | Всего по позиции |  |  | 10: 72.95 | [9 empty] | Всего по позиции
49 | Тех часть ФССЦ 81-01-2001. Приложение 15 | Добавка по морозостойкости. F300 - 4 % Бетон B30 F300 W8 |  |  | 4: м3; 7: 0.082; 8: 31.74; 10: 2.6 |  |  |  |  | Добавка по морозостойкости. F300 - 4 % Бетон B30 F300 W8
|  | (Мосты и трубы) | [30 empty] | (Мосты и трубы)
|  | Цена=793,57*0,04 | [31 empty] | Цена=793,57*0,04
|  | Всего по позиции |  |  | 10: 2.6 | [9 empty] | Всего по позиции
50 | ФЕР30-02-002-01 | Установка опорных частей пролетных строений мостов из полимерных материалов, резины и фторопласта |  |  | 4: шт; 7: 18 |  |  |  |  | Установка опорных частей пролетных строений мостов из полимерных материалов, резины и фторопласта
| 1 | ОТ |  |  | 8: 5.61; 10: 100.98 | [6 empty] | ОТ
| 4 | М |  |  | 8: 16.45; 10: 296.1 | [6 empty] | М
П,Н | 07.3.02.08 | Части опорные пролетных строений |  |  | 4: т; 5: 0; 7: 0 | [14 empty] | Части опорные пролетных строений
|  | ЗТ |  |  | 4: чел.-ч; 5: 0.59; 7: 10.62 | [7 empty] | ЗТ
|  | Итого по расценке |  |  | 8: 22.06; 10: 397.08 | [8 empty] | Итого по расценке
|  | ФОТ |  |  | 10: 100.98 | [7 empty] | ФОТ
| Приказ № 812/пр от 21.12.2020 Прил. п.24 (в ред. пр. № 636/пр от 02.09.2021) | НР Мосты и трубы |  |  | 4: %; 5: 140; 7: 140; 10: 141.37 | [7 empty] | НР Мосты и трубы
| Приказ № 774/пр от 11.12.2020 Прил. п.24 | СП Мосты и трубы |  |  | 4: %; 5: 80; 7: 80; 10: 80.78 | [7 empty] | СП Мосты и трубы
|  | Всего по позиции |  |  | 10: 619.23 | [9 empty] | Всего по позиции
51 | ФССЦ-07.3.02.09-0013 | Части опорные резинометаллические для мостов, РОЧ СО 20х25х6,2 см |  |  | 4: шт; 7: 18; 8: 349; 10: 6282 |  |  |  |  | Части опорные резинометаллические для мостов, РОЧ СО 20х25х6,2 см
|  | (Мосты и трубы) | [30 empty] | (Мосты и трубы)
|  | Всего по позиции |  |  | 10: 6282 | [9 empty] | Всего по позиции
52 | ФЕР30-08-040-01 | Окраска железобетонных пролетных строений мостов// в два слоя |  |  | 4: 100 м2; 7: 2.0034 |  |  |  |  | Окраска железобетонных пролетных строений мостов// в два слоя
|  | Объем=200,34 / 100 | [16 empty] | Объем=200,34 / 100
| 1 | ОТ |  |  | 8: 162.34; 10: 325.23 | [6 empty] | ОТ
| 2 | ЭМ |  |  | 8: 73.56; 10: 147.37 | [6 empty] | ЭМ
| 3 | в т.ч. ОТм |  |  | 8: 8.27; 10: 16.57 | [6 empty] | в т.ч. ОТм
| 4 | М |  |  | 8: 12.36; 10: 24.76 | [6 empty] | М
П,Н | 14.4.02.07 | Краски перхлорвиниловые |  |  | 4: т; 5: 0; 7: 0 | [14 empty] | Краски перхлорвиниловые
|  | ЗТ |  |  | 4: чел.-ч; 5: 15.9; 7: 31.8541 | [7 empty] | ЗТ
|  | ЗТм |  |  | 4: чел.-ч; 5: 0.82; 7: 1.6428 | [7 empty] | ЗТм
|  | Итого по расценке |  |  | 8: 248.26; 10: 497.36 | [8 empty] | Итого по расценке
|  | ФОТ |  |  | 10: 341.8 | [7 empty] | ФОТ
| Приказ № 812/пр от 21.12.2020 Прил. п.24 (в ред. пр. № 636/пр от 02.09.2021) | НР Мосты и трубы |  |  | 4: %; 5: 140; 7: 140; 10: 478.52 | [7 empty] | НР Мосты и трубы
| Приказ № 774/пр от 11.12.2020 Прил. п.24 | СП Мосты и трубы |  |  | 4: %; 5: 80; 7: 80; 10: 273.44 | [7 empty] | СП Мосты и трубы
|  | Всего по позиции |  |  | 10: 1249.32 | [9 empty] | Всего по позиции
53 | ТЦ_14.4.02_22_7727280635_01.03.2022_02 | Гидрофобизатор Sikagard 700 S |  |  | 4: л; 7: 80.14; 8: 164.17; 10: 13156.58 |  |  |  |  | Гидрофобизатор Sikagard 700 S
|  | (Мосты и трубы) | [30 empty] | (Мосты и трубы)
|  | Цена=2310/1,2/11,96*1,02 | [31 empty] | Цена=2310/1,2/11,96*1,02
|  | Всего по позиции |  |  | 10: 13156.58 | [9 empty] | Всего по позиции
54 | ФЕР30-08-040-01 | Окраска железобетонных пролетных строений мостов// в два слоя |  |  | 4: 100 м2; 7: 2.0034 |  |  |  |  | Окраска железобетонных пролетных строений мостов// в два слоя
|  | Объем=200,34 / 100 | [16 empty] | Объем=200,34 / 100
| 1 | ОТ |  |  | 8: 162.34; 10: 325.23 | [6 empty] | ОТ
| 2 | ЭМ |  |  | 8: 73.56; 10: 147.37 | [6 empty] | ЭМ
| 3 | в т.ч. ОТм |  |  | 8: 8.27; 10: 16.57 | [6 empty] | в т.ч. ОТм
| 4 | М |  |  | 8: 12.36; 10: 24.76 | [6 empty] | М
П,Н | 14.4.02.07 | Краски перхлорвиниловые |  |  | 4: т; 5: 0; 7: 0 | [14 empty] | Краски перхлорвиниловые
|  | ЗТ |  |  | 4: чел.-ч; 5: 15.9; 7: 31.8541 | [7 empty] | ЗТ
|  | ЗТм |  |  | 4: чел.-ч; 5: 0.82; 7: 1.6428 | [7 empty] | ЗТм
|  | Итого по расценке |  |  | 8: 248.26; 10: 497.36 | [8 empty] | Итого по расценке
|  | ФОТ |  |  | 10: 341.8 | [7 empty] | ФОТ
| Приказ № 812/пр от 21.12.2020 Прил. п.24 (в ред. пр. № 636/пр от 02.09.2021) | НР Мосты и трубы |  |  | 4: %; 5: 140; 7: 140; 10: 478.52 | [7 empty] | НР Мосты и трубы
| Приказ № 774/пр от 11.12.2020 Прил. п.24 | СП Мосты и трубы |  |  | 4: %; 5: 80; 7: 80; 10: 273.44 | [7 empty] | СП Мосты и трубы
|  | Всего по позиции |  |  | 10: 1249.32 | [9 empty] | Всего по позиции
55 | ТЦ_14.4.02_22_7727280635_01.03.2022_02 | Защита бетона Sikagard 680 S |  |  | 4: кг; 7: 60.1; 8: 94.76; 10: 5695.08 |  |  |  |  | Защита бетона Sikagard 680 S
|  | (Мосты и трубы) | [30 empty] | (Мосты и трубы)
|  | Цена=1333,30/1,2/11,96*1,02 | [31 empty] | Цена=1333,30/1,2/11,96*1,02
|  | Всего по позиции |  |  | 10: 5695.08 | [9 empty] | Всего по позиции
|  | Итоги по разделу 3 Береговые опоры : | [21 empty] | Итоги по разделу 3 Береговые опоры :
|  | Итого прямые затраты (справочно) |  |  | 10: 677033.65 | [11 empty] | Итого прямые затраты (справочно)
|  | в том числе: | [22 empty] | в том числе:
|  | Оплата труда рабочих |  |  | 10: 14780.13 | [11 empty] | Оплата труда рабочих
|  | Эксплуатация машин |  |  | 10: 61839.71 | [11 empty] | Эксплуатация машин
|  | в том числе оплата труда машинистов (Отм) |  |  | 10: 3742.6 | [11 empty] | в том числе оплата труда машинистов (Отм)
|  | Материалы |  |  | 10: 600413.81 | [11 empty] | Материалы
|  | Строительные работы |  |  | 10: 715960.47 | [11 empty] | Строительные работы
|  | в том числе: | [22 empty] | в том числе:
|  | оплата труда |  |  | 10: 14780.13 | [11 empty] | оплата труда
|  | эксплуатация машин и механизмов |  |  | 10: 61839.71 | [11 empty] | эксплуатация машин и механизмов
|  | в том числе оплата труда машинистов (ОТм) |  |  | 10: 3742.6 | [11 empty] | в том числе оплата труда машинистов (ОТм)
|  | материалы |  |  | 10: 600413.81 | [11 empty] | материалы
|  | накладные расходы |  |  | 10: 24661.12 | [11 empty] | накладные расходы
|  | сметная прибыль |  |  | 10: 14265.7 | [11 empty] | сметная прибыль
|  | Итого ФОТ (справочно) |  |  | 10: 18522.73 | [11 empty] | Итого ФОТ (справочно)
|  | Итого накладные расходы (справочно) |  |  | 10: 24661.12 | [11 empty] | Итого накладные расходы (справочно)
|  | Итого сметная прибыль (справочно) |  |  | 10: 14265.7 | [11 empty] | Итого сметная прибыль (справочно)
|  | Итого по разделу 3 Береговые опоры |  |  | 10: 715960.47 | [12 empty] | Итого по разделу 3 Береговые опоры
Раздел 4. Промежуточные опоры | [16 empty] | Раздел 4. Промежуточные опоры
56 | ФЕР05-01-002-06 | Погружение дизель-молотом копровой установки на базе экскаватора железобетонных свай длиной: до 12 м в грунты группы 2 |  |  | 4: м3; 7: 71.24 |  |  |  |  | Погружение дизель-молотом копровой установки на базе экскаватора железобетонных свай длиной: до 12 м в грунты группы 2
| 1 | ОТ |  |  | 8: 34.9; 10: 2486.28 | [6 empty] | ОТ
| 2 | ЭМ |  |  | 8: 458.16; 10: 32639.32 | [6 empty] | ЭМ
| 3 | в т.ч. ОТм |  |  | 8: 28.98; 10: 2064.54 | [6 empty] | в т.ч. ОТм
| 4 | М |  |  | 8: 7.91; 10: 563.51 | [6 empty] | М
Н | 05.1.05.16 | Сваи железобетонные |  |  | 4: м3; 5: 1.02; 7: 72.6648 | [14 empty] | Сваи железобетонные
|  | ЗТ |  |  | 4: чел.-ч; 5: 3.67; 7: 261.4508 | [7 empty] | ЗТ
|  | ЗТм |  |  | 4: чел.-ч; 5: 1.8; 7: 128.232 | [7 empty] | ЗТм
|  | Итого по расценке |  |  | 8: 500.97; 10: 35689.11 | [8 empty] | Итого по расценке
|  | ФОТ |  |  | 10: 4550.82 | [7 empty] | ФОТ
| Приказ № 812/пр от 21.12.2020 Прил. п.5.1 | НР Свайные работы |  |  | 4: %; 5: 117; 7: 117; 10: 5324.46 | [7 empty] | НР Свайные работы
| Приказ № 774/пр от 11.12.2020 Прил. п.5.1 | СП Свайные работы |  |  | 4: %; 5: 70; 7: 70; 10: 3185.57 | [7 empty] | СП Свайные работы
|  | Всего по позиции |  |  | 10: 44199.14 | [9 empty] | Всего по позиции
57 | ТЦ_05.1.05.10_22_2208022448_01.03.2022_02 | Сваи мостовые С13-35Т7-3 |  |  | 4: шт; 7: 52; 8: 7347.03; 10: 382045.56 |  |  |  |  | Сваи мостовые С13-35Т7-3
|  | (Мосты и трубы) | [30 empty] | (Мосты и трубы)
|  | Цена=103377/1,2/11,96*1,02 | [31 empty] | Цена=103377/1,2/11,96*1,02
|  | Всего по позиции |  |  | 10: 382045.56 | [9 empty] | Всего по позиции
58 | ФЕР05-01-010-02 | Вырубка бетона из арматурного каркаса железобетонных: свай площадью сечения свыше 0,1 м2 |  |  | 4: шт; 7: 52 |  |  |  |  | Вырубка бетона из арматурного каркаса железобетонных: свай площадью сечения свыше 0,1 м2
| 1 | ОТ |  |  | 8: 13.5; 10: 702 | [6 empty] | ОТ
| 2 | ЭМ |  |  | 8: 48.46; 10: 2519.92 | [6 empty] | ЭМ
| 3 | в т.ч. ОТм |  |  | 8: 5.23; 10: 271.96 | [6 empty] | в т.ч. ОТм
| 4 | М |  |  | 8: 0.78; 10: 40.56 | [6 empty] | М
|  | ЗТ |  |  | 4: чел.-ч; 5: 1.42; 7: 73.84 | [7 empty] | ЗТ
|  | ЗТм |  |  | 4: чел.-ч; 5: 0.52; 7: 27.04 | [7 empty] | ЗТм
|  | Итого по расценке |  |  | 8: 62.74; 10: 3262.48 | [8 empty] | Итого по расценке
|  | ФОТ |  |  | 10: 973.96 | [7 empty] | ФОТ
| Приказ № 812/пр от 21.12.2020 Прил. п.5.1 | НР Свайные работы |  |  | 4: %; 5: 117; 7: 117; 10: 1139.53 | [7 empty] | НР Свайные работы
| Приказ № 774/пр от 11.12.2020 Прил. п.5.1 | СП Свайные работы |  |  | 4: %; 5: 70; 7: 70; 10: 681.77 | [7 empty] | СП Свайные работы
|  | Всего по позиции |  |  | 10: 5083.78 | [9 empty] | Всего по позиции
59 | ФЕР30-02-024-01 | Устройство монолитных железобетонных элементов пролетных строений и монолитных плит сталежелезобетонных пролетных строений мостов и путепроводов (Устройство ригеля) |  |  | 4: м3; 7: 34.046 |  |  |  |  | Устройство монолитных железобетонных элементов пролетных строений и монолитных плит сталежелезобетонных пролетных строений мостов и путепроводов (Устройство ригеля)
| 1 | ОТ |  |  | 8: 263.83; 10: 8982.36 | [6 empty] | ОТ
| 2 | ЭМ |  |  | 8: 643.56; 10: 21910.64 | [6 empty] | ЭМ
| 3 | в т.ч. ОТм |  |  | 8: 33.32; 10: 1134.41 | [6 empty] | в т.ч. ОТм
| 4 | М |  |  | 8: 1193.82; 10: 40644.8 | [6 empty] | М
Н | 04.1.02.04 | Смеси бетонные тяжелого бетона для транспортного строительства |  |  | 4: м3; 5: 1.015; 7: 34.5567 | [14 empty] | Смеси бетонные тяжелого бетона для транспортного строительства
П,Н | 08.4.01.02 | Детали закладные |  |  | 4: т; 5: 0; 7: 0 | [14 empty] | Детали закладные
П,Н | 08.4.03.03 | Арматура |  |  | 4: т; 5: 0; 7: 0 | [14 empty] | Арматура
|  | ЗТ |  |  | 4: чел.-ч; 5: 28.74; 7: 978.482 | [7 empty] | ЗТ
|  | ЗТм |  |  | 4: чел.-ч; 5: 2.31; 7: 78.6463 | [7 empty] | ЗТм
|  | Итого по расценке |  |  | 8: 2101.21; 10: 71537.8 | [8 empty] | Итого по расценке
|  | ФОТ |  |  | 10: 10116.77 | [7 empty] | ФОТ
| Приказ № 812/пр от 21.12.2020 Прил. п.24 (в ред. пр. № 636/пр от 02.09.2021) | НР Мосты и трубы |  |  | 4: %; 5: 140; 7: 140; 10: 14163.48 | [7 empty] | НР Мосты и трубы
| Приказ № 774/пр от 11.12.2020 Прил. п.24 | СП Мосты и трубы |  |  | 4: %; 5: 80; 7: 80; 10: 8093.42 | [7 empty] | СП Мосты и трубы
|  | Всего по позиции |  |  | 10: 93794.7 | [9 empty] | Всего по позиции
60 | ФССЦ-08.4.03.03-0037 | Сталь арматурная, горячекатаная, периодического профиля, класс А-III, диаметр 32-40 мм |  |  | 4: т; 7: 12; 8: 7664; 10: 91968 |  |  |  |  | Сталь арматурная, горячекатаная, периодического профиля, класс А-III, диаметр 32-40 мм
|  | (Мосты и трубы) | [30 empty] | (Мосты и трубы)
|  | Всего по позиции |  |  | 10: 91968 | [9 empty] | Всего по позиции
61 | ФССЦ-04.1.02.04-0011 | Смеси бетонные тяжелого бетона (БСТ) для транспортного строительства, класс В30 (М400) |  |  | 4: м3; 7: 34.5567; 8: 876.47; 10: 30287.9 |  |  |  |  | Смеси бетонные тяжелого бетона (БСТ) для транспортного строительства, класс В30 (М400)
|  | (Мосты и трубы) | [30 empty] | (Мосты и трубы)
|  | Всего по позиции |  |  | 10: 30287.9 | [9 empty] | Всего по позиции
62 | Тех часть ФССЦ 81-01-2001. Приложение 15 | Добавка по морозостойкости. F300 - 4 % Бетон B30 F300 W8 |  |  | 4: м3; 7: 34.046; 8: 31.74; 10: 1080.62 |  |  |  |  | Добавка по морозостойкости. F300 - 4 % Бетон B30 F300 W8
|  | (Мосты и трубы) | [30 empty] | (Мосты и трубы)
|  | Цена=793,57*0,04 | [31 empty] | Цена=793,57*0,04
|  | Всего по позиции |  |  | 10: 1080.62 | [9 empty] | Всего по позиции
63 | ФЕР30-01-024-01 | Устройство из монолитного железобетона: подферменных площадок и прокладных рядов на суше |  |  | 4: 100 м3; 7: 0.0236 |  |  |  |  | Устройство из монолитного железобетона: подферменных площадок и прокладных рядов на суше
|  | Объем=2,36 / 100 | [16 empty] | Объем=2,36 / 100
| 1 | ОТ |  |  | 8: 4982.48; 10: 117.59 | [6 empty] | ОТ
| 2 | ЭМ |  |  | 8: 8004.96; 10: 188.92 | [6 empty] | ЭМ
| 3 | в т.ч. ОТм |  |  | 8: 911.24; 10: 21.51 | [6 empty] | в т.ч. ОТм
| 4 | М |  |  | 8: 7033.65; 10: 165.99 | [6 empty] | М
Н | 04.1.02.04 | Смеси бетонные тяжелого бетона для транспортного строительства |  |  | 4: м3; 5: 104; 7: 2.4544 | [14 empty] | Смеси бетонные тяжелого бетона для транспортного строительства
П,Н | 08.4.03.03 | Арматура |  |  | 4: т; 5: 0; 7: 0 | [14 empty] | Арматура
|  | ЗТ |  |  | 4: чел.-ч; 5: 488; 7: 11.5168 | [7 empty] | ЗТ
|  | ЗТм |  |  | 4: чел.-ч; 5: 69.48; 7: 1.6397 | [7 empty] | ЗТм
|  | Итого по расценке |  |  | 8: 20021.09; 10: 472.5 | [8 empty] | Итого по расценке
|  | ФОТ |  |  | 10: 139.1 | [7 empty] | ФОТ
| Приказ № 812/пр от 21.12.2020 Прил. п.24 (в ред. пр. № 636/пр от 02.09.2021) | НР Мосты и трубы |  |  | 4: %; 5: 140; 7: 140; 10: 194.74 | [7 empty] | НР Мосты и трубы
| Приказ № 774/пр от 11.12.2020 Прил. п.24 | СП Мосты и трубы |  |  | 4: %; 5: 80; 7: 80; 10: 111.28 | [7 empty] | СП Мосты и трубы
|  | Всего по позиции |  |  | 10: 778.52 | [9 empty] | Всего по позиции
64 | ФССЦ-08.4.03.02-0001 | Сталь арматурная, горячекатаная, гладкая, класс А-I, диаметр 6 мм |  |  | 4: т; 7: 0.44; 8: 7418.82; 10: 3264.28 |  |  |  |  | Сталь арматурная, горячекатаная, гладкая, класс А-I, диаметр 6 мм
|  | (Мосты и трубы) | [30 empty] | (Мосты и трубы)
|  | Всего по позиции |  |  | 10: 3264.28 | [9 empty] | Всего по позиции
65 | ФССЦ-08.4.03.02-0006 | Сталь арматурная, горячекатаная, гладкая, класс А-I, диаметр 16-18 мм |  |  | 4: т; 7: 0.68; 8: 5650; 10: 3842 |  |  |  |  | Сталь арматурная, горячекатаная, гладкая, класс А-I, диаметр 16-18 мм
|  | (Мосты и трубы) | [30 empty] | (Мосты и трубы)
|  | Всего по позиции |  |  | 10: 3842 | [9 empty] | Всего по позиции
66 | ФССЦ-04.1.02.04-0011 | Смеси бетонные тяжелого бетона (БСТ) для транспортного строительства, класс В30 (М400) |  |  | 4: м3; 7: 2.4544; 8: 876.47; 10: 2151.21 |  |  |  |  | Смеси бетонные тяжелого бетона (БСТ) для транспортного строительства, класс В30 (М400)
|  | (Мосты и трубы) | [30 empty] | (Мосты и трубы)
|  | Всего по позиции |  |  | 10: 2151.21 | [9 empty] | Всего по позиции
67 | Тех часть ФССЦ 81-01-2001. Приложение 15 | Добавка по морозостойкости. F300 - 4 % Бетон B30 F300 W8 |  |  | 4: м3; 7: 2.36; 8: 31.74; 10: 74.91 |  |  |  |  | Добавка по морозостойкости. F300 - 4 % Бетон B30 F300 W8
|  | (Мосты и трубы) | [30 empty] | (Мосты и трубы)
|  | Цена=793,57*0,04 | [31 empty] | Цена=793,57*0,04
|  | Всего по позиции |  |  | 10: 74.91 | [9 empty] | Всего по позиции
68 | ФЕР30-02-002-01 | Установка опорных частей пролетных строений мостов из полимерных материалов, резины и фторопласта |  |  | 4: шт; 7: 18 |  |  |  |  | Установка опорных частей пролетных строений мостов из полимерных материалов, резины и фторопласта
| 1 | ОТ |  |  | 8: 5.61; 10: 100.98 | [6 empty] | ОТ
| 4 | М |  |  | 8: 16.45; 10: 296.1 | [6 empty] | М
П,Н | 07.3.02.08 | Части опорные пролетных строений |  |  | 4: т; 5: 0; 7: 0 | [14 empty] | Части опорные пролетных строений
|  | ЗТ |  |  | 4: чел.-ч; 5: 0.59; 7: 10.62 | [7 empty] | ЗТ
|  | Итого по расценке |  |  | 8: 22.06; 10: 397.08 | [8 empty] | Итого по расценке
|  | ФОТ |  |  | 10: 100.98 | [7 empty] | ФОТ
| Приказ № 812/пр от 21.12.2020 Прил. п.24 (в ред. пр. № 636/пр от 02.09.2021) | НР Мосты и трубы |  |  | 4: %; 5: 140; 7: 140; 10: 141.37 | [7 empty] | НР Мосты и трубы
| Приказ № 774/пр от 11.12.2020 Прил. п.24 | СП Мосты и трубы |  |  | 4: %; 5: 80; 7: 80; 10: 80.78 | [7 empty] | СП Мосты и трубы
|  | Всего по позиции |  |  | 10: 619.23 | [9 empty] | Всего по позиции
69 | ФССЦ-07.3.02.09-0013 | Части опорные резинометаллические для мостов, РОЧ СО 20х25х6,2 см |  |  | 4: шт; 7: 18; 8: 349; 10: 6282 |  |  |  |  | Части опорные резинометаллические для мостов, РОЧ СО 20х25х6,2 см
|  | (Мосты и трубы) | [30 empty] | (Мосты и трубы)
|  | Всего по позиции |  |  | 10: 6282 | [9 empty] | Всего по позиции
70 | ФЕР30-08-040-01 | Окраска железобетонных пролетных строений мостов// в два слоя |  |  | 4: 100 м2; 7: 1.15 |  |  |  |  | Окраска железобетонных пролетных строений мостов// в два слоя
|  | Объем=115 / 100 | [16 empty] | Объем=115 / 100
| 1 | ОТ |  |  | 8: 162.34; 10: 186.69 | [6 empty] | ОТ
| 2 | ЭМ |  |  | 8: 73.56; 10: 84.59 | [6 empty] | ЭМ
| 3 | в т.ч. ОТм |  |  | 8: 8.27; 10: 9.51 | [6 empty] | в т.ч. ОТм
| 4 | М |  |  | 8: 12.36; 10: 14.21 | [6 empty] | М
П,Н | 14.4.02.07 | Краски перхлорвиниловые |  |  | 4: т; 5: 0; 7: 0 | [14 empty] | Краски перхлорвиниловые
|  | ЗТ |  |  | 4: чел.-ч; 5: 15.9; 7: 18.285 | [7 empty] | ЗТ
|  | ЗТм |  |  | 4: чел.-ч; 5: 0.82; 7: 0.943 | [7 empty] | ЗТм
|  | Итого по расценке |  |  | 8: 248.26; 10: 285.49 | [8 empty] | Итого по расценке
|  | ФОТ |  |  | 10: 196.2 | [7 empty] | ФОТ
| Приказ № 812/пр от 21.12.2020 Прил. п.24 (в ред. пр. № 636/пр от 02.09.2021) | НР Мосты и трубы |  |  | 4: %; 5: 140; 7: 140; 10: 274.68 | [7 empty] | НР Мосты и трубы
| Приказ № 774/пр от 11.12.2020 Прил. п.24 | СП Мосты и трубы |  |  | 4: %; 5: 80; 7: 80; 10: 156.96 | [7 empty] | СП Мосты и трубы
|  | Всего по позиции |  |  | 10: 717.13 | [9 empty] | Всего по позиции
71 | ТЦ_14.4.02_22_7727280635_01.03.2022_02 | Гидрофобизатор Sikagard 700 S |  |  | 4: л; 7: 46; 8: 164.17; 10: 7551.82 |  |  |  |  | Гидрофобизатор Sikagard 700 S
|  | (Мосты и трубы) | [30 empty] | (Мосты и трубы)
|  | Цена=2310/1,2/11,96*1,02 | [31 empty] | Цена=2310/1,2/11,96*1,02
|  | Всего по позиции |  |  | 10: 7551.82 | [9 empty] | Всего по позиции
72 | ФЕР30-08-040-01 | Окраска железобетонных пролетных строений мостов// в два слоя |  |  | 4: 100 м2; 7: 1.15 |  |  |  |  | Окраска железобетонных пролетных строений мостов// в два слоя
|  | Объем=115 / 100 | [16 empty] | Объем=115 / 100
| 1 | ОТ |  |  | 8: 162.34; 10: 186.69 | [6 empty] | ОТ
| 2 | ЭМ |  |  | 8: 73.56; 10: 84.59 | [6 empty] | ЭМ
| 3 | в т.ч. ОТм |  |  | 8: 8.27; 10: 9.51 | [6 empty] | в т.ч. ОТм
| 4 | М |  |  | 8: 12.36; 10: 14.21 | [6 empty] | М
П,Н | 14.4.02.07 | Краски перхлорвиниловые |  |  | 4: т; 5: 0; 7: 0 | [14 empty] | Краски перхлорвиниловые
|  | ЗТ |  |  | 4: чел.-ч; 5: 15.9; 7: 18.285 | [7 empty] | ЗТ
|  | ЗТм |  |  | 4: чел.-ч; 5: 0.82; 7: 0.943 | [7 empty] | ЗТм
|  | Итого по расценке |  |  | 8: 248.26; 10: 285.49 | [8 empty] | Итого по расценке
|  | ФОТ |  |  | 10: 196.2 | [7 empty] | ФОТ
| Приказ № 812/пр от 21.12.2020 Прил. п.24 (в ред. пр. № 636/пр от 02.09.2021) | НР Мосты и трубы |  |  | 4: %; 5: 140; 7: 140; 10: 274.68 | [7 empty] | НР Мосты и трубы
| Приказ № 774/пр от 11.12.2020 Прил. п.24 | СП Мосты и трубы |  |  | 4: %; 5: 80; 7: 80; 10: 156.96 | [7 empty] | СП Мосты и трубы
|  | Всего по позиции |  |  | 10: 717.13 | [9 empty] | Всего по позиции
73 | ТЦ_14.4.02_22_7727280635_01.03.2022_02 | Защита бетона Sikagard 680 S |  |  | 4: кг; 7: 34.5; 8: 94.76; 10: 3269.22 |  |  |  |  | Защита бетона Sikagard 680 S
|  | (Мосты и трубы) | [30 empty] | (Мосты и трубы)
|  | Цена=1333,30/1,2/11,96*1,02 | [31 empty] | Цена=1333,30/1,2/11,96*1,02
|  | Всего по позиции |  |  | 10: 3269.22 | [9 empty] | Всего по позиции
|  | Итоги по разделу 4 Промежуточные опоры : | [21 empty] | Итоги по разделу 4 Промежуточные опоры :
|  | Итого прямые затраты (справочно) |  |  | 10: 643747.47 | [11 empty] | Итого прямые затраты (справочно)
|  | в том числе: | [22 empty] | в том числе:
|  | Оплата труда рабочих |  |  | 10: 12762.59 | [11 empty] | Оплата труда рабочих
|  | Эксплуатация машин |  |  | 10: 57427.98 | [11 empty] | Эксплуатация машин
|  | в том числе оплата труда машинистов (Отм) |  |  | 10: 3511.44 | [11 empty] | в том числе оплата труда машинистов (Отм)
|  | Материалы |  |  | 10: 573556.9 | [11 empty] | Материалы
|  | Строительные работы |  |  | 10: 677727.15 | [11 empty] | Строительные работы
|  | в том числе: | [22 empty] | в том числе:
|  | оплата труда |  |  | 10: 12762.59 | [11 empty] | оплата труда
|  | эксплуатация машин и механизмов |  |  | 10: 57427.98 | [11 empty] | эксплуатация машин и механизмов
|  | в том числе оплата труда машинистов (ОТм) |  |  | 10: 3511.44 | [11 empty] | в том числе оплата труда машинистов (ОТм)
|  | материалы |  |  | 10: 573556.9 | [11 empty] | материалы
|  | накладные расходы |  |  | 10: 21512.94 | [11 empty] | накладные расходы
|  | сметная прибыль |  |  | 10: 12466.74 | [11 empty] | сметная прибыль
|  | Итого ФОТ (справочно) |  |  | 10: 16274.03 | [11 empty] | Итого ФОТ (справочно)
|  | Итого накладные расходы (справочно) |  |  | 10: 21512.94 | [11 empty] | Итого накладные расходы (справочно)
|  | Итого сметная прибыль (справочно) |  |  | 10: 12466.74 | [11 empty] | Итого сметная прибыль (справочно)
|  | Итого по разделу 4 Промежуточные опоры |  |  | 10: 677727.15 | [12 empty] | Итого по разделу 4 Промежуточные опоры
Раздел 5. Пролетные строения | [16 empty] | Раздел 5. Пролетные строения
74 | ФЕР30-02-015-02 | Установка на опоры автодорожных мостов: пролетных строений длиной до 15 м |  |  | 4: балка пролетного строения; 7: 27 |  |  |  |  | Установка на опоры автодорожных мостов: пролетных строений длиной до 15 м
|  | Объем=7+2+14+4 | [16 empty] | Объем=7+2+14+4
| 1 | ОТ |  |  | 8: 86.9; 10: 2346.3 | [6 empty] | ОТ
| 2 | ЭМ |  |  | 8: 478.69; 10: 12924.63 | [6 empty] | ЭМ
| 3 | в т.ч. ОТм |  |  | 8: 39.4; 10: 1063.8 | [6 empty] | в т.ч. ОТм
| 4 | М |  |  | 8: 300.71; 10: 8119.17 | [6 empty] | М
Н | 05.1.03.16 | Балки железобетонные |  |  | 4: шт; 5: 1; 7: 27 | [14 empty] | Балки железобетонные
|  | ЗТ |  |  | 4: чел.-ч; 5: 8.76; 7: 236.52 | [7 empty] | ЗТ
|  | ЗТм |  |  | 4: чел.-ч; 5: 2.64; 7: 71.28 | [7 empty] | ЗТм
|  | Итого по расценке |  |  | 8: 866.3; 10: 23390.1 | [8 empty] | Итого по расценке
|  | ФОТ |  |  | 10: 3410.1 | [7 empty] | ФОТ
| Приказ № 812/пр от 21.12.2020 Прил. п.24 (в ред. пр. № 636/пр от 02.09.2021) | НР Мосты и трубы |  |  | 4: %; 5: 140; 7: 140; 10: 4774.14 | [7 empty] | НР Мосты и трубы
| Приказ № 774/пр от 11.12.2020 Прил. п.24 | СП Мосты и трубы |  |  | 4: %; 5: 80; 7: 80; 10: 2728.08 | [7 empty] | СП Мосты и трубы
|  | Всего по позиции |  |  | 10: 30892.32 | [9 empty] | Всего по позиции
75 | ТЦ_05.1.01.05_22_2208022448_01.03.2022_02 | Б1200.110.95-Т28АIIIв-1 |  |  | 4: шт; 7: 14; 8: 24851.13; 10: 347915.82 |  |  |  |  | Б1200.110.95-Т28АIIIв-1
|  | (Мосты и трубы) | [30 empty] | (Мосты и трубы)
|  | Цена=349670/1,2/11,96*1,02 | [31 empty] | Цена=349670/1,2/11,96*1,02
|  | Всего по позиции |  |  | 10: 347915.82 | [9 empty] | Всего по позиции
76 | ТЦ_05.1.01.05_22_2208022448_01.03.2022_02 | Б1200.120.95-Т28АIIIв-1 |  |  | 4: шт; 7: 4; 8: 25579.46; 10: 102317.84 |  |  |  |  | Б1200.120.95-Т28АIIIв-1
|  | (Мосты и трубы) | [30 empty] | (Мосты и трубы)
|  | Цена=359918/1,2/11,96*1,02 | [31 empty] | Цена=359918/1,2/11,96*1,02
|  | Всего по позиции |  |  | 10: 102317.84 | [9 empty] | Всего по позиции
77 | ТЦ_05.1.01.05_22_2208022448_01.03.2022_02 | Б1500.110.95-Т28АIIIв-1 |  |  | 4: шт; 7: 7; 8: 34546.39; 10: 241824.73 |  |  |  |  | Б1500.110.95-Т28АIIIв-1
|  | (Мосты и трубы) | [30 empty] | (Мосты и трубы)
|  | Цена=486088/1,2/11,96*1,02 | [31 empty] | Цена=486088/1,2/11,96*1,02
|  | Всего по позиции |  |  | 10: 241824.73 | [9 empty] | Всего по позиции
78 | ТЦ_05.1.01.05_22_2208022448_01.03.2022_02 | Б1500.120.95-Т28АIIIв-1 |  |  | 4: шт; 7: 2; 8: 35296.04; 10: 70592.08 |  |  |  |  | Б1500.120.95-Т28АIIIв-1
|  | (Мосты и трубы) | [30 empty] | (Мосты и трубы)
|  | Цена=496636/1,2/11,96*1,02 | [31 empty] | Цена=496636/1,2/11,96*1,02
|  | Всего по позиции |  |  | 10: 70592.08 | [9 empty] | Всего по позиции
79 | ФЕР30-02-024-01 | Устройство монолитных железобетонных элементов пролетных строений и монолитных плит сталежелезобетонных пролетных строений мостов и путепроводов |  |  | 4: м3; 7: 24.96 |  |  |  |  | Устройство монолитных железобетонных элементов пролетных строений и монолитных плит сталежелезобетонных пролетных строений мостов и путепроводов
| 1 | ОТ |  |  | 8: 263.83; 10: 6585.2 | [6 empty] | ОТ
| 2 | ЭМ |  |  | 8: 643.56; 10: 16063.26 | [6 empty] | ЭМ
| 3 | в т.ч. ОТм |  |  | 8: 33.32; 10: 831.67 | [6 empty] | в т.ч. ОТм
| 4 | М |  |  | 8: 1193.82; 10: 29797.75 | [6 empty] | М
Н | 04.1.02.04 | Смеси бетонные тяжелого бетона для транспортного строительства |  |  | 4: м3; 5: 1.015; 7: 25.3344 | [14 empty] | Смеси бетонные тяжелого бетона для транспортного строительства
П,Н | 08.4.01.02 | Детали закладные |  |  | 4: т; 5: 0; 7: 0 | [14 empty] | Детали закладные
П,Н | 08.4.03.03 | Арматура |  |  | 4: т; 5: 0; 7: 0 | [14 empty] | Арматура
|  | ЗТ |  |  | 4: чел.-ч; 5: 28.74; 7: 717.3504 | [7 empty] | ЗТ
|  | ЗТм |  |  | 4: чел.-ч; 5: 2.31; 7: 57.6576 | [7 empty] | ЗТм
|  | Итого по расценке |  |  | 8: 2101.21; 10: 52446.21 | [8 empty] | Итого по расценке
|  | ФОТ |  |  | 10: 7416.87 | [7 empty] | ФОТ
| Приказ № 812/пр от 21.12.2020 Прил. п.24 (в ред. пр. № 636/пр от 02.09.2021) | НР Мосты и трубы |  |  | 4: %; 5: 140; 7: 140; 10: 10383.62 | [7 empty] | НР Мосты и трубы
| Приказ № 774/пр от 11.12.2020 Прил. п.24 | СП Мосты и трубы |  |  | 4: %; 5: 80; 7: 80; 10: 5933.5 | [7 empty] | СП Мосты и трубы
|  | Всего по позиции |  |  | 10: 68763.33 | [9 empty] | Всего по позиции
80 | ФССЦ-08.4.03.02-0002 | Сталь арматурная, горячекатаная, гладкая, класс А-I, диаметр 8 мм |  |  | 4: т; 7: 13.8; 8: 6780; 10: 93564 |  |  |  |  | Сталь арматурная, горячекатаная, гладкая, класс А-I, диаметр 8 мм
|  | (Мосты и трубы) | [30 empty] | (Мосты и трубы)
|  | Всего по позиции |  |  | 10: 93564 | [9 empty] | Всего по позиции
81 | ФССЦ-08.4.03.03-0032 | Сталь арматурная, горячекатаная, периодического профиля, класс А-III, диаметр 12 мм |  |  | 4: т; 7: 18.6; 8: 7997.23; 10: 148748.48 |  |  |  |  | Сталь арматурная, горячекатаная, периодического профиля, класс А-III, диаметр 12 мм
|  | (Мосты и трубы) | [30 empty] | (Мосты и трубы)
|  | Всего по позиции |  |  | 10: 148748.48 | [9 empty] | Всего по позиции
82 | ФССЦ-04.1.02.04-0011 | Смеси бетонные тяжелого бетона (БСТ) для транспортного строительства, класс В30 (М400) |  |  | 4: м3; 7: 25.3344; 8: 876.47; 10: 22204.84 |  |  |  |  | Смеси бетонные тяжелого бетона (БСТ) для транспортного строительства, класс В30 (М400)
|  | (Мосты и трубы) | [30 empty] | (Мосты и трубы)
|  | Всего по позиции |  |  | 10: 22204.84 | [9 empty] | Всего по позиции
83 | Тех часть ФССЦ 81-01-2001. Приложение 15 | Добавка по морозостойкости. F300 - 4 % Бетон B30 F300 W8 |  |  | 4: м3; 7: 24.96; 8: 31.74; 10: 792.23 |  |  |  |  | Добавка по морозостойкости. F300 - 4 % Бетон B30 F300 W8
|  | (Мосты и трубы) | [30 empty] | (Мосты и трубы)
|  | Цена=793,57*0,04 | [31 empty] | Цена=793,57*0,04
|  | Всего по позиции |  |  | 10: 792.23 | [9 empty] | Всего по позиции
84 | ФЕР06-03-004-10 | Установка закладных деталей весом: до 20 кг |  |  | 4: т; 7: 1.5 |  |  |  |  | Установка закладных деталей весом: до 20 кг
| 1 | ОТ |  |  | 8: 526.06; 10: 789.09 | [6 empty] | ОТ
| 2 | ЭМ |  |  | 8: 28.64; 10: 42.96 | [6 empty] | ЭМ
| 3 | в т.ч. ОТм |  |  | 8: 4.09; 10: 6.14 | [6 empty] | в т.ч. ОТм
Н | 08.4.01.02 | Детали закладные и накладные |  |  | 4: т; 5: 1; 7: 1.5 | [14 empty] | Детали закладные и накладные
|  | ЗТ |  |  | 4: чел.-ч; 5: 58; 7: 87 | [7 empty] | ЗТ
|  | ЗТм |  |  | 4: чел.-ч; 5: 0.33; 7: 0.495 | [7 empty] | ЗТм
|  | Итого по расценке |  |  | 8: 554.7; 10: 832.05 | [8 empty] | Итого по расценке
|  | ФОТ |  |  | 10: 795.23 | [7 empty] | ФОТ
| Приказ № 812/пр от 21.12.2020 Прил. п.6 | НР Бетонные и железобетонные монолитные конструкции и работы в строительстве |  |  | 4: %; 5: 102; 7: 102; 10: 811.13 | [7 empty] | НР Бетонные и железобетонные монолитные конструкции и работы в строительстве
| Приказ № 774/пр от 11.12.2020 Прил. п.6 | СП Бетонные и железобетонные монолитные конструкции и работы в строительстве |  |  | 4: %; 5: 58; 7: 58; 10: 461.23 | [7 empty] | СП Бетонные и железобетонные монолитные конструкции и работы в строительстве
|  | Всего по позиции |  |  | 10: 2104.41 | [9 empty] | Всего по позиции
85 | ФССЦ-08.3.05.06-0018 | Сталь толстолистовая марка Ст1кп-Ст4кп, Ст1пс-Ст6пс, Ст1Гпс-Ст5Гпс, толщина более 4 мм |  |  | 4: т; 7: 1.5; 8: 6583.26; 10: 9874.89 |  |  |  |  | Сталь толстолистовая марка Ст1кп-Ст4кп, Ст1пс-Ст6пс, Ст1Гпс-Ст5Гпс, толщина более 4 мм
|  | (Бетонные и железобетонные монолитные конструкции и работы в строительстве) | [30 empty] | (Бетонные и железобетонные монолитные конструкции и работы в строительстве)
|  | Всего по позиции |  |  | 10: 9874.89 | [9 empty] | Всего по позиции
86 | ФЕР27-09-002-18 | Устройство металлических барьерных ограждений типа 11 МО одностороннего исполнения, высотой 0,5 м шаг стоек 2,0 м, мостовой группы |  |  | 4: 100 м; 7: 0.92 |  |  |  |  | Устройство металлических барьерных ограждений типа 11 МО одностороннего исполнения, высотой 0,5 м шаг стоек 2,0 м, мостовой группы
|  | Объем=92 / 100 | [16 empty] | Объем=92 / 100
| 1 | ОТ |  |  | 8: 3486.06; 10: 3207.18 | [6 empty] | ОТ
| 2 | ЭМ |  |  | 8: 218.53; 10: 201.05 | [6 empty] | ЭМ
| 3 | в т.ч. ОТм |  |  | 8: 4.76; 10: 4.38 | [6 empty] | в т.ч. ОТм
| 4 | М |  |  | 8: 2004.19; 10: 1843.85 | [6 empty] | М
Н | 01.5.02.01 | Металлоконструкции ограждения |  |  | 4: м; 5: 100; 7: 92 | [14 empty] | Металлоконструкции ограждения
|  | ЗТ |  |  | 4: чел.-ч; 5: 393.46; 7: 361.9832 | [7 empty] | ЗТ
|  | ЗТм |  |  | 4: чел.-ч; 5: 0.41; 7: 0.3772 | [7 empty] | ЗТм
|  | Итого по расценке |  |  | 8: 5708.78; 10: 5252.08 | [8 empty] | Итого по расценке
|  | ФОТ |  |  | 10: 3211.56 | [7 empty] | ФОТ
| Приказ № 812/пр от 21.12.2020 Прил. п.21 (в ред. пр. № 636/пр от 02.09.2021) | НР Автомобильные дороги |  |  | 4: %; 5: 147; 7: 147; 10: 4720.99 | [7 empty] | НР Автомобильные дороги
| Приказ № 774/пр от 11.12.2020 Прил. п.21 | СП Автомобильные дороги |  |  | 4: %; 5: 95; 7: 95; 10: 3050.98 | [7 empty] | СП Автомобильные дороги
|  | Всего по позиции |  |  | 10: 13024.05 | [9 empty] | Всего по позиции
87 | ТЦ_20.3.03.07_52_2308213379_10.01.2022_02 | Комплект металлоконструкций барьерного ограждения 21МО/190-0,75Гх2,0Д14-0,55 (0,65) |  |  | 4: м.п.; 7: 92; 8: 1571.07; 10: 144538.44 |  |  |  |  | Комплект металлоконструкций барьерного ограждения 21МО/190-0,75Гх2,0Д14-0,55 (0,65)
|  | (Мосты и трубы) | [30 empty] | (Мосты и трубы)
|  | Цена=22105,84/1,2/11,96*1,02 | [31 empty] | Цена=22105,84/1,2/11,96*1,02
|  | Всего по позиции |  |  | 10: 144538.44 | [9 empty] | Всего по позиции
88 | ФЕР30-08-001-01 | Установка стальных сварных перил на мостах и путепроводах |  |  | 4: т; 7: 2.4 |  |  |  |  | Установка стальных сварных перил на мостах и путепроводах
| 1 | ОТ |  |  | 8: 580.11; 10: 1392.26 | [6 empty] | ОТ
| 2 | ЭМ |  |  | 8: 3.23; 10: 7.75 | [6 empty] | ЭМ
| 3 | в т.ч. ОТм |  |  | 8: 0.12; 10: 0.29 | [6 empty] | в т.ч. ОТм
| 4 | М |  |  | 8: 536.3; 10: 1287.12 | [6 empty] | М
Н | 07.2.07.13 | Конструкции стальные перил |  |  | 4: т; 5: 1; 7: 2.4 | [14 empty] | Конструкции стальные перил
|  | ЗТ |  |  | 4: чел.-ч; 5: 61; 7: 146.4 | [7 empty] | ЗТ
|  | ЗТм |  |  | 4: чел.-ч; 5: 0.01; 7: 0.024 | [7 empty] | ЗТм
|  | Итого по расценке |  |  | 8: 1119.64; 10: 2687.13 | [8 empty] | Итого по расценке
|  | ФОТ |  |  | 10: 1392.55 | [7 empty] | ФОТ
| Приказ № 812/пр от 21.12.2020 Прил. п.24 (в ред. пр. № 636/пр от 02.09.2021) | НР Мосты и трубы |  |  | 4: %; 5: 140; 7: 140; 10: 1949.57 | [7 empty] | НР Мосты и трубы
| Приказ № 774/пр от 11.12.2020 Прил. п.24 | СП Мосты и трубы |  |  | 4: %; 5: 80; 7: 80; 10: 1114.04 | [7 empty] | СП Мосты и трубы
|  | Всего по позиции |  |  | 10: 5750.74 | [9 empty] | Всего по позиции
89 | ФССЦ-07.2.07.13-0071 | Конструкции стальные перил |  |  | 4: т; 7: 2.4; 8: 12091.04; 10: 29018.5 |  |  |  |  | Конструкции стальные перил
|  | (Мосты и трубы) | [30 empty] | (Мосты и трубы)
|  | Всего по позиции |  |  | 10: 29018.5 | [9 empty] | Всего по позиции
90 | ФЕР30-08-032-01 | Установка деформационного шва с металлическим окаймлением и резиновым ленточным компенсатором |  |  | 4: м шва; 7: 26.6 |  |  |  |  | Установка деформационного шва с металлическим окаймлением и резиновым ленточным компенсатором
| 1 | ОТ |  |  | 8: 278.27; 10: 7401.98 | [6 empty] | ОТ
| 2 | ЭМ |  |  | 8: 446.11; 10: 11866.53 | [6 empty] | ЭМ
| 3 | в т.ч. ОТм |  |  | 8: 11.68; 10: 310.69 | [6 empty] | в т.ч. ОТм
| 4 | М |  |  | 8: 205.65; 10: 5470.29 | [6 empty] | М
Н | 04.1.02.05 | Смеси бетонные тяжелого бетона |  |  | 4: м3; 5: 0.36; 7: 9.576 | [14 empty] | Смеси бетонные тяжелого бетона
Н | 07.3.02.10 | Металлоконструкции деформационного шва |  |  | 4: м; 5: 1; 7: 26.6 | [14 empty] | Металлоконструкции деформационного шва
|  | ЗТ |  |  | 4: чел.-ч; 5: 23.17; 7: 616.322 | [7 empty] | ЗТ
|  | ЗТм |  |  | 4: чел.-ч; 5: 0.72; 7: 19.152 | [7 empty] | ЗТм
|  | Итого по расценке |  |  | 8: 930.03; 10: 24738.8 | [8 empty] | Итого по расценке
|  | ФОТ |  |  | 10: 7712.67 | [7 empty] | ФОТ
| Приказ № 812/пр от 21.12.2020 Прил. п.24 (в ред. пр. № 636/пр от 02.09.2021) | НР Мосты и трубы |  |  | 4: %; 5: 140; 7: 140; 10: 10797.74 | [7 empty] | НР Мосты и трубы
| Приказ № 774/пр от 11.12.2020 Прил. п.24 | СП Мосты и трубы |  |  | 4: %; 5: 80; 7: 80; 10: 6170.14 | [7 empty] | СП Мосты и трубы
|  | Всего по позиции |  |  | 10: 41706.68 | [9 empty] | Всего по позиции
91 | ФССЦ-04.1.02.04-0011 | Смеси бетонные тяжелого бетона (БСТ) для транспортного строительства, класс В30 (М400) |  |  | 4: м3; 7: 9.576; 8: 876.47; 10: 8393.08 |  |  |  |  | Смеси бетонные тяжелого бетона (БСТ) для транспортного строительства, класс В30 (М400)
|  | (Свайные работы) | [30 empty] | (Свайные работы)
|  | Всего по позиции |  |  | 10: 8393.08 | [9 empty] | Всего по позиции
92 | Тех часть ФССЦ 81-01-2001. Приложение 15 | Добавка по морозостойкости. F300 - 4 % Бетон B30 F300 W8 |  |  | 4: м3; 7: 9.576; 8: 31.74; 10: 303.94 |  |  |  |  | Добавка по морозостойкости. F300 - 4 % Бетон B30 F300 W8
|  | (Свайные работы) | [30 empty] | (Свайные работы)
|  | Цена=793,57*0,04 | [31 empty] | Цена=793,57*0,04
|  | Всего по позиции |  |  | 10: 303.94 | [9 empty] | Всего по позиции
93 | ФССЦ-07.3.02.10-0012 | Шов деформационный D100 |  |  | 4: м; 7: 26.6; 8: 3546.99; 10: 94349.93 |  |  |  |  | Шов деформационный D100
|  | (Мосты и трубы) | [30 empty] | (Мосты и трубы)
|  | Всего по позиции |  |  | 10: 94349.93 | [9 empty] | Всего по позиции
94 | ФЕР30-08-040-01 | Окраска железобетонных пролетных строений мостов// в два слоя |  |  | 4: 100 м2; 7: 6.226 |  |  |  |  | Окраска железобетонных пролетных строений мостов// в два слоя
|  | Объем=622,60 / 100 | [16 empty] | Объем=622,60 / 100
| 1 | ОТ |  |  | 8: 162.34; 10: 1010.73 | [6 empty] | ОТ
| 2 | ЭМ |  |  | 8: 73.56; 10: 457.98 | [6 empty] | ЭМ
| 3 | в т.ч. ОТм |  |  | 8: 8.27; 10: 51.49 | [6 empty] | в т.ч. ОТм
| 4 | М |  |  | 8: 12.36; 10: 76.95 | [6 empty] | М
П,Н | 14.4.02.07 | Краски перхлорвиниловые |  |  | 4: т; 5: 0; 7: 0 | [14 empty] | Краски перхлорвиниловые
|  | ЗТ |  |  | 4: чел.-ч; 5: 15.9; 7: 98.9934 | [7 empty] | ЗТ
|  | ЗТм |  |  | 4: чел.-ч; 5: 0.82; 7: 5.1053 | [7 empty] | ЗТм
|  | Итого по расценке |  |  | 8: 248.26; 10: 1545.66 | [8 empty] | Итого по расценке
|  | ФОТ |  |  | 10: 1062.22 | [7 empty] | ФОТ
| Приказ № 812/пр от 21.12.2020 Прил. п.24 (в ред. пр. № 636/пр от 02.09.2021) | НР Мосты и трубы |  |  | 4: %; 5: 140; 7: 140; 10: 1487.11 | [7 empty] | НР Мосты и трубы
| Приказ № 774/пр от 11.12.2020 Прил. п.24 | СП Мосты и трубы |  |  | 4: %; 5: 80; 7: 80; 10: 849.78 | [7 empty] | СП Мосты и трубы
|  | Всего по позиции |  |  | 10: 3882.55 | [9 empty] | Всего по позиции
95 | ТЦ_14.4.02_22_7727280635_01.03.2022_02 | Гидрофобизатор Sikagard 700 S |  |  | 4: л; 7: 249.04; 8: 164.17; 10: 40884.9 |  |  |  |  | Гидрофобизатор Sikagard 700 S
|  | (Мосты и трубы) | [30 empty] | (Мосты и трубы)
|  | Цена=2310/1,2/11,96*1,02 | [31 empty] | Цена=2310/1,2/11,96*1,02
|  | Всего по позиции |  |  | 10: 40884.9 | [9 empty] | Всего по позиции
96 | ФЕР30-08-040-01 | Окраска железобетонных пролетных строений мостов// в два слоя |  |  | 4: 100 м2; 7: 6.226 |  |  |  |  | Окраска железобетонных пролетных строений мостов// в два слоя
|  | Объем=622,60 / 100 | [16 empty] | Объем=622,60 / 100
| 1 | ОТ |  |  | 8: 162.34; 10: 1010.73 | [6 empty] | ОТ
| 2 | ЭМ |  |  | 8: 73.56; 10: 457.98 | [6 empty] | ЭМ
| 3 | в т.ч. ОТм |  |  | 8: 8.27; 10: 51.49 | [6 empty] | в т.ч. ОТм
| 4 | М |  |  | 8: 12.36; 10: 76.95 | [6 empty] | М
П,Н | 14.4.02.07 | Краски перхлорвиниловые |  |  | 4: т; 5: 0; 7: 0 | [14 empty] | Краски перхлорвиниловые
|  | ЗТ |  |  | 4: чел.-ч; 5: 15.9; 7: 98.9934 | [7 empty] | ЗТ
|  | ЗТм |  |  | 4: чел.-ч; 5: 0.82; 7: 5.1053 | [7 empty] | ЗТм
|  | Итого по расценке |  |  | 8: 248.26; 10: 1545.66 | [8 empty] | Итого по расценке
|  | ФОТ |  |  | 10: 1062.22 | [7 empty] | ФОТ
| Приказ № 812/пр от 21.12.2020 Прил. п.24 (в ред. пр. № 636/пр от 02.09.2021) | НР Мосты и трубы |  |  | 4: %; 5: 140; 7: 140; 10: 1487.11 | [7 empty] | НР Мосты и трубы
| Приказ № 774/пр от 11.12.2020 Прил. п.24 | СП Мосты и трубы |  |  | 4: %; 5: 80; 7: 80; 10: 849.78 | [7 empty] | СП Мосты и трубы
|  | Всего по позиции |  |  | 10: 3882.55 | [9 empty] | Всего по позиции
97 | ТЦ_14.4.02_22_7727280635_01.03.2022_02 | Защита бетона Sikagard 680 S |  |  | 4: кг; 7: 186.78; 8: 94.76; 10: 17699.27 |  |  |  |  | Защита бетона Sikagard 680 S
|  | (Мосты и трубы) | [30 empty] | (Мосты и трубы)
|  | Цена=1333,30/1,2/11,96*1,02 | [31 empty] | Цена=1333,30/1,2/11,96*1,02
|  | Всего по позиции |  |  | 10: 17699.27 | [9 empty] | Всего по позиции
|  | Итоги по разделу 5 Пролетные строения : | [21 empty] | Итоги по разделу 5 Пролетные строения :
|  | Итого прямые затраты (справочно) |  |  | 10: 1485460.66 | [11 empty] | Итого прямые затраты (справочно)
|  | в том числе: | [22 empty] | в том числе:
|  | Оплата труда рабочих |  |  | 10: 23743.47 | [11 empty] | Оплата труда рабочих
|  | Эксплуатация машин |  |  | 10: 42022.14 | [11 empty] | Эксплуатация машин
|  | в том числе оплата труда машинистов (Отм) |  |  | 10: 2319.95 | [11 empty] | в том числе оплата труда машинистов (Отм)
|  | Материалы |  |  | 10: 1419695.05 | [11 empty] | Материалы
|  | Строительные работы |  |  | 10: 1543029.6 | [11 empty] | Строительные работы
|  | в том числе: | [22 empty] | в том числе:
|  | оплата труда |  |  | 10: 23743.47 | [11 empty] | оплата труда
|  | эксплуатация машин и механизмов |  |  | 10: 42022.14 | [11 empty] | эксплуатация машин и механизмов
|  | в том числе оплата труда машинистов (ОТм) |  |  | 10: 2319.95 | [11 empty] | в том числе оплата труда машинистов (ОТм)
|  | материалы |  |  | 10: 1419695.05 | [11 empty] | материалы
|  | накладные расходы |  |  | 10: 36411.41 | [11 empty] | накладные расходы
|  | сметная прибыль |  |  | 10: 21157.53 | [11 empty] | сметная прибыль
|  | Итого ФОТ (справочно) |  |  | 10: 26063.42 | [11 empty] | Итого ФОТ (справочно)
|  | Итого накладные расходы (справочно) |  |  | 10: 36411.41 | [11 empty] | Итого накладные расходы (справочно)
|  | Итого сметная прибыль (справочно) |  |  | 10: 21157.53 | [11 empty] | Итого сметная прибыль (справочно)
|  | Итого по разделу 5 Пролетные строения |  |  | 10: 1543029.6 | [12 empty] | Итого по разделу 5 Пролетные строения
Раздел 6. Ездовое полотно | [16 empty] | Раздел 6. Ездовое полотно
98 | ФЕР30-08-025-04 | Устройство водоотвода и гидроизоляции проезжей части на мостах под автомобильные дороги: гидростеклоизолом без устройства защитного слоя |  |  | 4: 100 м2; 7: 5.8786 |  |  |  |  | Устройство водоотвода и гидроизоляции проезжей части на мостах под автомобильные дороги: гидростеклоизолом без устройства защитного слоя
|  | Объем=587,86 / 100 | [16 empty] | Объем=587,86 / 100
| 1 | ОТ |  |  | 8: 927.18; 10: 5450.52 | [6 empty] | ОТ
| 2 | ЭМ |  |  | 8: 564.97; 10: 3321.23 | [6 empty] | ЭМ
| 3 | в т.ч. ОТм |  |  | 8: 53.84; 10: 316.5 | [6 empty] | в т.ч. ОТм
| 4 | М |  |  | 8: 6287.95; 10: 36964.34 | [6 empty] | М
П,Н | 01.2.01.01 | Битум |  |  | 4: т; 5: 0; 7: 0 | [14 empty] | Битум
П,Н | 04.1.02.04 | Смеси бетонные тяжелого бетона для транспортного строительства |  |  | 4: м3; 5: 0; 7: 0 | [14 empty] | Смеси бетонные тяжелого бетона для транспортного строительства
П,Н | 12.2.03.11 | Ткань стеклянная |  |  | 4: 100 м2; 5: 0; 7: 0 | [14 empty] | Ткань стеклянная
П,Н | 25.1.06.23 | Трубки водоотводные |  |  | 4: т; 5: 0; 7: 0 | [14 empty] | Трубки водоотводные
|  | ЗТ |  |  | 4: чел.-ч; 5: 101; 7: 593.7386 | [7 empty] | ЗТ
|  | ЗТм |  |  | 4: чел.-ч; 5: 4.85; 7: 28.5112 | [7 empty] | ЗТм
|  | Итого по расценке |  |  | 8: 7780.1; 10: 45736.09 | [8 empty] | Итого по расценке
|  | ФОТ |  |  | 10: 5767.02 | [7 empty] | ФОТ
| Приказ № 812/пр от 21.12.2020 Прил. п.24 (в ред. пр. № 636/пр от 02.09.2021) | НР Мосты и трубы |  |  | 4: %; 5: 140; 7: 140; 10: 8073.83 | [7 empty] | НР Мосты и трубы
| Приказ № 774/пр от 11.12.2020 Прил. п.24 | СП Мосты и трубы |  |  | 4: %; 5: 80; 7: 80; 10: 4613.62 | [7 empty] | СП Мосты и трубы
|  | Всего по позиции |  |  | 10: 58423.54 | [9 empty] | Всего по позиции
99 | ФССЦ-12.1.02.15-0092 | Материал рулонный гидроизоляционный наплавляемый битумно-полимерный "Техноэластмост Б" для второго слоя |  |  | 4: м2; 7: 587.86; 8: 45.57; 10: 26788.78 |  |  |  |  | Материал рулонный гидроизоляционный наплавляемый битумно-полимерный "Техноэластмост Б" для второго слоя
|  | (Мосты и трубы) | [30 empty] | (Мосты и трубы)
|  | Всего по позиции |  |  | 10: 26788.78 | [9 empty] | Всего по позиции
100 | ФЕР11-01-015-01 | Устройство покрытий: бетонных толщиной 30 мм |  |  | 4: 100 м2; 7: 0.5878 |  |  |  |  | Устройство покрытий: бетонных толщиной 30 мм
| 1 | ОТ |  |  | 8: 317.6; 10: 186.69 | [6 empty] | ОТ
| 2 | ЭМ |  |  | 8: 128.95; 10: 75.8 | [6 empty] | ЭМ
| 3 | в т.ч. ОТм |  |  | 8: 22.28; 10: 13.1 | [6 empty] | в т.ч. ОТм
| 4 | М |  |  | 8: 8.54; 10: 5.02 | [6 empty] | М
Н | 04.1.02.05 | Смеси бетонные тяжелого бетона |  |  | 4: м3; 5: 3.06; 7: 1.7987 | [14 empty] | Смеси бетонные тяжелого бетона
|  | ЗТ |  |  | 4: чел.-ч; 5: 40; 7: 23.512 | [7 empty] | ЗТ
|  | ЗТм |  |  | 4: чел.-ч; 5: 1.93; 7: 1.1345 | [7 empty] | ЗТм
|  | Итого по расценке |  |  | 8: 455.09; 10: 267.51 | [8 empty] | Итого по расценке
|  | ФОТ |  |  | 10: 199.79 | [7 empty] | ФОТ
| Приказ № 812/пр от 21.12.2020 Прил. п.11 | НР Полы |  |  | 4: %; 5: 112; 7: 112; 10: 223.76 | [7 empty] | НР Полы
| Приказ № 774/пр от 11.12.2020 Прил. п.11 | СП Полы |  |  | 4: %; 5: 65; 7: 65; 10: 129.86 | [7 empty] | СП Полы
|  | Всего по позиции |  |  | 10: 621.13 | [9 empty] | Всего по позиции
101 | ФЕР11-01-015-02 | Устройство покрытий: на каждые 5 мм изменения толщины покрытия добавлять или исключать к расценке 11-01-015-01 (Толщина 45 мм) |  |  | 4: 100 м2; 7: 1.7634 |  |  |  |  | Устройство покрытий: на каждые 5 мм изменения толщины покрытия добавлять или исключать к расценке 11-01-015-01 (Толщина 45 мм)
|  | Объем=0,5878*3 | [16 empty] | Объем=0,5878*3
| 1 | ОТ |  |  | 8: 8.26; 10: 14.57 | [6 empty] | ОТ
| 2 | ЭМ |  |  | 8: 6.29; 10: 11.09 | [6 empty] | ЭМ
| 3 | в т.ч. ОТм |  |  | 8: 2.57; 10: 4.53 | [6 empty] | в т.ч. ОТм
Н | 04.1.02.05 | Смеси бетонные тяжелого бетона |  |  | 4: м3; 5: 0.51; 7: 0.89933 | [14 empty] | Смеси бетонные тяжелого бетона
|  | ЗТ |  |  | 4: чел.-ч; 5: 1.04; 7: 1.8339 | [7 empty] | ЗТ
|  | ЗТм |  |  | 4: чел.-ч; 5: 0.19; 7: 0.33505 | [7 empty] | ЗТм
|  | Итого по расценке |  |  | 8: 14.55; 10: 25.66 | [8 empty] | Итого по расценке
|  | ФОТ |  |  | 10: 19.1 | [7 empty] | ФОТ
| Приказ № 812/пр от 21.12.2020 Прил. п.11 | НР Полы |  |  | 4: %; 5: 112; 7: 112; 10: 21.39 | [7 empty] | НР Полы
| Приказ № 774/пр от 11.12.2020 Прил. п.11 | СП Полы |  |  | 4: %; 5: 65; 7: 65; 10: 12.42 | [7 empty] | СП Полы
|  | Всего по позиции |  |  | 10: 59.47 | [9 empty] | Всего по позиции
102 | ФССЦ-04.1.02.04-0011 | Смеси бетонные тяжелого бетона (БСТ) для транспортного строительства, класс В30 (М400) |  |  | 4: м3; 7: 26.45; 8: 876.47; 10: 23182.63 |  |  |  |  | Смеси бетонные тяжелого бетона (БСТ) для транспортного строительства, класс В30 (М400)
|  | (Мосты и трубы) | [30 empty] | (Мосты и трубы)
|  | Всего по позиции |  |  | 10: 23182.63 | [9 empty] | Всего по позиции
103 | Тех часть ФССЦ 81-01-2001. Приложение 15 | Добавка по морозостойкости. F300 - 4 % Бетон B30 F300 W8 |  |  | 4: м3; 7: 26.45; 8: 31.74; 10: 839.52 |  |  |  |  | Добавка по морозостойкости. F300 - 4 % Бетон B30 F300 W8
|  | (Мосты и трубы) | [30 empty] | (Мосты и трубы)
|  | Цена=793,57*0,04 | [31 empty] | Цена=793,57*0,04
|  | Всего по позиции |  |  | 10: 839.52 | [9 empty] | Всего по позиции
104 | ФЕР27-06-031-01 | Устройство покрытия из горячих асфальтобетонных смесей асфальтоукладчиками: третьего типоразмера, ширина укладки до 6 м, толщина слоя 4 см |  |  | 4: 1000 м2; 7: 0.58786 |  |  |  |  | Устройство покрытия из горячих асфальтобетонных смесей асфальтоукладчиками: третьего типоразмера, ширина укладки до 6 м, толщина слоя 4 см
|  | Объем=587,86 / 1000 | [16 empty] | Объем=587,86 / 1000
| 1 | ОТ |  |  | 8: 154.49; 10: 90.82 | [6 empty] | ОТ
| 2 | ЭМ |  |  | 8: 4510.84; 10: 2651.74 | [6 empty] | ЭМ
| 3 | в т.ч. ОТм |  |  | 8: 101.52; 10: 59.68 | [6 empty] | в т.ч. ОТм
| 4 | М |  |  | 8: 1056.43; 10: 621.03 | [6 empty] | М
П,Н | 04.2.01.01 | Смесь асфальтобетонная |  |  | 4: т; 5: 0; 7: 0 | [14 empty] | Смесь асфальтобетонная
|  | ЗТ |  |  | 4: чел.-ч; 5: 16.63; 7: 9.7761 | [7 empty] | ЗТ
|  | ЗТм |  |  | 4: чел.-ч; 5: 7.86; 7: 4.6206 | [7 empty] | ЗТм
|  | Итого по расценке |  |  | 8: 5721.76; 10: 3363.59 | [8 empty] | Итого по расценке
|  | ФОТ |  |  | 10: 150.5 | [7 empty] | ФОТ
| Приказ № 812/пр от 21.12.2020 Прил. п.21 (в ред. пр. № 636/пр от 02.09.2021) | НР Автомобильные дороги |  |  | 4: %; 5: 147; 7: 147; 10: 221.24 | [7 empty] | НР Автомобильные дороги
| Приказ № 774/пр от 11.12.2020 Прил. п.21 | СП Автомобильные дороги |  |  | 4: %; 5: 95; 7: 95; 10: 142.98 | [7 empty] | СП Автомобильные дороги
|  | Всего по позиции |  |  | 10: 3727.81 | [9 empty] | Всего по позиции
105 | ФЕР27-06-032-01 | При изменении толщины покрытия на 0,5 см добавлять или исключать: к расценке 27-06-031-01 (Толщина 7 см) |  |  | 4: 1000 м2; 7: 3.5272 |  |  |  |  | При изменении толщины покрытия на 0,5 см добавлять или исключать: к расценке 27-06-031-01 (Толщина 7 см)
|  | Объем=0,58786*6 | [16 empty] | Объем=0,58786*6
| 1 | ОТ |  |  | 8: 4.82; 10: 17 | [6 empty] | ОТ
| 2 | ЭМ |  |  | 8: 257.15; 10: 907.01 | [6 empty] | ЭМ
| 3 | в т.ч. ОТм |  |  | 8: 5.37; 10: 18.94 | [6 empty] | в т.ч. ОТм
П,Н | 04.2.01.01 | Смесь асфальтобетонная |  |  | 4: т; 5: 0; 7: 0 | [14 empty] | Смесь асфальтобетонная
|  | ЗТ |  |  | 4: чел.-ч; 5: 0.58; 7: 2.0458 | [7 empty] | ЗТ
|  | ЗТм |  |  | 4: чел.-ч; 5: 0.41; 7: 1.4461 | [7 empty] | ЗТм
|  | Итого по расценке |  |  | 8: 261.97; 10: 924.01 | [8 empty] | Итого по расценке
|  | ФОТ |  |  | 10: 35.94 | [7 empty] | ФОТ
| Приказ № 812/пр от 21.12.2020 Прил. п.21 (в ред. пр. № 636/пр от 02.09.2021) | НР Автомобильные дороги |  |  | 4: %; 5: 147; 7: 147; 10: 52.83 | [7 empty] | НР Автомобильные дороги
| Приказ № 774/пр от 11.12.2020 Прил. п.21 | СП Автомобильные дороги |  |  | 4: %; 5: 95; 7: 95; 10: 34.14 | [7 empty] | СП Автомобильные дороги
|  | Всего по позиции |  |  | 10: 1010.98 | [9 empty] | Всего по позиции
106 | ФССЦ-04.2.03.01-0003 | Смеси асфальтобетонные щебеночно-мастичные ЩМА-20 |  |  | 4: т; 7: 95.88; 8: 595.46; 10: 57092.7 |  |  |  |  | Смеси асфальтобетонные щебеночно-мастичные ЩМА-20
|  | (Автомобильные дороги) | [30 empty] | (Автомобильные дороги)
|  | Объем=округл(41,15*2,33;3) | [16 empty] | Объем=округл(41,15*2,33;3)
|  | Всего по позиции |  |  | 10: 57092.7 | [9 empty] | Всего по позиции
|  | Итоги по разделу 6 Ездовое полотно : | [21 empty] | Итоги по разделу 6 Ездовое полотно :
|  | Итого прямые затраты (справочно) |  |  | 10: 158220.49 | [11 empty] | Итого прямые затраты (справочно)
|  | в том числе: | [22 empty] | в том числе:
|  | Оплата труда рабочих |  |  | 10: 5759.6 | [11 empty] | Оплата труда рабочих
|  | Эксплуатация машин |  |  | 10: 6966.87 | [11 empty] | Эксплуатация машин
|  | в том числе оплата труда машинистов (Отм) |  |  | 10: 412.75 | [11 empty] | в том числе оплата труда машинистов (Отм)
|  | Материалы |  |  | 10: 145494.02 | [11 empty] | Материалы
|  | Строительные работы |  |  | 10: 171746.56 | [11 empty] | Строительные работы
|  | в том числе: | [22 empty] | в том числе:
|  | оплата труда |  |  | 10: 5759.6 | [11 empty] | оплата труда
|  | эксплуатация машин и механизмов |  |  | 10: 6966.87 | [11 empty] | эксплуатация машин и механизмов
|  | в том числе оплата труда машинистов (ОТм) |  |  | 10: 412.75 | [11 empty] | в том числе оплата труда машинистов (ОТм)
|  | материалы |  |  | 10: 145494.02 | [11 empty] | материалы
|  | накладные расходы |  |  | 10: 8593.05 | [11 empty] | накладные расходы
|  | сметная прибыль |  |  | 10: 4933.02 | [11 empty] | сметная прибыль
|  | Итого ФОТ (справочно) |  |  | 10: 6172.35 | [11 empty] | Итого ФОТ (справочно)
|  | Итого накладные расходы (справочно) |  |  | 10: 8593.05 | [11 empty] | Итого накладные расходы (справочно)
|  | Итого сметная прибыль (справочно) |  |  | 10: 4933.02 | [11 empty] | Итого сметная прибыль (справочно)
|  | Итого по разделу 6 Ездовое полотно |  |  | 10: 171746.56 | [12 empty] | Итого по разделу 6 Ездовое полотно
Раздел 7. Прочие работы | [16 empty] | Раздел 7. Прочие работы
107 | ФЕР30-08-015-01 | Отсыпка конуса моста и части насыпи за обсыпным устоем высотой 6 м из дренирующего грунта механизированным способом |  |  | 4: 100 м3; 7: 7.2319 |  |  |  |  | Отсыпка конуса моста и части насыпи за обсыпным устоем высотой 6 м из дренирующего грунта механизированным способом
|  | Объем=723,19 / 100 | [16 empty] | Объем=723,19 / 100
| 1 | ОТ |  |  | 8: 257.25; 10: 1860.41 | [6 empty] | ОТ
| 2 | ЭМ |  |  | 8: 921.53; 10: 6664.41 | [6 empty] | ЭМ
| 3 | в т.ч. ОТм |  |  | 8: 53.13; 10: 384.23 | [6 empty] | в т.ч. ОТм
| 4 | М |  |  | 8: 16.76; 10: 121.21 | [6 empty] | М
Н | 02.3.01.02 | Песок |  |  | 4: м3; 5: 112.2; 7: 811.4192 | [14 empty] | Песок
|  | ЗТ |  |  | 4: чел.-ч; 5: 33.76; 7: 244.1489 | [7 empty] | ЗТ
|  | ЗТм |  |  | 4: чел.-ч; 5: 4.58; 7: 33.1221 | [7 empty] | ЗТм
|  | Итого по расценке |  |  | 8: 1195.54; 10: 8646.03 | [8 empty] | Итого по расценке
|  | ФОТ |  |  | 10: 2244.64 | [7 empty] | ФОТ
| Приказ № 812/пр от 21.12.2020 Прил. п.24 (в ред. пр. № 636/пр от 02.09.2021) | НР Мосты и трубы |  |  | 4: %; 5: 140; 7: 140; 10: 3142.5 | [7 empty] | НР Мосты и трубы
| Приказ № 774/пр от 11.12.2020 Прил. п.24 | СП Мосты и трубы |  |  | 4: %; 5: 80; 7: 80; 10: 1795.71 | [7 empty] | СП Мосты и трубы
|  | Всего по позиции |  |  | 10: 13584.24 | [9 empty] | Всего по позиции
108 | ФССЦ-02.2.05.04-1902 | Щебень М 1000, фракция 120-150 мм, группа 2 |  |  | 4: м3; 7: 811.4192; 8: 68.7; 10: 55744.5 |  |  |  |  | Щебень М 1000, фракция 120-150 мм, группа 2
|  | (Мосты и трубы) | [30 empty] | (Мосты и трубы)
|  | Всего по позиции |  |  | 10: 55744.5 | [9 empty] | Всего по позиции
109 | ФЕР08-01-002-02 | Устройство основания под фундаменты: щебеночного |  |  | 4: м3; 7: 95.38 |  |  |  |  | Устройство основания под фундаменты: щебеночного
| 1 | ОТ |  |  | 8: 6.75; 10: 643.82 | [6 empty] | ОТ
| 2 | ЭМ |  |  | 8: 8.29; 10: 790.7 | [6 empty] | ЭМ
| 3 | в т.ч. ОТм |  |  | 8: 0.81; 10: 77.26 | [6 empty] | в т.ч. ОТм
| 4 | М |  |  | 8: 0.37; 10: 35.29 | [6 empty] | М
Н | 02.2.05.04 | Щебень |  |  | 4: м3; 5: 1.15; 7: 109.687 | [14 empty] | Щебень
|  | ЗТ |  |  | 4: чел.-ч; 5: 0.85; 7: 81.073 | [7 empty] | ЗТ
|  | ЗТм |  |  | 4: чел.-ч; 5: 0.07; 7: 6.6766 | [7 empty] | ЗТм
|  | Итого по расценке |  |  | 8: 15.41; 10: 1469.81 | [8 empty] | Итого по расценке
|  | ФОТ |  |  | 10: 721.08 | [7 empty] | ФОТ
| Приказ № 812/пр от 21.12.2020 Прил. п.8 | НР Конструкции из кирпича и блоков |  |  | 4: %; 5: 110; 7: 110; 10: 793.19 | [7 empty] | НР Конструкции из кирпича и блоков
| Приказ № 774/пр от 11.12.2020 Прил. п.8 | СП Конструкции из кирпича и блоков |  |  | 4: %; 5: 69; 7: 69; 10: 497.55 | [7 empty] | СП Конструкции из кирпича и блоков
|  | Всего по позиции |  |  | 10: 2760.55 | [9 empty] | Всего по позиции
110 | ФССЦ-02.2.05.04-1822 | Щебень М 1000, фракция 40-80(70) мм, группа 2 |  |  | 4: м3; 7: 84.6515; 8: 155.94; 10: 13200.55 |  |  |  |  | Щебень М 1000, фракция 40-80(70) мм, группа 2
|  | (Конструкции из кирпича и блоков) | [30 empty] | (Конструкции из кирпича и блоков)
|  | Всего по позиции |  |  | 10: 13200.55 | [9 empty] | Всего по позиции
111 | ФССЦ-02.2.05.04-1782 | Щебень М 1000, фракция 20-40 мм, группа 2 |  |  | 4: м3; 7: 25.0355; 8: 166.8; 10: 4175.92 |  |  |  |  | Щебень М 1000, фракция 20-40 мм, группа 2
|  | (Конструкции из кирпича и блоков) | [30 empty] | (Конструкции из кирпича и блоков)
|  | Всего по позиции |  |  | 10: 4175.92 | [9 empty] | Всего по позиции
112 | ФЕР30-08-012-01 | Укладка переходных плит сборно-монолитных длиной: до 5 м |  |  | 4: м3; 7: 25.62 |  |  |  |  | Укладка переходных плит сборно-монолитных длиной: до 5 м
|  | Объем=2,82+0,85*24+2,4 | [16 empty] | Объем=2,82+0,85*24+2,4
| 1 | ОТ |  |  | 8: 57.93; 10: 1484.17 | [6 empty] | ОТ
| 2 | ЭМ |  |  | 8: 77.38; 10: 1982.48 | [6 empty] | ЭМ
| 3 | в т.ч. ОТм |  |  | 8: 7.38; 10: 189.08 | [6 empty] | в т.ч. ОТм
| 4 | М |  |  | 8: 315.95; 10: 8094.64 | [6 empty] | М
П,Н | 04.1.02.04 | Смеси бетонные тяжелого бетона для транспортного строительства |  |  | 4: м3; 5: 0; 7: 0 | [14 empty] | Смеси бетонные тяжелого бетона для транспортного строительства
Н | 05.1.08.14 | Конструкции сборные железобетонные |  |  | 4: м3; 5: 0.68; 7: 17.4216 | [14 empty] | Конструкции сборные железобетонные
П,Н | 08.4.03.03 | Сталь арматурная периодического профиля |  |  | 4: т; 5: 0; 7: 0 | [14 empty] | Сталь арматурная периодического профиля
|  | ЗТ |  |  | 4: чел.-ч; 5: 6.31; 7: 161.6622 | [7 empty] | ЗТ
|  | ЗТм |  |  | 4: чел.-ч; 5: 0.55; 7: 14.091 | [7 empty] | ЗТм
|  | Итого по расценке |  |  | 8: 451.26; 10: 11561.29 | [8 empty] | Итого по расценке
|  | ФОТ |  |  | 10: 1673.25 | [7 empty] | ФОТ
| Приказ № 812/пр от 21.12.2020 Прил. п.24 (в ред. пр. № 636/пр от 02.09.2021) | НР Мосты и трубы |  |  | 4: %; 5: 140; 7: 140; 10: 2342.55 | [7 empty] | НР Мосты и трубы
| Приказ № 774/пр от 11.12.2020 Прил. п.24 | СП Мосты и трубы |  |  | 4: %; 5: 80; 7: 80; 10: 1338.6 | [7 empty] | СП Мосты и трубы
|  | Всего по позиции |  |  | 10: 15242.44 | [9 empty] | Всего по позиции
113 | ТЦ_05.1.08.06_22_2208022448_01.03.2022_02 | Плита переходная П 400.98.25-7AIII |  |  | 4: шт; 7: 24; 8: 1798.5; 10: 43164 |  |  |  |  | Плита переходная П 400.98.25-7AIII
|  | (Мосты и трубы) | [30 empty] | (Мосты и трубы)
|  | Цена=25306/1,2/11,96*1,02 | [31 empty] | Цена=25306/1,2/11,96*1,02
|  | Всего по позиции |  |  | 10: 43164 | [9 empty] | Всего по позиции
114 | ТЦ_05.1.02.05_22_2222071863_01.03.2022_02 | Лежень Л 465-63-50 |  |  | 4: шт; 7: 2; 8: 1991.74; 10: 3983.48 |  |  |  |  | Лежень Л 465-63-50
|  | (Мосты и трубы) | [30 empty] | (Мосты и трубы)
|  | Цена=28025/1,2/11,96*1,02 | [31 empty] | Цена=28025/1,2/11,96*1,02
|  | Всего по позиции |  |  | 10: 3983.48 | [9 empty] | Всего по позиции
115 | ФССЦ-04.1.02.04-0011 | Смеси бетонные тяжелого бетона (БСТ) для транспортного строительства, класс В30 (М400) |  |  | 4: м3; 7: 2.4; 8: 876.47; 10: 2103.53 |  |  |  |  | Смеси бетонные тяжелого бетона (БСТ) для транспортного строительства, класс В30 (М400)
|  | (Мосты и трубы) | [30 empty] | (Мосты и трубы)
|  | Всего по позиции |  |  | 10: 2103.53 | [9 empty] | Всего по позиции
116 | Тех часть ФССЦ 81-01-2001. Приложение 15 | Добавка по морозостойкости. F300 - 4 % Бетон B30 F300 W8 |  |  | 4: м3; 7: 2.4; 8: 31.74; 10: 76.18 |  |  |  |  | Добавка по морозостойкости. F300 - 4 % Бетон B30 F300 W8
|  | (Мосты и трубы) | [30 empty] | (Мосты и трубы)
|  | Цена=793,57*0,04 | [31 empty] | Цена=793,57*0,04
|  | Всего по позиции |  |  | 10: 76.18 | [9 empty] | Всего по позиции
117 | ФЕР12-01-035-03 | Устройство металлической водосточной системы: прямых звеньев труб |  |  | 4: м; 7: 110 |  |  |  |  | Устройство металлической водосточной системы: прямых звеньев труб
| 1 | ОТ |  |  | 8: 1.15; 10: 126.5 | [6 empty] | ОТ
| 4 | М |  |  | 8: 7.8; 10: 858 | [6 empty] | М
Н | 08.1.02.07 | Труба водосточная |  |  | 4: м; 5: 1; 7: 110 | [14 empty] | Труба водосточная
Н | 08.1.02.22 | Изделия для водосточных труб |  |  | 4: шт; 5: 2; 7: 220 | [14 empty] | Изделия для водосточных труб
|  | ЗТ |  |  | 4: чел.-ч; 5: 0.12; 7: 13.2 | [7 empty] | ЗТ
|  | Итого по расценке |  |  | 8: 8.95; 10: 984.5 | [8 empty] | Итого по расценке
|  | ФОТ |  |  | 10: 126.5 | [7 empty] | ФОТ
| Приказ № 812/пр от 21.12.2020 Прил. п.12 | НР Кровли |  |  | 4: %; 5: 109; 7: 109; 10: 137.89 | [7 empty] | НР Кровли
| Приказ № 774/пр от 11.12.2020 Прил. п.12 | СП Кровли |  |  | 4: %; 5: 57; 7: 57; 10: 72.11 | [7 empty] | СП Кровли
|  | Всего по позиции |  |  | 10: 1194.5 | [9 empty] | Всего по позиции
118 | ФССЦ-23.5.02.02-0061 | Трубы стальные электросварные прямошовные со снятой фаской из стали марок Ст2кп-Ст4кп и Ст2пс-Ст4пс, наружный диаметр 114 мм, толщина стенки 4 мм |  |  | 4: м; 7: 112.2; 8: 70.58; 10: 7919.08 |  |  |  |  | Трубы стальные электросварные прямошовные со снятой фаской из стали марок Ст2кп-Ст4кп и Ст2пс-Ст4пс, наружный диаметр 114 мм, толщина стенки 4 мм
|  | (Кровли) | [30 empty] | (Кровли)
|  | Объем=110*1,02 | [16 empty] | Объем=110*1,02
|  | Всего по позиции |  |  | 10: 7919.08 | [9 empty] | Всего по позиции
119 | ФЕР13-03-002-04 | Огрунтовка металлических поверхностей за один раз: грунтовкой ГФ-021 |  |  | 4: 100 м2; 7: 0.216 |  |  |  |  | Огрунтовка металлических поверхностей за один раз: грунтовкой ГФ-021
|  | Объем=21,6 / 100 | [16 empty] | Объем=21,6 / 100
| 1 | ОТ |  |  | 8: 56.55; 10: 12.21 | [6 empty] | ОТ
| 2 | ЭМ |  |  | 8: 9.22; 10: 1.99 | [6 empty] | ЭМ
| 3 | в т.ч. ОТм |  |  | 8: 0.22; 10: 0.05 | [6 empty] | в т.ч. ОТм
| 4 | М |  |  | 8: 152.04; 10: 32.84 | [6 empty] | М
|  | ЗТ |  |  | 4: чел.-ч; 5: 5.31; 7: 1.147 | [7 empty] | ЗТ
|  | ЗТм |  |  | 4: чел.-ч; 5: 0.02; 7: 0.00432 | [7 empty] | ЗТм
|  | Итого по расценке |  |  | 8: 217.81; 10: 47.04 | [8 empty] | Итого по расценке
|  | ФОТ |  |  | 10: 12.26 | [7 empty] | ФОТ
| Приказ № 812/пр от 21.12.2020 Прил. п.13 | НР Защита строительных конструкций и оборудования от коррозии |  |  | 4: %; 5: 94; 7: 94; 10: 11.52 | [7 empty] | НР Защита строительных конструкций и оборудования от коррозии
| Приказ № 774/пр от 11.12.2020 Прил. п.13 | СП Защита строительных конструкций и оборудования от коррозии |  |  | 4: %; 5: 51; 7: 51; 10: 6.25 | [7 empty] | СП Защита строительных конструкций и оборудования от коррозии
|  | Всего по позиции |  |  | 10: 64.81 | [9 empty] | Всего по позиции
120 | ФЕР13-03-004-26 | Окраска металлических огрунтованных поверхностей: эмалью ПФ-115// В два слоя |  |  | 4: 100 м2; 7: 0.432 |  |  |  |  | Окраска металлических огрунтованных поверхностей: эмалью ПФ-115// В два слоя
|  | Объем=(21,6*2) / 100 | [16 empty] | Объем=(21,6*2) / 100
| 1 | ОТ |  |  | 8: 19.32; 10: 8.35 | [6 empty] | ОТ
| 2 | ЭМ |  |  | 8: 6.01; 10: 2.6 | [6 empty] | ЭМ
| 3 | в т.ч. ОТм |  |  | 8: 0.22; 10: 0.1 | [6 empty] | в т.ч. ОТм
| 4 | М |  |  | 8: 138.16; 10: 59.69 | [6 empty] | М
|  | ЗТ |  |  | 4: чел.-ч; 5: 2.13; 7: 0.92016 | [7 empty] | ЗТ
|  | ЗТм |  |  | 4: чел.-ч; 5: 0.02; 7: 0.00864 | [7 empty] | ЗТм
|  | Итого по расценке |  |  | 8: 163.49; 10: 70.64 | [8 empty] | Итого по расценке
|  | ФОТ |  |  | 10: 8.45 | [7 empty] | ФОТ
| Приказ № 812/пр от 21.12.2020 Прил. п.13 | НР Защита строительных конструкций и оборудования от коррозии |  |  | 4: %; 5: 94; 7: 94; 10: 7.94 | [7 empty] | НР Защита строительных конструкций и оборудования от коррозии
| Приказ № 774/пр от 11.12.2020 Прил. п.13 | СП Защита строительных конструкций и оборудования от коррозии |  |  | 4: %; 5: 51; 7: 51; 10: 4.31 | [7 empty] | СП Защита строительных конструкций и оборудования от коррозии
|  | Всего по позиции |  |  | 10: 82.89 | [9 empty] | Всего по позиции
Устройство очистныз сооружений | [34 empty] | Устройство очистныз сооружений
121 | ФЕР23-03-001-06 | Устройство круглых сборных железобетонных канализационных колодцев диаметром: 1,5 м в мокрых грунтах |  |  | 4: 10 м3; 7: 0.385 |  |  |  |  | Устройство круглых сборных железобетонных канализационных колодцев диаметром: 1,5 м в мокрых грунтах
|  | Объем=(0,59*2+0,265*2+0,40*4+0,27*2) / 10 | [16 empty] | Объем=(0,59*2+0,265*2+0,40*4+0,27*2) / 10
| 1 | ОТ |  |  | 8: 1012.21; 10: 389.7 | [6 empty] | ОТ
| 2 | ЭМ |  |  | 8: 1622.97; 10: 624.84 | [6 empty] | ЭМ
| 3 | в т.ч. ОТм |  |  | 8: 210.85; 10: 81.18 | [6 empty] | в т.ч. ОТм
| 4 | М |  |  | 8: 6190.94; 10: 2383.51 | [6 empty] | М
П,Н | 05.1.01.09 | Кольца для колодцев сборные железобетонные диаметром 1500 мм |  |  | 4: м; 5: 0; 7: 0 | [14 empty] | Кольца для колодцев сборные железобетонные диаметром 1500 мм
П,Н | 05.1.01.13 | Плиты сборные железобетонные |  |  | 4: шт; 5: 0; 7: 0 | [14 empty] | Плиты сборные железобетонные
П,Н | 07.2.05.01-0032 | Ограждения лестничных проемов, лестничные марши, пожарные лестницы |  |  | 4: т; 5: 0; 7: 0 | [14 empty] | Ограждения лестничных проемов, лестничные марши, пожарные лестницы
П,Н | 08.1.02.06 | Люки чугунные |  |  | 4: шт; 5: 0; 7: 0 | [14 empty] | Люки чугунные
|  | ЗТ |  |  | 4: чел.-ч; 5: 111.6; 7: 42.966 | [7 empty] | ЗТ
|  | ЗТм |  |  | 4: чел.-ч; 5: 16.45; 7: 6.3332 | [7 empty] | ЗТм
|  | Итого по расценке |  |  | 8: 8826.12; 10: 3398.05 | [8 empty] | Итого по расценке
|  | ФОТ |  |  | 10: 470.88 | [7 empty] | ФОТ
| Приказ № 812/пр от 21.12.2020 Прил. п.18 | НР Наружные сети водопровода, канализации, теплоснабжения, газопровода |  |  | 4: %; 5: 117; 7: 117; 10: 550.93 | [7 empty] | НР Наружные сети водопровода, канализации, теплоснабжения, газопровода
| Приказ № 774/пр от 11.12.2020 Прил. п.18 | СП Наружные сети водопровода, канализации, теплоснабжения, газопровода |  |  | 4: %; 5: 74; 7: 74; 10: 348.45 | [7 empty] | СП Наружные сети водопровода, канализации, теплоснабжения, газопровода
|  | Всего по позиции |  |  | 10: 4297.43 | [9 empty] | Всего по позиции
122 | ФССЦ-05.1.01.11-0046 | Плита днища ПН20, бетон B15 (М200), объем 0,59 м3, расход арматуры 79,44 кг |  |  | 4: шт; 7: 2; 8: 908.44; 10: 1816.88 |  |  |  |  | Плита днища ПН20, бетон B15 (М200), объем 0,59 м3, расход арматуры 79,44 кг
|  | (Наружные сети водопровода, канализации, теплоснабжения, газопровода) | [30 empty] | (Наружные сети водопровода, канализации, теплоснабжения, газопровода)
|  | Всего по позиции |  |  | 10: 1816.88 | [9 empty] | Всего по позиции
123 | ФССЦ-05.1.01.09-0063 | Кольцо стеновое смотровых колодцев КС15.6, бетон B15 (М200), объем 0,265 м3, расход арматуры 4,94 кг |  |  | 4: шт; 7: 2; 8: 429.96; 10: 859.92 |  |  |  |  | Кольцо стеновое смотровых колодцев КС15.6, бетон B15 (М200), объем 0,265 м3, расход арматуры 4,94 кг
|  | (Наружные сети водопровода, канализации, теплоснабжения, газопровода) | [30 empty] | (Наружные сети водопровода, канализации, теплоснабжения, газопровода)
|  | Всего по позиции |  |  | 10: 859.92 | [9 empty] | Всего по позиции
124 | ФССЦ-05.1.01.09-0065 | Кольцо стеновое смотровых колодцев КС15.9, бетон B15 (М200), объем 0,40 м3, расход арматуры 7,02 кг |  |  | 4: шт; 7: 4; 8: 647.77; 10: 2591.08 |  |  |  |  | Кольцо стеновое смотровых колодцев КС15.9, бетон B15 (М200), объем 0,40 м3, расход арматуры 7,02 кг
|  | (Наружные сети водопровода, канализации, теплоснабжения, газопровода) | [30 empty] | (Наружные сети водопровода, канализации, теплоснабжения, газопровода)
|  | Всего по позиции |  |  | 10: 2591.08 | [9 empty] | Всего по позиции
125 | ФССЦ-05.1.06.09-0003 | Плиты перекрытия 1ПП15-2, бетон B15, объем 0,27 м3, расход арматуры 32,21 кг |  |  | 4: шт; 7: 2; 8: 387.63; 10: 775.26 |  |  |  |  | Плиты перекрытия 1ПП15-2, бетон B15, объем 0,27 м3, расход арматуры 32,21 кг
|  | (Наружные сети водопровода, канализации, теплоснабжения, газопровода) | [30 empty] | (Наружные сети водопровода, канализации, теплоснабжения, газопровода)
|  | Всего по позиции |  |  | 10: 775.26 | [9 empty] | Всего по позиции
126 | ФССЦ-08.1.02.06-0043 | Люк чугунный тяжелый |  |  | 4: шт; 7: 2; 8: 569.52; 10: 1139.04 |  |  |  |  | Люк чугунный тяжелый
|  | (Наружные сети водопровода, канализации, теплоснабжения, газопровода) | [30 empty] | (Наружные сети водопровода, канализации, теплоснабжения, газопровода)
|  | Всего по позиции |  |  | 10: 1139.04 | [9 empty] | Всего по позиции
127 | ФЕРм34-02-008-02 | Машина для турбулентной мойки и сушки стеклянной тары |  |  | 4: шт; 7: 2 |  |  |  |  | Машина для турбулентной мойки и сушки стеклянной тары
| 1 | ОТ |  |  | 8: 323.07; 10: 646.14 | [6 empty] | ОТ
| 2 | ЭМ |  |  | 8: 260.15; 10: 520.3 | [6 empty] | ЭМ
| 3 | в т.ч. ОТм |  |  | 8: 35.64; 10: 71.28 | [6 empty] | в т.ч. ОТм
| 4 | М |  |  | 8: 14.14; 10: 28.28 | [6 empty] | М
|  | ЗТ |  |  | 4: чел.-ч; 5: 26.9; 7: 53.8 | [7 empty] | ЗТ
|  | ЗТм |  |  | 4: чел.-ч; 5: 2.84; 7: 5.68 | [7 empty] | ЗТм
|  | Итого по расценке |  |  | 8: 597.36; 10: 1194.72 | [8 empty] | Итого по расценке
|  | ФОТ |  |  | 10: 717.42 | [7 empty] | ФОТ
| Приказ № 812/пр от 21.12.2020 Прил. п.76 | НР Оборудование учреждений здравоохранения и предприятий медицинской промышленности |  |  | 4: %; 5: 89; 7: 89; 10: 638.5 | [7 empty] | НР Оборудование учреждений здравоохранения и предприятий медицинской промышленности
| Приказ № 774/пр от 11.12.2020 Прил. п.76 | СП Оборудование учреждений здравоохранения и предприятий медицинской промышленности |  |  | 4: %; 5: 44; 7: 44; 10: 315.66 | [7 empty] | СП Оборудование учреждений здравоохранения и предприятий медицинской промышленности
|  | Всего по позиции |  |  | 10: 2148.88 | [9 empty] | Всего по позиции
128 | ТЦ_18.2.08.02_22_3444263871_02.03.2022_02 | Комбинированный фильтр-патрон Plastek-ФПК |  |  | 4: шт; 7: 2; 8: 48327.76; 10: 96655.52 |  |  |  |  | Комбинированный фильтр-патрон Plastek-ФПК
|  | (Мосты и трубы) | [30 empty] | (Мосты и трубы)
|  | Цена=680000/1,2/11,96*1,02 | [31 empty] | Цена=680000/1,2/11,96*1,02
|  | Всего по позиции |  |  | 10: 96655.52 | [9 empty] | Всего по позиции
129 | ФЕР27-02-004-01 | Устройство водосбросных сооружений с проезжей части из лотков в откосах насыпи |  |  | 4: 100 м; 7: 0.06 |  |  |  |  | Устройство водосбросных сооружений с проезжей части из лотков в откосах насыпи
|  | Объем=6 / 100 | [16 empty] | Объем=6 / 100
| 1 | ОТ |  |  | 8: 1423.76; 10: 85.43 | [6 empty] | ОТ
| 2 | ЭМ |  |  | 8: 4343.08; 10: 260.58 | [6 empty] | ЭМ
| 3 | в т.ч. ОТм |  |  | 8: 509.59; 10: 30.58 | [6 empty] | в т.ч. ОТм
| 4 | М |  |  | 8: 846.7; 10: 50.8 | [6 empty] | М
Н | 05.1.01.10 | Лотки |  |  | 4: м3; 5: 4.62; 7: 0.2772 | [14 empty] | Лотки
|  | ЗТ |  |  | 4: чел.-ч; 5: 169.9; 7: 10.194 | [7 empty] | ЗТ
|  | ЗТм |  |  | 4: чел.-ч; 5: 38.25; 7: 2.295 | [7 empty] | ЗТм
|  | Итого по расценке |  |  | 8: 6613.54; 10: 396.81 | [8 empty] | Итого по расценке
|  | ФОТ |  |  | 10: 116.01 | [7 empty] | ФОТ
| Приказ № 812/пр от 21.12.2020 Прил. п.21 (в ред. пр. № 636/пр от 02.09.2021) | НР Автомобильные дороги |  |  | 4: %; 5: 147; 7: 147; 10: 170.53 | [7 empty] | НР Автомобильные дороги
| Приказ № 774/пр от 11.12.2020 Прил. п.21 | СП Автомобильные дороги |  |  | 4: %; 5: 95; 7: 95; 10: 110.21 | [7 empty] | СП Автомобильные дороги
|  | Всего по позиции |  |  | 10: 677.55 | [9 empty] | Всего по позиции
130 | ФССЦ-05.1.01.10-0031 | Изделия сборные железобетонные водоотводных сооружений на автомобильных дорогах, телескопический лоток длинномерный Б-7, бетон марки 300, длина 1500 мм, объемом бетона 0,125 м3 с расходом стали класса А-I 11,09 кг |  |  | 4: шт; 7: 4; 8: 676.93; 10: 2707.72 |  |  |  |  | Изделия сборные железобетонные водоотводных сооружений на автомобильных дорогах, телескопический лоток длинномерный Б-7, бетон марки 300, длина 1500 мм, объемом бетона 0,125 м3 с расходом стали класса А-I 11,09 кг
|  | (Автомобильные дороги) | [30 empty] | (Автомобильные дороги)
|  | Всего по позиции |  |  | 10: 2707.72 | [9 empty] | Всего по позиции
131 | ТЦ_08.1.02.06_22_2208022448_01.03.2022_02 | Дождеприемник ДБ2(В125)-2-37х77 |  |  | 4: шт; 7: 2; 8: 298.49; 10: 596.98 |  |  |  |  | Дождеприемник ДБ2(В125)-2-37х77
|  | (Мосты и трубы) | [30 empty] | (Мосты и трубы)
|  | Цена=4200/1,2/11,96*1,02 | [31 empty] | Цена=4200/1,2/11,96*1,02
|  | Всего по позиции |  |  | 10: 596.98 | [9 empty] | Всего по позиции
132 | ФЕР23-03-001-04 | Устройство круглых сборных железобетонных канализационных колодцев диаметром: 1 м в мокрых грунтах |  |  | 4: 10 м3; 7: 0.12 |  |  |  |  | Устройство круглых сборных железобетонных канализационных колодцев диаметром: 1 м в мокрых грунтах
|  | Объем=(0,24*2+0,18*4) / 10 | [16 empty] | Объем=(0,24*2+0,18*4) / 10
| 1 | ОТ |  |  | 8: 1439.23; 10: 172.71 | [6 empty] | ОТ
| 2 | ЭМ |  |  | 8: 2387.97; 10: 286.56 | [6 empty] | ЭМ
| 3 | в т.ч. ОТм |  |  | 8: 293.91; 10: 35.27 | [6 empty] | в т.ч. ОТм
| 4 | М |  |  | 8: 6026.33; 10: 723.16 | [6 empty] | М
П,Н | 05.1.01.09 | Кольца для колодцев сборные железобетонные диаметром 1000 мм |  |  | 4: м; 5: 0; 7: 0 | [14 empty] | Кольца для колодцев сборные железобетонные диаметром 1000 мм
П,Н | 05.1.01.13 | Плиты сборные железобетонные |  |  | 4: шт; 5: 0; 7: 0 | [14 empty] | Плиты сборные железобетонные
П,Н | 07.2.05.01-0032 | Ограждения лестничных проемов, лестничные марши, пожарные лестницы |  |  | 4: т; 5: 0; 7: 0 | [14 empty] | Ограждения лестничных проемов, лестничные марши, пожарные лестницы
П,Н | 08.1.02.06 | Люки чугунные |  |  | 4: шт; 5: 0; 7: 0 | [14 empty] | Люки чугунные
|  | ЗТ |  |  | 4: чел.-ч; 5: 158.68; 7: 19.0416 | [7 empty] | ЗТ
|  | ЗТм |  |  | 4: чел.-ч; 5: 22.39; 7: 2.6868 | [7 empty] | ЗТм
|  | Итого по расценке |  |  | 8: 9853.53; 10: 1182.43 | [8 empty] | Итого по расценке
|  | ФОТ |  |  | 10: 207.98 | [7 empty] | ФОТ
| Приказ № 812/пр от 21.12.2020 Прил. п.18 | НР Наружные сети водопровода, канализации, теплоснабжения, газопровода |  |  | 4: %; 5: 117; 7: 117; 10: 243.34 | [7 empty] | НР Наружные сети водопровода, канализации, теплоснабжения, газопровода
| Приказ № 774/пр от 11.12.2020 Прил. п.18 | СП Наружные сети водопровода, канализации, теплоснабжения, газопровода |  |  | 4: %; 5: 74; 7: 74; 10: 153.91 | [7 empty] | СП Наружные сети водопровода, канализации, теплоснабжения, газопровода
|  | Всего по позиции |  |  | 10: 1579.68 | [9 empty] | Всего по позиции
133 | ФССЦ-05.1.01.09-0056 | Кольцо стеновое смотровых колодцев КС10.9, бетон B15 (М200), объем 0,24 м3, расход арматуры 5,66 кг |  |  | 4: шт; 7: 2; 8: 362.1; 10: 724.2 |  |  |  |  | Кольцо стеновое смотровых колодцев КС10.9, бетон B15 (М200), объем 0,24 м3, расход арматуры 5,66 кг
|  | (Наружные сети водопровода, канализации, теплоснабжения, газопровода) | [30 empty] | (Наружные сети водопровода, канализации, теплоснабжения, газопровода)
|  | Всего по позиции |  |  | 10: 724.2 | [9 empty] | Всего по позиции
134 | ТЦ_05.1.06.09_22_2208022448_01.03.2022_02 | Плита перекрытия КЦПЗ-10 |  |  | 4: шт; 7: 2; 8: 120.82; 10: 241.64 |  |  |  |  | Плита перекрытия КЦПЗ-10
|  | (Мосты и трубы) | [30 empty] | (Мосты и трубы)
|  | Цена=1700/1,2/11,96*1,02 | [31 empty] | Цена=1700/1,2/11,96*1,02
|  | Всего по позиции |  |  | 10: 241.64 | [9 empty] | Всего по позиции
135 | ТЦ_05.1.01.11_22_2208022448_01.03.2022_02 | Плита днища КЦД10а |  |  | 4: шт; 7: 2; 8: 142.14; 10: 284.28 |  |  |  |  | Плита днища КЦД10а
|  | (Мосты и трубы) | [30 empty] | (Мосты и трубы)
|  | Цена=2000/1,2/11,96*1,02 | [31 empty] | Цена=2000/1,2/11,96*1,02
|  | Всего по позиции |  |  | 10: 284.28 | [9 empty] | Всего по позиции
|  | Итоги по разделу 7 Прочие работы : | [21 empty] | Итоги по разделу 7 Прочие работы :
|  | Итого прямые затраты (справочно) |  |  | 10: 267711.08 | [11 empty] | Итого прямые затраты (справочно)
|  | в том числе: | [22 empty] | в том числе:
|  | Оплата труда рабочих |  |  | 10: 5429.44 | [11 empty] | Оплата труда рабочих
|  | Эксплуатация машин |  |  | 10: 11134.46 | [11 empty] | Эксплуатация машин
|  | в том числе оплата труда машинистов (Отм) |  |  | 10: 869.03 | [11 empty] | в том числе оплата труда машинистов (Отм)
|  | Материалы |  |  | 10: 251147.18 | [11 empty] | Материалы
|  | Строительные работы |  |  | 10: 278243.85 | [11 empty] | Строительные работы
|  | в том числе: | [22 empty] | в том числе:
|  | оплата труда |  |  | 10: 4783.3 | [11 empty] | оплата труда
|  | эксплуатация машин и механизмов |  |  | 10: 10614.16 | [11 empty] | эксплуатация машин и механизмов
|  | в том числе оплата труда машинистов (ОТм) |  |  | 10: 797.75 | [11 empty] | в том числе оплата труда машинистов (ОТм)
|  | материалы |  |  | 10: 251118.9 | [11 empty] | материалы
|  | накладные расходы |  |  | 10: 7400.39 | [11 empty] | накладные расходы
|  | сметная прибыль |  |  | 10: 4327.1 | [11 empty] | сметная прибыль
|  | Монтажные работы |  |  | 10: 2148.88 | [11 empty] | Монтажные работы
|  | в том числе: | [22 empty] | в том числе:
|  | оплата труда |  |  | 10: 646.14 | [11 empty] | оплата труда
|  | эксплуатация машин и механизмов |  |  | 10: 520.3 | [11 empty] | эксплуатация машин и механизмов
|  | в том числе оплата труда машинистов (ОТм) |  |  | 10: 71.28 | [11 empty] | в том числе оплата труда машинистов (ОТм)
|  | материалы |  |  | 10: 28.28 | [11 empty] | материалы
|  | накладные расходы |  |  | 10: 638.5 | [11 empty] | накладные расходы
|  | сметная прибыль |  |  | 10: 315.66 | [11 empty] | сметная прибыль
|  | Итого ФОТ (справочно) |  |  | 10: 6298.47 | [11 empty] | Итого ФОТ (справочно)
|  | Итого накладные расходы (справочно) |  |  | 10: 8038.89 | [11 empty] | Итого накладные расходы (справочно)
|  | Итого сметная прибыль (справочно) |  |  | 10: 4642.76 | [11 empty] | Итого сметная прибыль (справочно)
|  | Итого по разделу 7 Прочие работы |  |  | 10: 280392.73 | [12 empty] | Итого по разделу 7 Прочие работы
Раздел 8. Автодорожные подходы | [16 empty] | Раздел 8. Автодорожные подходы
Обустройство зоны дорожных работ на время строительства | [34 empty] | Обустройство зоны дорожных работ на время строительства
136 | ФЕР27-09-008-01 | Установка дорожных знаков бесфундаментных: на металлических стойках |  |  | 4: 100 шт; 7: 0.06 |  |  |  |  | Установка дорожных знаков бесфундаментных: на металлических стойках
|  | Объем=6 / 100 | [16 empty] | Объем=6 / 100
| 1 | ОТ |  |  | 8: 2729.6; 10: 163.78 | [6 empty] | ОТ
| 2 | ЭМ |  |  | 8: 2371.97; 10: 142.32 | [6 empty] | ЭМ
| 3 | в т.ч. ОТм |  |  | 8: 224.9; 10: 13.49 | [6 empty] | в т.ч. ОТм
| 4 | М |  |  | 8: 1707.47; 10: 102.45 | [6 empty] | М
Н | 01.5.03.03 | Знак дорожный |  |  | 4: шт; 5: 100; 7: 6 | [14 empty] | Знак дорожный
Н | 01.5.03.05 | Стойки для дорожных знаков |  |  | 4: шт; 5: 100; 7: 6 | [14 empty] | Стойки для дорожных знаков
|  | ЗТ |  |  | 4: чел.-ч; 5: 320; 7: 19.2 | [7 empty] | ЗТ
|  | ЗТм |  |  | 4: чел.-ч; 5: 14.53; 7: 0.8718 | [7 empty] | ЗТм
|  | Итого по расценке |  |  | 8: 6809.04; 10: 408.55 | [8 empty] | Итого по расценке
|  | ФОТ |  |  | 10: 177.27 | [7 empty] | ФОТ
| Приказ № 812/пр от 21.12.2020 Прил. п.21 (в ред. пр. № 636/пр от 02.09.2021) | НР Автомобильные дороги |  |  | 4: %; 5: 147; 7: 147; 10: 260.59 | [7 empty] | НР Автомобильные дороги
| Приказ № 774/пр от 11.12.2020 Прил. п.21 | СП Автомобильные дороги |  |  | 4: %; 5: 95; 7: 95; 10: 168.41 | [7 empty] | СП Автомобильные дороги
|  | Всего по позиции |  |  | 10: 837.55 | [9 empty] | Всего по позиции
137 | ФССЦ-01.5.03.05-0021 | Стойка круглая металлическая для дорожных знаков с покраской и креплением для знака СКМ 3.35// Десятикратная Оборачиваемость |  |  | 4: шт; 7: 8; 8: 28.56; 10: 228.48 |  |  |  |  | Стойка круглая металлическая для дорожных знаков с покраской и креплением для знака СКМ 3.35// Десятикратная Оборачиваемость
|  | (Автомобильные дороги) | [30 empty] | (Автомобильные дороги)
|  | Цена=285,57/10 | [31 empty] | Цена=285,57/10
|  | Всего по позиции |  |  | 10: 228.48 | [9 empty] | Всего по позиции
138 | ФССЦ-01.5.03.03-0026 | Знак дорожный на оцинкованной подоснове со световозвращающей пленкой запрещающий, диаметр круга 700 мм, тип 3.1-3.33// Десятикратная Оборачиваемость |  |  | 4: шт; 7: 2; 8: 18.36; 10: 36.72 |  |  |  |  | Знак дорожный на оцинкованной подоснове со световозвращающей пленкой запрещающий, диаметр круга 700 мм, тип 3.1-3.33// Десятикратная Оборачиваемость
|  | (Автомобильные дороги) | [30 empty] | (Автомобильные дороги)
|  | Цена=183,59/10 | [31 empty] | Цена=183,59/10
|  | Всего по позиции |  |  | 10: 36.72 | [9 empty] | Всего по позиции
139 | ФССЦ-01.5.03.03-0030 | Знак дорожный на оцинкованной подоснове со световозвращающей пленкой информационные, размером 350х1050 мм, тип 6.14.2, 6.16, 6.18.1-6.18.3// Десятикратная Оборачиваемость |  |  | 4: шт; 7: 2; 8: 18.37; 10: 36.74 |  |  |  |  | Знак дорожный на оцинкованной подоснове со световозвращающей пленкой информационные, размером 350х1050 мм, тип 6.14.2, 6.16, 6.18.1-6.18.3// Десятикратная Оборачиваемость
|  | (Автомобильные дороги) | [30 empty] | (Автомобильные дороги)
|  | Цена=183,70/10 | [31 empty] | Цена=183,70/10
|  | Всего по позиции |  |  | 10: 36.74 | [9 empty] | Всего по позиции
140 | ФССЦ-01.5.03.03-0071 | Знак дорожный на оцинкованной подоснове со флуоресцентной пленкой предупреждающий, размер 1100х1100 мм, 1.23// Прим к информационному знакоу |  |  | 4: шт; 7: 2; 8: 1827.99; 10: 3655.98 |  |  |  |  | Знак дорожный на оцинкованной подоснове со флуоресцентной пленкой предупреждающий, размер 1100х1100 мм, 1.23// Прим к информационному знакоу
|  | (Автомобильные дороги) | [30 empty] | (Автомобильные дороги)
|  | Всего по позиции |  |  | 10: 3655.98 | [9 empty] | Всего по позиции
141 | ФЕР27-09-006-01 | Устройство средств технического регулирования |  |  | 4: 100 м; 7: 0.4 |  |  |  |  | Устройство средств технического регулирования
|  | Объем=40 / 100 | [16 empty] | Объем=40 / 100
| 1 | ОТ |  |  | 8: 155.75; 10: 62.3 | [6 empty] | ОТ
| 2 | ЭМ |  |  | 8: 141.01; 10: 56.4 | [6 empty] | ЭМ
| 3 | в т.ч. ОТм |  |  | 8: 21.12; 10: 8.45 | [6 empty] | в т.ч. ОТм
| 4 | М |  |  | 8: 58.2; 10: 23.28 | [6 empty] | М
П,Н | 01.5.03.01 | Блоки пластиковые водоналивные |  |  | 4: шт; 5: 0; 7: 0 | [14 empty] | Блоки пластиковые водоналивные
П,Н | 01.5.03.03 | Огонь заградительный с красным фильтром |  |  | 4: шт; 5: 0; 7: 0 | [14 empty] | Огонь заградительный с красным фильтром
П,Н | 01.5.03.03 | Стрелки импульсные |  |  | 4: шт; 5: 0; 7: 0 | [14 empty] | Стрелки импульсные
Н | 21.1.05.04 | Кабель |  |  | 4: м; 5: 10; 7: 4 | [14 empty] | Кабель
|  | ЗТ |  |  | 4: чел.-ч; 5: 18.41; 7: 7.364 | [7 empty] | ЗТ
|  | ЗТм |  |  | 4: чел.-ч; 5: 1.73; 7: 0.692 | [7 empty] | ЗТм
|  | Итого по расценке |  |  | 8: 354.96; 10: 141.98 | [8 empty] | Итого по расценке
|  | ФОТ |  |  | 10: 70.75 | [7 empty] | ФОТ
| Приказ № 812/пр от 21.12.2020 Прил. п.21 (в ред. пр. № 636/пр от 02.09.2021) | НР Автомобильные дороги |  |  | 4: %; 5: 147; 7: 147; 10: 104 | [7 empty] | НР Автомобильные дороги
| Приказ № 774/пр от 11.12.2020 Прил. п.21 | СП Автомобильные дороги |  |  | 4: %; 5: 95; 7: 95; 10: 67.21 | [7 empty] | СП Автомобильные дороги
|  | Всего по позиции |  |  | 10: 313.19 | [9 empty] | Всего по позиции
142 | ФССЦ-01.5.03.01-0001 | Барьер переносной пластиковый двухцветный водоналивной, размер 2000х500х800 мм // Десятикратная Оборачиваемость |  |  | 4: шт; 7: 20; 8: 102.34; 10: 2046.8 |  |  |  |  | Барьер переносной пластиковый двухцветный водоналивной, размер 2000х500х800 мм // Десятикратная Оборачиваемость
|  | (Автомобильные дороги) | [30 empty] | (Автомобильные дороги)
|  | Цена=1023,40/10 | [31 empty] | Цена=1023,40/10
|  | Всего по позиции |  |  | 10: 2046.8 | [9 empty] | Всего по позиции
Земляное полотно | [34 empty] | Земляное полотно
143 | ФЕР01-01-003-02 | Разработка грунта в отвал экскаваторами "драглайн" или "обратная лопата" с ковшом вместимостью: 1 (1-1,2) м3, группа грунтов 2 |  |  | 4: 1000 м3; 7: 0.412 |  |  |  |  | Разработка грунта в отвал экскаваторами "драглайн" или "обратная лопата" с ковшом вместимостью: 1 (1-1,2) м3, группа грунтов 2
|  | Объем=412 / 1000 | [16 empty] | Объем=412 / 1000
| 1 | ОТ |  |  | 8: 45.55; 10: 18.77 | [6 empty] | ОТ
| 2 | ЭМ |  |  | 8: 1560.83; 10: 643.06 | [6 empty] | ЭМ
| 3 | в т.ч. ОТм |  |  | 8: 171.45; 10: 70.64 | [6 empty] | в т.ч. ОТм
|  | ЗТ |  |  | 4: чел.-ч; 5: 5.84; 7: 2.4061 | [7 empty] | ЗТ
|  | ЗТм |  |  | 4: чел.-ч; 5: 12.7; 7: 5.2324 | [7 empty] | ЗТм
|  | Итого по расценке |  |  | 8: 1606.38; 10: 661.83 | [8 empty] | Итого по расценке
|  | ФОТ |  |  | 10: 89.41 | [7 empty] | ФОТ
| Приказ № 812/пр от 21.12.2020 Прил. п.1.1 | НР Земляные работы, выполняемые механизированным способом |  |  | 4: %; 5: 92; 7: 92; 10: 82.26 | [7 empty] | НР Земляные работы, выполняемые механизированным способом
| Приказ № 774/пр от 11.12.2020 Прил. п.1.1 | СП Земляные работы, выполняемые механизированным способом |  |  | 4: %; 5: 46; 7: 46; 10: 41.13 | [7 empty] | СП Земляные работы, выполняемые механизированным способом
|  | Всего по позиции |  |  | 10: 785.22 | [9 empty] | Всего по позиции
144 | ФЕР01-01-031-02 | Разработка грунта с перемещением до 10 м бульдозерами мощностью: 96 кВт (130 л.с.), группа грунтов 2 |  |  | 4: 1000 м3; 7: 0.412 |  |  |  |  | Разработка грунта с перемещением до 10 м бульдозерами мощностью: 96 кВт (130 л.с.), группа грунтов 2
|  | Объем=412 / 1000 | [16 empty] | Объем=412 / 1000
| 2 | ЭМ |  |  | 8: 940.5; 10: 387.49 | [6 empty] | ЭМ
| 3 | в т.ч. ОТм |  |  | 8: 135; 10: 55.62 | [6 empty] | в т.ч. ОТм
|  | ЗТм |  |  | 4: чел.-ч; 5: 10; 7: 4.12 | [7 empty] | ЗТм
|  | Итого по расценке |  |  | 8: 940.5; 10: 387.49 | [8 empty] | Итого по расценке
|  | ФОТ |  |  | 10: 55.62 | [7 empty] | ФОТ
| Приказ № 812/пр от 21.12.2020 Прил. п.1.1 | НР Земляные работы, выполняемые механизированным способом |  |  | 4: %; 5: 92; 7: 92; 10: 51.17 | [7 empty] | НР Земляные работы, выполняемые механизированным способом
| Приказ № 774/пр от 11.12.2020 Прил. п.1.1 | СП Земляные работы, выполняемые механизированным способом |  |  | 4: %; 5: 46; 7: 46; 10: 25.59 | [7 empty] | СП Земляные работы, выполняемые механизированным способом
|  | Всего по позиции |  |  | 10: 464.25 | [9 empty] | Всего по позиции
145 | ФЕР01-01-031-10 | При перемещении грунта на каждые последующие 10 м добавлять: к расценке 01-01-031-02// Перемещенеи на 20 м.п. |  |  | 4: 1000 м3; 7: 0.412 |  |  |  |  | При перемещении грунта на каждые последующие 10 м добавлять: к расценке 01-01-031-02// Перемещенеи на 20 м.п.
| 2 | ЭМ |  |  | 8: 790.02; 10: 325.49 | [6 empty] | ЭМ
| 3 | в т.ч. ОТм |  |  | 8: 113.4; 10: 46.72 | [6 empty] | в т.ч. ОТм
|  | ЗТм |  |  | 4: чел.-ч; 5: 8.4; 7: 3.4608 | [7 empty] | ЗТм
|  | Итого по расценке |  |  | 8: 790.02; 10: 325.49 | [8 empty] | Итого по расценке
|  | ФОТ |  |  | 10: 46.72 | [7 empty] | ФОТ
| Приказ № 812/пр от 21.12.2020 Прил. п.1.1 | НР Земляные работы, выполняемые механизированным способом |  |  | 4: %; 5: 92; 7: 92; 10: 42.98 | [7 empty] | НР Земляные работы, выполняемые механизированным способом
| Приказ № 774/пр от 11.12.2020 Прил. п.1.1 | СП Земляные работы, выполняемые механизированным способом |  |  | 4: %; 5: 46; 7: 46; 10: 21.49 | [7 empty] | СП Земляные работы, выполняемые механизированным способом
|  | Всего по позиции |  |  | 10: 389.96 | [9 empty] | Всего по позиции
146 | ФЕР01-01-046-02 | Устройство дорожных насыпей бульдозерами с перемещением грунта до 20 м, группа грунтов: 2 |  |  | 4: 1000 м3; 7: 1.591 |  |  |  |  | Устройство дорожных насыпей бульдозерами с перемещением грунта до 20 м, группа грунтов: 2
|  | Объем=(1478+90+23) / 1000 | [16 empty] | Объем=(1478+90+23) / 1000
| 2 | ЭМ |  |  | 8: 1130.7; 10: 1798.94 | [6 empty] | ЭМ
| 3 | в т.ч. ОТм |  |  | 8: 193.05; 10: 307.14 | [6 empty] | в т.ч. ОТм
|  | ЗТм |  |  | 4: чел.-ч; 5: 14.3; 7: 22.7513 | [7 empty] | ЗТм
|  | Итого по расценке |  |  | 8: 1130.7; 10: 1798.94 | [8 empty] | Итого по расценке
|  | ФОТ |  |  | 10: 307.14 | [7 empty] | ФОТ
| Приказ № 812/пр от 21.12.2020 Прил. п.1.1 | НР Земляные работы, выполняемые механизированным способом |  |  | 4: %; 5: 92; 7: 92; 10: 282.57 | [7 empty] | НР Земляные работы, выполняемые механизированным способом
| Приказ № 774/пр от 11.12.2020 Прил. п.1.1 | СП Земляные работы, выполняемые механизированным способом |  |  | 4: %; 5: 46; 7: 46; 10: 141.28 | [7 empty] | СП Земляные работы, выполняемые механизированным способом
|  | Всего по позиции |  |  | 10: 2222.79 | [9 empty] | Всего по позиции
147 | ФССЦ-02.3.01.02-0016 | Песок природный для строительных: работ средний с крупностью зерен размером свыше 5 мм-до 5% по массе |  |  | 4: м3; 7: 1576.05; 8: 55.26; 10: 87092.52 |  |  |  |  | Песок природный для строительных: работ средний с крупностью зерен размером свыше 5 мм-до 5% по массе
|  | (Земляные работы, выполняемые механизированным способом) | [30 empty] | (Земляные работы, выполняемые механизированным способом)
|  | Объем=(1478+23)*1,05 | [16 empty] | Объем=(1478+23)*1,05
|  | Всего по позиции |  |  | 10: 87092.52 | [9 empty] | Всего по позиции
148 | ФЕР01-02-040-02 | Укрепление откосов земляных сооружений посевом многолетних трав: механизированным способом |  |  | 4: 100 м2; 7: 1.44 |  |  |  |  | Укрепление откосов земляных сооружений посевом многолетних трав: механизированным способом
|  | Объем=144 / 100 | [16 empty] | Объем=144 / 100
| 2 | ЭМ |  |  | 8: 255.18; 10: 367.46 | [6 empty] | ЭМ
| 3 | в т.ч. ОТм |  |  | 8: 29.05; 10: 41.83 | [6 empty] | в т.ч. ОТм
| 4 | М |  |  | 8: 5.03; 10: 7.24 | [6 empty] | М
Н | 16.2.01.02 | Земля растительная |  |  | 4: м3; 5: 15.8; 7: 22.752 | [14 empty] | Земля растительная
Н | 16.2.02.07 | Семена трав |  |  | 4: кг; 5: 2.7; 7: 3.888 | [14 empty] | Семена трав
|  | ЗТм |  |  | 4: чел.-ч; 5: 2.16; 7: 3.1104 | [7 empty] | ЗТм
|  | Итого по расценке |  |  | 8: 260.21; 10: 374.7 | [8 empty] | Итого по расценке
|  | ФОТ |  |  | 10: 41.83 | [7 empty] | ФОТ
| Приказ № 812/пр от 21.12.2020 Прил. п.1.4 | НР Земляные работы, выполняемые по другим видам работ (подготовительным, сопутствующим, укрепительным) |  |  | 4: %; 5: 89; 7: 89; 10: 37.23 | [7 empty] | НР Земляные работы, выполняемые по другим видам работ (подготовительным, сопутствующим, укрепительным)
| Приказ № 774/пр от 11.12.2020 Прил. п.1.4 | СП Земляные работы, выполняемые по другим видам работ (подготовительным, сопутствующим, укрепительным) |  |  | 4: %; 5: 41; 7: 41; 10: 17.15 | [7 empty] | СП Земляные работы, выполняемые по другим видам работ (подготовительным, сопутствующим, укрепительным)
|  | Всего по позиции |  |  | 10: 429.08 | [9 empty] | Всего по позиции
149 | ФССЦ-16.2.01.02-0001 | Земля растительная |  |  | 4: м3; 7: 22.752; 8: 135.6; 10: 3085.17 |  |  |  |  | Земля растительная
|  | (Земляные работы, выполняемые по другим видам работ (подготовительным, сопутствующим, укрепительным)) | [30 empty] | (Земляные работы, выполняемые по другим видам работ (подготовительным, сопутствующим, укрепительным))
|  | Всего по позиции |  |  | 10: 3085.17 | [9 empty] | Всего по позиции
150 | ФССЦ-16.2.02.07-0131 | Семена трав: овсяница |  |  | 4: кг; 7: 3.888; 8: 77.59; 10: 301.67 |  |  |  |  | Семена трав: овсяница
|  | (Земляные работы, выполняемые по другим видам работ (подготовительным, сопутствующим, укрепительным)) | [30 empty] | (Земляные работы, выполняемые по другим видам работ (подготовительным, сопутствующим, укрепительным))
|  | Всего по позиции |  |  | 10: 301.67 | [9 empty] | Всего по позиции
Механизированные работы | [34 empty] | Механизированные работы
151 | ФЕР01-02-001-02 | Уплотнение грунта прицепными катками на пневмоколесном ходу 25 т на первый проход по одному следу при толщине слоя: 30 см |  |  | 4: 1000 м3; 7: 1.328 |  |  |  |  | Уплотнение грунта прицепными катками на пневмоколесном ходу 25 т на первый проход по одному следу при толщине слоя: 30 см
|  | Объем=1328 / 1000 | [16 empty] | Объем=1328 / 1000
| 2 | ЭМ |  |  | 8: 1160.98; 10: 1541.78 | [6 empty] | ЭМ
| 3 | в т.ч. ОТм |  |  | 8: 189.99; 10: 252.31 | [6 empty] | в т.ч. ОТм
|  | ЗТм |  |  | 4: чел.-ч; 5: 13.99; 7: 18.5787 | [7 empty] | ЗТм
|  | Итого по расценке |  |  | 8: 1160.98; 10: 1541.78 | [8 empty] | Итого по расценке
|  | ФОТ |  |  | 10: 252.31 | [7 empty] | ФОТ
| Приказ № 812/пр от 21.12.2020 Прил. п.1.1 | НР Земляные работы, выполняемые механизированным способом |  |  | 4: %; 5: 92; 7: 92; 10: 232.13 | [7 empty] | НР Земляные работы, выполняемые механизированным способом
| Приказ № 774/пр от 11.12.2020 Прил. п.1.1 | СП Земляные работы, выполняемые механизированным способом |  |  | 4: %; 5: 46; 7: 46; 10: 116.06 | [7 empty] | СП Земляные работы, выполняемые механизированным способом
|  | Всего по позиции |  |  | 10: 1889.97 | [9 empty] | Всего по позиции
152 | ФЕР01-02-001-08 | На каждый последующий проход по одному следу добавлять: к расценке 01-02-001-02// 8 проходов |  |  | 4: 1000 м3; 7: 9.296 |  |  |  |  | На каждый последующий проход по одному следу добавлять: к расценке 01-02-001-02// 8 проходов
|  | Объем=(1328*7) / 1000 | [16 empty] | Объем=(1328*7) / 1000
| 2 | ЭМ |  |  | 8: 153.63; 10: 1428.14 | [6 empty] | ЭМ
| 3 | в т.ч. ОТм |  |  | 8: 18; 10: 167.33 | [6 empty] | в т.ч. ОТм
|  | ЗТм |  |  | 4: чел.-ч; 5: 1.25; 7: 11.62 | [7 empty] | ЗТм
|  | Итого по расценке |  |  | 8: 153.63; 10: 1428.14 | [8 empty] | Итого по расценке
|  | ФОТ |  |  | 10: 167.33 | [7 empty] | ФОТ
| Приказ № 812/пр от 21.12.2020 Прил. п.1.1 | НР Земляные работы, выполняемые механизированным способом |  |  | 4: %; 5: 92; 7: 92; 10: 153.94 | [7 empty] | НР Земляные работы, выполняемые механизированным способом
| Приказ № 774/пр от 11.12.2020 Прил. п.1.1 | СП Земляные работы, выполняемые механизированным способом |  |  | 4: %; 5: 46; 7: 46; 10: 76.97 | [7 empty] | СП Земляные работы, выполняемые механизированным способом
|  | Всего по позиции |  |  | 10: 1659.05 | [9 empty] | Всего по позиции
153 | ФЕР01-01-036-02 | Планировка площадей бульдозерами мощностью: 79 кВт (108 л.с.) |  |  | 4: 1000 м2; 7: 0.7 |  |  |  |  | Планировка площадей бульдозерами мощностью: 79 кВт (108 л.с.)
|  | Объем=700 / 1000 | [16 empty] | Объем=700 / 1000
| 2 | ЭМ |  |  | 8: 18.19; 10: 12.73 | [6 empty] | ЭМ
| 3 | в т.ч. ОТм |  |  | 8: 3.11; 10: 2.18 | [6 empty] | в т.ч. ОТм
|  | ЗТм |  |  | 4: чел.-ч; 5: 0.23; 7: 0.161 | [7 empty] | ЗТм
|  | Итого по расценке |  |  | 8: 18.19; 10: 12.73 | [8 empty] | Итого по расценке
|  | ФОТ |  |  | 10: 2.18 | [7 empty] | ФОТ
| Приказ № 812/пр от 21.12.2020 Прил. п.1.1 | НР Земляные работы, выполняемые механизированным способом |  |  | 4: %; 5: 92; 7: 92; 10: 2.01 | [7 empty] | НР Земляные работы, выполняемые механизированным способом
| Приказ № 774/пр от 11.12.2020 Прил. п.1.1 | СП Земляные работы, выполняемые механизированным способом |  |  | 4: %; 5: 46; 7: 46; 10: 1 | [7 empty] | СП Земляные работы, выполняемые механизированным способом
|  | Всего по позиции |  |  | 10: 15.74 | [9 empty] | Всего по позиции
Дорожные работы | [34 empty] | Дорожные работы
154 | ФЕР27-02-010-02 | Установка бортовых камней бетонных: при других видах покрытий |  |  | 4: 100 м; 7: 1 |  |  |  |  | Установка бортовых камней бетонных: при других видах покрытий
|  | Объем=100 / 100 | [16 empty] | Объем=100 / 100
| 1 | ОТ |  |  | 8: 590.51; 10: 590.51 | [6 empty] | ОТ
| 2 | ЭМ |  |  | 8: 73.02; 10: 73.02 | [6 empty] | ЭМ
| 3 | в т.ч. ОТм |  |  | 8: 8.7; 10: 8.7 | [6 empty] | в т.ч. ОТм
| 4 | М |  |  | 8: 3690.05; 10: 3690.05 | [6 empty] | М
Н | 13.2.03.02 | Камни бортовые |  |  | 4: м; 5: 100; 7: 100 | [14 empty] | Камни бортовые
|  | ЗТ |  |  | 4: чел.-ч; 5: 69.8; 7: 69.8 | [7 empty] | ЗТ
|  | ЗТм |  |  | 4: чел.-ч; 5: 0.65; 7: 0.65 | [7 empty] | ЗТм
|  | Итого по расценке |  |  | 8: 4353.58; 10: 4353.58 | [8 empty] | Итого по расценке
|  | ФОТ |  |  | 10: 599.21 | [7 empty] | ФОТ
| Приказ № 812/пр от 21.12.2020 Прил. п.21 (в ред. пр. № 636/пр от 02.09.2021) | НР Автомобильные дороги |  |  | 4: %; 5: 147; 7: 147; 10: 880.84 | [7 empty] | НР Автомобильные дороги
| Приказ № 774/пр от 11.12.2020 Прил. п.21 | СП Автомобильные дороги |  |  | 4: %; 5: 95; 7: 95; 10: 569.25 | [7 empty] | СП Автомобильные дороги
|  | Всего по позиции |  |  | 10: 5803.67 | [9 empty] | Всего по позиции
155 | ФССЦ-05.2.03.03-0034 | Камни бортовые БР 100.30.18, бетон В30 (М400), объем 0,052 м3 |  |  | 4: шт; 7: 100; 8: 76.34; 10: 7634 |  |  |  |  | Камни бортовые БР 100.30.18, бетон В30 (М400), объем 0,052 м3
|  | (Автомобильные дороги) | [30 empty] | (Автомобильные дороги)
|  | Всего по позиции |  |  | 10: 7634 | [9 empty] | Всего по позиции
156 | ФЕР27-04-001-02 | Устройство подстилающих и выравнивающих слоев оснований: из песчано-гравийной смеси, дресвы// Нижний слой |  |  | 4: 100 м3; 7: 0.9083 |  |  |  |  | Устройство подстилающих и выравнивающих слоев оснований: из песчано-гравийной смеси, дресвы// Нижний слой
| 1 | ОТ |  |  | 8: 115.49; 10: 104.9 | [6 empty] | ОТ
| 2 | ЭМ |  |  | 8: 3357.76; 10: 3049.85 | [6 empty] | ЭМ
| 3 | в т.ч. ОТм |  |  | 8: 181.59; 10: 164.94 | [6 empty] | в т.ч. ОТм
| 4 | М |  |  | 8: 17.08; 10: 15.51 | [6 empty] | М
П,Н | 02.2.04.03 | Смесь песчано-гравийная |  |  | 4: м3; 5: 0; 7: 0 | [14 empty] | Смесь песчано-гравийная
|  | ЗТ |  |  | 4: чел.-ч; 5: 14.4; 7: 13.0795 | [7 empty] | ЗТ
|  | ЗТм |  |  | 4: чел.-ч; 5: 14.81; 7: 13.4519 | [7 empty] | ЗТм
|  | Итого по расценке |  |  | 8: 3490.33; 10: 3170.26 | [8 empty] | Итого по расценке
|  | ФОТ |  |  | 10: 269.84 | [7 empty] | ФОТ
| Приказ № 812/пр от 21.12.2020 Прил. п.21 (в ред. пр. № 636/пр от 02.09.2021) | НР Автомобильные дороги |  |  | 4: %; 5: 147; 7: 147; 10: 396.66 | [7 empty] | НР Автомобильные дороги
| Приказ № 774/пр от 11.12.2020 Прил. п.21 | СП Автомобильные дороги |  |  | 4: %; 5: 95; 7: 95; 10: 256.35 | [7 empty] | СП Автомобильные дороги
|  | Всего по позиции |  |  | 10: 3823.27 | [9 empty] | Всего по позиции
157 | ФССЦ-02.2.04.04-0122 | Смесь щебеночно-песчаная готовая, щебень из плотных горных пород М 1000, номер смеси С4, размер зерен 0-80 мм |  |  | 4: м3; 7: 90.83; 8: 192.79; 10: 17511.12 |  |  |  |  | Смесь щебеночно-песчаная готовая, щебень из плотных горных пород М 1000, номер смеси С4, размер зерен 0-80 мм
|  | (Автомобильные дороги) | [30 empty] | (Автомобильные дороги)
|  | Объем=0,9083*100 | [16 empty] | Объем=0,9083*100
|  | Всего по позиции |  |  | 10: 17511.12 | [9 empty] | Всего по позиции
158 | ФЕР27-04-001-02 | Устройство подстилающих и выравнивающих слоев оснований: из песчано-гравийной смеси, дресвы// Верхний слой |  |  | 4: 100 м3; 7: 0.7947 |  |  |  |  | Устройство подстилающих и выравнивающих слоев оснований: из песчано-гравийной смеси, дресвы// Верхний слой
| 1 | ОТ |  |  | 8: 115.49; 10: 91.78 | [6 empty] | ОТ
| 2 | ЭМ |  |  | 8: 3357.76; 10: 2668.41 | [6 empty] | ЭМ
| 3 | в т.ч. ОТм |  |  | 8: 181.59; 10: 144.31 | [6 empty] | в т.ч. ОТм
| 4 | М |  |  | 8: 17.08; 10: 13.57 | [6 empty] | М
П,Н | 02.2.04.03 | Смесь песчано-гравийная |  |  | 4: м3; 5: 0; 7: 0 | [14 empty] | Смесь песчано-гравийная
|  | ЗТ |  |  | 4: чел.-ч; 5: 14.4; 7: 11.4437 | [7 empty] | ЗТ
|  | ЗТм |  |  | 4: чел.-ч; 5: 14.81; 7: 11.7695 | [7 empty] | ЗТм
|  | Итого по расценке |  |  | 8: 3490.33; 10: 2773.76 | [8 empty] | Итого по расценке
|  | ФОТ |  |  | 10: 236.09 | [7 empty] | ФОТ
| Приказ № 812/пр от 21.12.2020 Прил. п.21 (в ред. пр. № 636/пр от 02.09.2021) | НР Автомобильные дороги |  |  | 4: %; 5: 147; 7: 147; 10: 347.05 | [7 empty] | НР Автомобильные дороги
| Приказ № 774/пр от 11.12.2020 Прил. п.21 | СП Автомобильные дороги |  |  | 4: %; 5: 95; 7: 95; 10: 224.29 | [7 empty] | СП Автомобильные дороги
|  | Всего по позиции |  |  | 10: 3345.1 | [9 empty] | Всего по позиции
159 | ФССЦ-02.2.04.04-0122 | Смесь щебеночно-песчаная готовая, щебень из плотных горных пород М 1000, номер смеси С4, размер зерен 0-80 мм |  |  | 4: м3; 7: 79.47; 8: 192.79; 10: 15321.02 |  |  |  |  | Смесь щебеночно-песчаная готовая, щебень из плотных горных пород М 1000, номер смеси С4, размер зерен 0-80 мм
|  | (Автомобильные дороги) | [30 empty] | (Автомобильные дороги)
|  | Объем=0,7947*100 | [16 empty] | Объем=0,7947*100
|  | Всего по позиции |  |  | 10: 15321.02 | [9 empty] | Всего по позиции
160 | ФЕР27-04-001-04 | Устройство подстилающих и выравнивающих слоев оснований: из щебня |  |  | 4: 100 м3; 7: 1.8768 |  |  |  |  | Устройство подстилающих и выравнивающих слоев оснований: из щебня
|  | Объем=187,68 / 100 | [16 empty] | Объем=187,68 / 100
| 1 | ОТ |  |  | 8: 173.23; 10: 325.12 | [6 empty] | ОТ
| 2 | ЭМ |  |  | 8: 5268.76; 10: 9888.41 | [6 empty] | ЭМ
| 3 | в т.ч. ОТм |  |  | 8: 267.67; 10: 502.36 | [6 empty] | в т.ч. ОТм
| 4 | М |  |  | 8: 17.08; 10: 32.06 | [6 empty] | М
П,Н | 02.2.05.04 | Щебень из плотных горных пород |  |  | 4: м3; 5: 0; 7: 0 | [14 empty] | Щебень из плотных горных пород
|  | ЗТ |  |  | 4: чел.-ч; 5: 21.6; 7: 40.5389 | [7 empty] | ЗТ
|  | ЗТм |  |  | 4: чел.-ч; 5: 20.6; 7: 38.6621 | [7 empty] | ЗТм
|  | Итого по расценке |  |  | 8: 5459.07; 10: 10245.59 | [8 empty] | Итого по расценке
|  | ФОТ |  |  | 10: 827.48 | [7 empty] | ФОТ
| Приказ № 812/пр от 21.12.2020 Прил. п.21 (в ред. пр. № 636/пр от 02.09.2021) | НР Автомобильные дороги |  |  | 4: %; 5: 147; 7: 147; 10: 1216.4 | [7 empty] | НР Автомобильные дороги
| Приказ № 774/пр от 11.12.2020 Прил. п.21 | СП Автомобильные дороги |  |  | 4: %; 5: 95; 7: 95; 10: 786.11 | [7 empty] | СП Автомобильные дороги
|  | Всего по позиции |  |  | 10: 12248.1 | [9 empty] | Всего по позиции
161 | ФССЦ-02.2.05.04-1822 | Щебень М 1000, фракция 40-80(70) мм, группа 2 |  |  | 4: м3; 7: 187.68; 8: 155.94; 10: 29266.82 |  |  |  |  | Щебень М 1000, фракция 40-80(70) мм, группа 2
|  | (Автомобильные дороги) | [30 empty] | (Автомобильные дороги)
|  | Всего по позиции |  |  | 10: 29266.82 | [9 empty] | Всего по позиции
162 | ФЕР27-06-031-01 | Устройство покрытия из горячих асфальтобетонных смесей асфальтоукладчиками: третьего типоразмера, ширина укладки до 6 м, толщина слоя 4 см |  |  | 4: 1000 м2; 7: 0.42 |  |  |  |  | Устройство покрытия из горячих асфальтобетонных смесей асфальтоукладчиками: третьего типоразмера, ширина укладки до 6 м, толщина слоя 4 см
|  | Объем=420 / 1000 | [16 empty] | Объем=420 / 1000
| 1 | ОТ |  |  | 8: 154.49; 10: 64.89 | [6 empty] | ОТ
| 2 | ЭМ |  |  | 8: 4510.84; 10: 1894.55 | [6 empty] | ЭМ
| 3 | в т.ч. ОТм |  |  | 8: 101.52; 10: 42.64 | [6 empty] | в т.ч. ОТм
| 4 | М |  |  | 8: 1056.43; 10: 443.7 | [6 empty] | М
П,Н | 04.2.01.01 | Смесь асфальтобетонная |  |  | 4: т; 5: 0; 7: 0 | [14 empty] | Смесь асфальтобетонная
|  | ЗТ |  |  | 4: чел.-ч; 5: 16.63; 7: 6.9846 | [7 empty] | ЗТ
|  | ЗТм |  |  | 4: чел.-ч; 5: 7.86; 7: 3.3012 | [7 empty] | ЗТм
|  | Итого по расценке |  |  | 8: 5721.76; 10: 2403.14 | [8 empty] | Итого по расценке
|  | ФОТ |  |  | 10: 107.53 | [7 empty] | ФОТ
| Приказ № 812/пр от 21.12.2020 Прил. п.21 (в ред. пр. № 636/пр от 02.09.2021) | НР Автомобильные дороги |  |  | 4: %; 5: 147; 7: 147; 10: 158.07 | [7 empty] | НР Автомобильные дороги
| Приказ № 774/пр от 11.12.2020 Прил. п.21 | СП Автомобильные дороги |  |  | 4: %; 5: 95; 7: 95; 10: 102.15 | [7 empty] | СП Автомобильные дороги
|  | Всего по позиции |  |  | 10: 2663.36 | [9 empty] | Всего по позиции
163 | ФЕР27-06-032-01 | При изменении толщины покрытия на 0,5 см добавлять или исключать: к расценке 27-06-031-01 (Толщина 8 см) |  |  | 4: 1000 м2; 7: 3.36 |  |  |  |  | При изменении толщины покрытия на 0,5 см добавлять или исключать: к расценке 27-06-031-01 (Толщина 8 см)
|  | Объем=0,42*8 | [16 empty] | Объем=0,42*8
| 1 | ОТ |  |  | 8: 4.82; 10: 16.2 | [6 empty] | ОТ
| 2 | ЭМ |  |  | 8: 257.15; 10: 864.02 | [6 empty] | ЭМ
| 3 | в т.ч. ОТм |  |  | 8: 5.37; 10: 18.04 | [6 empty] | в т.ч. ОТм
П,Н | 04.2.01.01 | Смесь асфальтобетонная |  |  | 4: т; 5: 0; 7: 0 | [14 empty] | Смесь асфальтобетонная
|  | ЗТ |  |  | 4: чел.-ч; 5: 0.58; 7: 1.9488 | [7 empty] | ЗТ
|  | ЗТм |  |  | 4: чел.-ч; 5: 0.41; 7: 1.3776 | [7 empty] | ЗТм
|  | Итого по расценке |  |  | 8: 261.97; 10: 880.22 | [8 empty] | Итого по расценке
|  | ФОТ |  |  | 10: 34.24 | [7 empty] | ФОТ
| Приказ № 812/пр от 21.12.2020 Прил. п.21 (в ред. пр. № 636/пр от 02.09.2021) | НР Автомобильные дороги |  |  | 4: %; 5: 147; 7: 147; 10: 50.33 | [7 empty] | НР Автомобильные дороги
| Приказ № 774/пр от 11.12.2020 Прил. п.21 | СП Автомобильные дороги |  |  | 4: %; 5: 95; 7: 95; 10: 32.53 | [7 empty] | СП Автомобильные дороги
|  | Всего по позиции |  |  | 10: 963.08 | [9 empty] | Всего по позиции
164 | ТЦ_04.2.01.01_22_6441008893_01.03.2022_02 | Асфальтобетонная смесь А16НН |  |  | 4: т; 7: 78.288; 8: 473.33; 10: 37056.06 |  |  |  |  | Асфальтобетонная смесь А16НН
|  | (Мосты и трубы) | [30 empty] | (Мосты и трубы)
|  | Объем=округл(420*0,08*2,33;3) | [16 empty] | Объем=округл(420*0,08*2,33;3)
|  | Цена=6660/1,2/11,96*1,02 | [31 empty] | Цена=6660/1,2/11,96*1,02
|  | Всего по позиции |  |  | 10: 37056.06 | [9 empty] | Всего по позиции
165 | ФЕР27-06-031-01 | Устройство покрытия из горячих асфальтобетонных смесей асфальтоукладчиками: третьего типоразмера, ширина укладки до 6 м, толщина слоя 4 см |  |  | 4: 1000 м2; 7: 0.42 |  |  |  |  | Устройство покрытия из горячих асфальтобетонных смесей асфальтоукладчиками: третьего типоразмера, ширина укладки до 6 м, толщина слоя 4 см
|  | Объем=420 / 1000 | [16 empty] | Объем=420 / 1000
| 1 | ОТ |  |  | 8: 154.49; 10: 64.89 | [6 empty] | ОТ
| 2 | ЭМ |  |  | 8: 4510.84; 10: 1894.55 | [6 empty] | ЭМ
| 3 | в т.ч. ОТм |  |  | 8: 101.52; 10: 42.64 | [6 empty] | в т.ч. ОТм
| 4 | М |  |  | 8: 1056.43; 10: 443.7 | [6 empty] | М
П,Н | 04.2.01.01 | Смесь асфальтобетонная |  |  | 4: т; 5: 0; 7: 0 | [14 empty] | Смесь асфальтобетонная
|  | ЗТ |  |  | 4: чел.-ч; 5: 16.63; 7: 6.9846 | [7 empty] | ЗТ
|  | ЗТм |  |  | 4: чел.-ч; 5: 7.86; 7: 3.3012 | [7 empty] | ЗТм
|  | Итого по расценке |  |  | 8: 5721.76; 10: 2403.14 | [8 empty] | Итого по расценке
|  | ФОТ |  |  | 10: 107.53 | [7 empty] | ФОТ
| Приказ № 812/пр от 21.12.2020 Прил. п.21 (в ред. пр. № 636/пр от 02.09.2021) | НР Автомобильные дороги |  |  | 4: %; 5: 147; 7: 147; 10: 158.07 | [7 empty] | НР Автомобильные дороги
| Приказ № 774/пр от 11.12.2020 Прил. п.21 | СП Автомобильные дороги |  |  | 4: %; 5: 95; 7: 95; 10: 102.15 | [7 empty] | СП Автомобильные дороги
|  | Всего по позиции |  |  | 10: 2663.36 | [9 empty] | Всего по позиции
166 | ФЕР27-06-032-01 | При изменении толщины покрытия на 0,5 см добавлять или исключать: к расценке 27-06-031-01 (Толщина 5 см) |  |  | 4: 1000 м2; 7: 0.84 |  |  |  |  | При изменении толщины покрытия на 0,5 см добавлять или исключать: к расценке 27-06-031-01 (Толщина 5 см)
|  | Объем=0,42*2 | [16 empty] | Объем=0,42*2
| 1 | ОТ |  |  | 8: 4.82; 10: 4.05 | [6 empty] | ОТ
| 2 | ЭМ |  |  | 8: 257.15; 10: 216.01 | [6 empty] | ЭМ
| 3 | в т.ч. ОТм |  |  | 8: 5.37; 10: 4.51 | [6 empty] | в т.ч. ОТм
П,Н | 04.2.01.01 | Смесь асфальтобетонная |  |  | 4: т; 5: 0; 7: 0 | [14 empty] | Смесь асфальтобетонная
|  | ЗТ |  |  | 4: чел.-ч; 5: 0.58; 7: 0.4872 | [7 empty] | ЗТ
|  | ЗТм |  |  | 4: чел.-ч; 5: 0.41; 7: 0.3444 | [7 empty] | ЗТм
|  | Итого по расценке |  |  | 8: 261.97; 10: 220.06 | [8 empty] | Итого по расценке
|  | ФОТ |  |  | 10: 8.56 | [7 empty] | ФОТ
| Приказ № 812/пр от 21.12.2020 Прил. п.21 (в ред. пр. № 636/пр от 02.09.2021) | НР Автомобильные дороги |  |  | 4: %; 5: 147; 7: 147; 10: 12.58 | [7 empty] | НР Автомобильные дороги
| Приказ № 774/пр от 11.12.2020 Прил. п.21 | СП Автомобильные дороги |  |  | 4: %; 5: 95; 7: 95; 10: 8.13 | [7 empty] | СП Автомобильные дороги
|  | Всего по позиции |  |  | 10: 240.77 | [9 empty] | Всего по позиции
167 | ФССЦ-04.2.03.01-0003 | Смеси асфальтобетонные щебеночно-мастичные ЩМА-20 |  |  | 4: т; 7: 48.93; 8: 595.46; 10: 29135.86 |  |  |  |  | Смеси асфальтобетонные щебеночно-мастичные ЩМА-20
|  | (Автомобильные дороги) | [30 empty] | (Автомобильные дороги)
|  | Объем=округл(420*0,05*2,33;3) | [16 empty] | Объем=округл(420*0,05*2,33;3)
|  | Всего по позиции |  |  | 10: 29135.86 | [9 empty] | Всего по позиции
Устройство барьерного ограждения | [34 empty] | Устройство барьерного ограждения
168 | ФЕР27-09-002-07 | Устройство металлических барьерных ограждений типа 11ДО высотой 0,75 м механизированным способом, шаг стоек: 2 м |  |  | 4: 100 м; 7: 0.64 |  |  |  |  | Устройство металлических барьерных ограждений типа 11ДО высотой 0,75 м механизированным способом, шаг стоек: 2 м
|  | Объем=64 / 100 | [16 empty] | Объем=64 / 100
| 1 | ОТ |  |  | 8: 292.03; 10: 186.9 | [6 empty] | ОТ
| 2 | ЭМ |  |  | 8: 561.11; 10: 359.11 | [6 empty] | ЭМ
| 3 | в т.ч. ОТм |  |  | 8: 16.36; 10: 10.47 | [6 empty] | в т.ч. ОТм
Н | 01.5.02.01 | Металлоконструкции балок ограждения |  |  | 4: т; 5: 2.5351; 7: 1.6225 | [14 empty] | Металлоконструкции балок ограждения
|  | ЗТ |  |  | 4: чел.-ч; 5: 33.8; 7: 21.632 | [7 empty] | ЗТ
|  | ЗТм |  |  | 4: чел.-ч; 5: 1.41; 7: 0.9024 | [7 empty] | ЗТм
|  | Итого по расценке |  |  | 8: 853.14; 10: 546.01 | [8 empty] | Итого по расценке
|  | ФОТ |  |  | 10: 197.37 | [7 empty] | ФОТ
| Приказ № 812/пр от 21.12.2020 Прил. п.21 (в ред. пр. № 636/пр от 02.09.2021) | НР Автомобильные дороги |  |  | 4: %; 5: 147; 7: 147; 10: 290.13 | [7 empty] | НР Автомобильные дороги
| Приказ № 774/пр от 11.12.2020 Прил. п.21 | СП Автомобильные дороги |  |  | 4: %; 5: 95; 7: 95; 10: 187.5 | [7 empty] | СП Автомобильные дороги
|  | Всего по позиции |  |  | 10: 1023.64 | [9 empty] | Всего по позиции
169 | ТЦ_20.3.03.07_52_2308213379_10.01.2022_02 | Комплект металлоконструкций барьерного ограждения 11 ДО/У2(190)-0,75-2,0-1,08 |  |  | 4: м.п.; 7: 64; 8: 413.83; 10: 26485.12 |  |  |  |  | Комплект металлоконструкций барьерного ограждения 11 ДО/У2(190)-0,75-2,0-1,08
|  | (Мосты и трубы) | [30 empty] | (Мосты и трубы)
|  | Цена=5822.88/1,2/11,96*1,02 | [31 empty] | Цена=5822.88/1,2/11,96*1,02
|  | Всего по позиции |  |  | 10: 26485.12 | [9 empty] | Всего по позиции
170 | ФЕР27-09-002-06 | Устройство металлических барьерных ограждений типа 11ДО высотой 0,75 м механизированным способом, шаг стоек: 1 м |  |  | 4: 100 м; 7: 0.32 |  |  |  |  | Устройство металлических барьерных ограждений типа 11ДО высотой 0,75 м механизированным способом, шаг стоек: 1 м
|  | Объем=32 / 100 | [16 empty] | Объем=32 / 100
| 1 | ОТ |  |  | 8: 414.03; 10: 132.49 | [6 empty] | ОТ
| 2 | ЭМ |  |  | 8: 1051.68; 10: 336.54 | [6 empty] | ЭМ
| 3 | в т.ч. ОТм |  |  | 8: 30.39; 10: 9.72 | [6 empty] | в т.ч. ОТм
Н | 01.5.02.01 | Металлоконструкции балок ограждения |  |  | 4: т; 5: 3.8257; 7: 1.2242 | [14 empty] | Металлоконструкции балок ограждения
|  | ЗТ |  |  | 4: чел.-ч; 5: 47.92; 7: 15.3344 | [7 empty] | ЗТ
|  | ЗТм |  |  | 4: чел.-ч; 5: 2.62; 7: 0.8384 | [7 empty] | ЗТм
|  | Итого по расценке |  |  | 8: 1465.71; 10: 469.03 | [8 empty] | Итого по расценке
|  | ФОТ |  |  | 10: 142.21 | [7 empty] | ФОТ
| Приказ № 812/пр от 21.12.2020 Прил. п.21 (в ред. пр. № 636/пр от 02.09.2021) | НР Автомобильные дороги |  |  | 4: %; 5: 147; 7: 147; 10: 209.05 | [7 empty] | НР Автомобильные дороги
| Приказ № 774/пр от 11.12.2020 Прил. п.21 | СП Автомобильные дороги |  |  | 4: %; 5: 95; 7: 95; 10: 135.1 | [7 empty] | СП Автомобильные дороги
|  | Всего по позиции |  |  | 10: 813.18 | [9 empty] | Всего по позиции
171 | ТЦ_20.3.03.07_52_2308273205_10.01.2022_02 | Комплект металлоконструкций барьерного ограждения 11ДО/У2(190)-0,75-1,0-0,40 |  |  | 4: м.п.; 7: 32; 8: 400.04; 10: 12801.28 |  |  |  |  | Комплект металлоконструкций барьерного ограждения 11ДО/У2(190)-0,75-1,0-0,40
|  | (Мосты и трубы) | [30 empty] | (Мосты и трубы)
|  | Цена=5628.78/1,2/11,96*1,02 | [31 empty] | Цена=5628.78/1,2/11,96*1,02
|  | Всего по позиции |  |  | 10: 12801.28 | [9 empty] | Всего по позиции
Устройство знаков и разметки | [34 empty] | Устройство знаков и разметки
172 | ФЕР27-09-008-01 | Установка дорожных знаков бесфундаментных: на металлических стойках |  |  | 4: 100 шт; 7: 0.02 |  |  |  |  | Установка дорожных знаков бесфундаментных: на металлических стойках
|  | Объем=2 / 100 | [16 empty] | Объем=2 / 100
| 1 | ОТ |  |  | 8: 2729.6; 10: 54.59 | [6 empty] | ОТ
| 2 | ЭМ |  |  | 8: 2371.97; 10: 47.44 | [6 empty] | ЭМ
| 3 | в т.ч. ОТм |  |  | 8: 224.9; 10: 4.5 | [6 empty] | в т.ч. ОТм
| 4 | М |  |  | 8: 1707.47; 10: 34.15 | [6 empty] | М
Н | 01.5.03.03 | Знак дорожный |  |  | 4: шт; 5: 100; 7: 2 | [14 empty] | Знак дорожный
Н | 01.5.03.05 | Стойки для дорожных знаков |  |  | 4: шт; 5: 100; 7: 2 | [14 empty] | Стойки для дорожных знаков
|  | ЗТ |  |  | 4: чел.-ч; 5: 320; 7: 6.4 | [7 empty] | ЗТ
|  | ЗТм |  |  | 4: чел.-ч; 5: 14.53; 7: 0.2906 | [7 empty] | ЗТм
|  | Итого по расценке |  |  | 8: 6809.04; 10: 136.18 | [8 empty] | Итого по расценке
|  | ФОТ |  |  | 10: 59.09 | [7 empty] | ФОТ
| Приказ № 812/пр от 21.12.2020 Прил. п.21 (в ред. пр. № 636/пр от 02.09.2021) | НР Автомобильные дороги |  |  | 4: %; 5: 147; 7: 147; 10: 86.86 | [7 empty] | НР Автомобильные дороги
| Приказ № 774/пр от 11.12.2020 Прил. п.21 | СП Автомобильные дороги |  |  | 4: %; 5: 95; 7: 95; 10: 56.14 | [7 empty] | СП Автомобильные дороги
|  | Всего по позиции |  |  | 10: 279.18 | [9 empty] | Всего по позиции
173 | ФССЦ-01.5.03.05-0021 | Стойка круглая металлическая для дорожных знаков с покраской и креплением для знака СКМ 3.35// Десятикратная Оборачиваемость |  |  | 4: шт; 7: 2; 8: 285.57; 10: 571.14 |  |  |  |  | Стойка круглая металлическая для дорожных знаков с покраской и креплением для знака СКМ 3.35// Десятикратная Оборачиваемость
|  | (Автомобильные дороги) | [30 empty] | (Автомобильные дороги)
|  | Всего по позиции |  |  | 10: 571.14 | [9 empty] | Всего по позиции
174 | ФССЦ-01.5.03.03-0030 | Знак дорожный на оцинкованной подоснове со световозвращающей пленкой информационные, размером 350х1050 мм, тип 6.14.2, 6.16, 6.18.1-6.18.3//Прим к Знак 6.11 «Наименование объекта» |  |  | 4: шт; 7: 2; 8: 183.7; 10: 367.4 |  |  |  |  | Знак дорожный на оцинкованной подоснове со световозвращающей пленкой информационные, размером 350х1050 мм, тип 6.14.2, 6.16, 6.18.1-6.18.3//Прим к Знак 6.11 «Наименование объекта»
|  | (Автомобильные дороги) | [30 empty] | (Автомобильные дороги)
|  | Всего по позиции |  |  | 10: 367.4 | [9 empty] | Всего по позиции
175 | ФЕР27-09-016-01 | Разметка проезжей части краской сплошной линией шириной: 0,1 м |  |  | 4: км; 7: 0.095 |  |  |  |  | Разметка проезжей части краской сплошной линией шириной: 0,1 м
|  | Объем=95/1000 | [16 empty] | Объем=95/1000
| 1 | ОТ |  |  | 8: 28.11; 10: 2.67 | [6 empty] | ОТ
| 2 | ЭМ |  |  | 8: 177.58; 10: 16.87 | [6 empty] | ЭМ
| 3 | в т.ч. ОТм |  |  | 8: 25.59; 10: 2.43 | [6 empty] | в т.ч. ОТм
| 4 | М |  |  | 8: 32.52; 10: 3.09 | [6 empty] | М
Н | 14.4.04.08 | Эмаль |  |  | 4: кг; 5: 42; 7: 3.99 | [14 empty] | Эмаль
|  | ЗТ |  |  | 4: чел.-ч; 5: 3.66; 7: 0.3477 | [7 empty] | ЗТ
|  | ЗТм |  |  | 4: чел.-ч; 5: 2.04; 7: 0.1938 | [7 empty] | ЗТм
|  | Итого по расценке |  |  | 8: 238.21; 10: 22.63 | [8 empty] | Итого по расценке
|  | ФОТ |  |  | 10: 5.1 | [7 empty] | ФОТ
| Приказ № 812/пр от 21.12.2020 Прил. п.21 (в ред. пр. № 636/пр от 02.09.2021) | НР Автомобильные дороги |  |  | 4: %; 5: 147; 7: 147; 10: 7.5 | [7 empty] | НР Автомобильные дороги
| Приказ № 774/пр от 11.12.2020 Прил. п.21 | СП Автомобильные дороги |  |  | 4: %; 5: 95; 7: 95; 10: 4.85 | [7 empty] | СП Автомобильные дороги
|  | Всего по позиции |  |  | 10: 34.98 | [9 empty] | Всего по позиции
176 | ФССЦ-01.5.01.01-0007 | Краска разметочная дорожная: К-911, белая, СПЕКТРЛАЙН |  |  | 4: т; 7: 0.00399; 8: 20877; 10: 83.3 |  |  |  |  | Краска разметочная дорожная: К-911, белая, СПЕКТРЛАЙН
|  | (Автомобильные дороги) | [30 empty] | (Автомобильные дороги)
|  | Объем=3,99/1000 | [16 empty] | Объем=3,99/1000
|  | Всего по позиции |  |  | 10: 83.3 | [9 empty] | Всего по позиции
Устройство дорожной одежды на тротуарах | [34 empty] | Устройство дорожной одежды на тротуарах
177 | ФЕР27-04-001-04 | Устройство подстилающих и выравнивающих слоев оснований: из щебня |  |  | 4: 100 м3; 7: 0.147 |  |  |  |  | Устройство подстилающих и выравнивающих слоев оснований: из щебня
|  | Объем=(98*0,15) / 100 | [16 empty] | Объем=(98*0,15) / 100
| 1 | ОТ |  |  | 8: 173.23; 10: 25.46 | [6 empty] | ОТ
| 2 | ЭМ |  |  | 8: 5268.76; 10: 774.51 | [6 empty] | ЭМ
| 3 | в т.ч. ОТм |  |  | 8: 267.67; 10: 39.35 | [6 empty] | в т.ч. ОТм
| 4 | М |  |  | 8: 17.08; 10: 2.51 | [6 empty] | М
П,Н | 02.2.05.04 | Щебень из плотных горных пород |  |  | 4: м3; 5: 0; 7: 0 | [14 empty] | Щебень из плотных горных пород
|  | ЗТ |  |  | 4: чел.-ч; 5: 21.6; 7: 3.1752 | [7 empty] | ЗТ
|  | ЗТм |  |  | 4: чел.-ч; 5: 20.6; 7: 3.0282 | [7 empty] | ЗТм
|  | Итого по расценке |  |  | 8: 5459.07; 10: 802.48 | [8 empty] | Итого по расценке
|  | ФОТ |  |  | 10: 64.81 | [7 empty] | ФОТ
| Приказ № 812/пр от 21.12.2020 Прил. п.21 (в ред. пр. № 636/пр от 02.09.2021) | НР Автомобильные дороги |  |  | 4: %; 5: 147; 7: 147; 10: 95.27 | [7 empty] | НР Автомобильные дороги
| Приказ № 774/пр от 11.12.2020 Прил. п.21 | СП Автомобильные дороги |  |  | 4: %; 5: 95; 7: 95; 10: 61.57 | [7 empty] | СП Автомобильные дороги
|  | Всего по позиции |  |  | 10: 959.32 | [9 empty] | Всего по позиции
178 | ФССЦ-02.2.05.04-1822 | Щебень М 1000, фракция 40-80(70) мм, группа 2 |  |  | 4: м3; 7: 14.7; 8: 155.94; 10: 2292.32 |  |  |  |  | Щебень М 1000, фракция 40-80(70) мм, группа 2
|  | (Автомобильные дороги) | [30 empty] | (Автомобильные дороги)
|  | Всего по позиции |  |  | 10: 2292.32 | [9 empty] | Всего по позиции
179 | ФЕР27-06-031-01 | Устройство покрытия из горячих асфальтобетонных смесей асфальтоукладчиками: третьего типоразмера, ширина укладки до 6 м, толщина слоя 4 см |  |  | 4: 1000 м2; 7: 0.098 |  |  |  |  | Устройство покрытия из горячих асфальтобетонных смесей асфальтоукладчиками: третьего типоразмера, ширина укладки до 6 м, толщина слоя 4 см
|  | Объем=98 / 1000 | [16 empty] | Объем=98 / 1000
| 1 | ОТ |  |  | 8: 154.49; 10: 15.14 | [6 empty] | ОТ
| 2 | ЭМ |  |  | 8: 4510.84; 10: 442.06 | [6 empty] | ЭМ
| 3 | в т.ч. ОТм |  |  | 8: 101.52; 10: 9.95 | [6 empty] | в т.ч. ОТм
| 4 | М |  |  | 8: 1056.43; 10: 103.53 | [6 empty] | М
П,Н | 04.2.01.01 | Смесь асфальтобетонная |  |  | 4: т; 5: 0; 7: 0 | [14 empty] | Смесь асфальтобетонная
|  | ЗТ |  |  | 4: чел.-ч; 5: 16.63; 7: 1.6297 | [7 empty] | ЗТ
|  | ЗТм |  |  | 4: чел.-ч; 5: 7.86; 7: 0.77028 | [7 empty] | ЗТм
|  | Итого по расценке |  |  | 8: 5721.76; 10: 560.73 | [8 empty] | Итого по расценке
|  | ФОТ |  |  | 10: 25.09 | [7 empty] | ФОТ
| Приказ № 812/пр от 21.12.2020 Прил. п.21 (в ред. пр. № 636/пр от 02.09.2021) | НР Автомобильные дороги |  |  | 4: %; 5: 147; 7: 147; 10: 36.88 | [7 empty] | НР Автомобильные дороги
| Приказ № 774/пр от 11.12.2020 Прил. п.21 | СП Автомобильные дороги |  |  | 4: %; 5: 95; 7: 95; 10: 23.84 | [7 empty] | СП Автомобильные дороги
|  | Всего по позиции |  |  | 10: 621.45 | [9 empty] | Всего по позиции
180 | ТЦ_04.2.01.01_22_6441008893_01.03.2022_02 | Асфальтобетонная смесь А8ВЛ |  |  | 4: т; 7: 9.134; 8: 477.59; 10: 4362.31 |  |  |  |  | Асфальтобетонная смесь А8ВЛ
|  | (Мосты и трубы) | [30 empty] | (Мосты и трубы)
|  | Объем=округл(98*0,04*2,33;3) | [16 empty] | Объем=округл(98*0,04*2,33;3)
|  | Цена=6720/1,2/11,96*1,02 | [31 empty] | Цена=6720/1,2/11,96*1,02
|  | Всего по позиции |  |  | 10: 4362.31 | [9 empty] | Всего по позиции
|  | Итоги по разделу 8 Автодорожные подходы : | [21 empty] | Итоги по разделу 8 Автодорожные подходы :
|  | Итого прямые затраты (справочно) |  |  | 10: 315440.27 | [11 empty] | Итого прямые затраты (справочно)
|  | в том числе: | [22 empty] | в том числе:
|  | Оплата труда рабочих |  |  | 10: 1924.44 | [11 empty] | Оплата труда рабочих
|  | Эксплуатация машин |  |  | 10: 29229.16 | [11 empty] | Эксплуатация машин
|  | в том числе оплата труда машинистов (Отм) |  |  | 10: 1970.27 | [11 empty] | в том числе оплата труда машинистов (Отм)
|  | Материалы |  |  | 10: 284286.67 | [11 empty] | Материалы
|  | Строительные работы |  |  | 10: 323861.09 | [11 empty] | Строительные работы
|  | в том числе: | [22 empty] | в том числе:
|  | оплата труда |  |  | 10: 1924.44 | [11 empty] | оплата труда
|  | эксплуатация машин и механизмов |  |  | 10: 29229.16 | [11 empty] | эксплуатация машин и механизмов
|  | в том числе оплата труда машинистов (ОТм) |  |  | 10: 1970.27 | [11 empty] | в том числе оплата труда машинистов (ОТм)
|  | материалы |  |  | 10: 284286.67 | [11 empty] | материалы
|  | накладные расходы |  |  | 10: 5194.57 | [11 empty] | накладные расходы
|  | сметная прибыль |  |  | 10: 3226.25 | [11 empty] | сметная прибыль
|  | Итого ФОТ (справочно) |  |  | 10: 3894.71 | [11 empty] | Итого ФОТ (справочно)
|  | Итого накладные расходы (справочно) |  |  | 10: 5194.57 | [11 empty] | Итого накладные расходы (справочно)
|  | Итого сметная прибыль (справочно) |  |  | 10: 3226.25 | [11 empty] | Итого сметная прибыль (справочно)
|  | Итого по разделу 8 Автодорожные подходы |  |  | 10: 323861.09 | [12 empty] | Итого по разделу 8 Автодорожные подходы
Раздел 9. Доставка материалов сверх учтенных в ФССЦ 30 км. Расстояния на основании транспортной схемы. | [16 empty] | Раздел 9. Доставка материалов сверх учтенных в ФССЦ 30 км. Расстояния на основании транспортной схемы.
Железобетонные изделия. Балка пролетных строений, Переходные плиты, Сваи, Лежни -310 | [34 empty] | Железобетонные изделия. Балка пролетных строений, Переходные плиты, Сваи, Лежни -310
181 | ФССЦпг-03-01-01-030 | Перевозка грузов автомобилями бортовыми грузоподъемностью до 15 т на расстояние: I класс груза до 30 км |  |  | 4: 1 т груза; 7: -1120.79; 8: 18.16; 10: -20353.55 |  |  |  |  | Перевозка грузов автомобилями бортовыми грузоподъемностью до 15 т на расстояние: I класс груза до 30 км
|  | (Перевозка грузов автотранспортом) | [30 empty] | (Перевозка грузов автотранспортом)
|  | Всего по позиции |  |  | 10: -20353.55 | [9 empty] | Всего по позиции
182 | ФССЦпг-03-01-01-200 | Перевозка грузов автомобилями бортовыми грузоподъемностью до 15 т на расстояние: I класс груза до 200 км |  |  | 4: 1 т груза; 7: 1120.79; 8: 64.94; 10: 72784.1 |  |  |  |  | Перевозка грузов автомобилями бортовыми грузоподъемностью до 15 т на расстояние: I класс груза до 200 км
|  | (Перевозка грузов автотранспортом) | [30 empty] | (Перевозка грузов автотранспортом)
|  | Всего по позиции |  |  | 10: 72784.1 | [9 empty] | Всего по позиции
183 | ФССЦпг-03-01-01-201 | Свыше 200 км добавлять на каждый последующий 1 км: I класс груза (Общее расстояние 310 км) |  |  | 4: 1 т груза; 7: 123286.9; 8: 0.26; 10: 32054.59 |  |  |  |  | Свыше 200 км добавлять на каждый последующий 1 км: I класс груза (Общее расстояние 310 км)
|  | (Перевозка грузов автотранспортом) | [30 empty] | (Перевозка грузов автотранспортом)
|  | Объем=1120,79*110 | [16 empty] | Объем=1120,79*110
|  | Всего по позиции |  |  | 10: 32054.59 | [9 empty] | Всего по позиции
|  | Итоги по разделу 9 Доставка материалов сверх учтенных в ФССЦ 30 км. Расстояния на основании транспортной схемы. : | [21 empty] | Итоги по разделу 9 Доставка материалов сверх учтенных в ФССЦ 30 км. Расстояния на основании транспортной схемы. :
|  | Итого прямые затраты (справочно) |  |  | 10: 84485.14 | [11 empty] | Итого прямые затраты (справочно)
|  | в том числе: | [22 empty] | в том числе:
|  | Материалы |  |  | 10: 84485.14 | [11 empty] | Материалы
|  | Строительные работы |  |  | 10: 84485.14 | [11 empty] | Строительные работы
|  | в том числе: | [22 empty] | в том числе:
|  | материалы |  |  | 10: 84485.14 | [11 empty] | материалы
|  | Итого по разделу 9 Доставка материалов сверх учтенных в ФССЦ 30 км. Расстояния на основании транспортной схемы. |  |  | 10: 84485.14 | [12 empty] | Итого по разделу 9 Доставка материалов сверх учтенных в ФССЦ 30 км. Расстояния на основании транспортной схемы.
|  | Итоги по смете: | [33 empty] | Итоги по смете:
|  | Итого прямые затраты (справочно) |  |  | 10: 3689687.11 | [23 empty] | Итого прямые затраты (справочно)
|  | в том числе: | [34 empty] | в том числе:
|  | Оплата труда рабочих |  |  | 10: 70860.07 | [23 empty] | Оплата труда рабочих
|  | Эксплуатация машин |  |  | 10: 258999.87 | [23 empty] | Эксплуатация машин
|  | в том числе оплата труда машинистов (Отм) |  |  | 10: 14086.3 | [23 empty] | в том числе оплата труда машинистов (Отм)
|  | Материалы |  |  | 10: 3359827.17 | [23 empty] | Материалы
|  | Строительные работы |  |  | 10: 3866767.04; 12: 54405412 | [23 empty] | Строительные работы
| 1 | Строительные работы |  |  | 10: 3854127.89; 11: 14.07; 12: 54227579 | [23 empty] | Строительные работы
|  | в том числе: | [34 empty] | в том числе:
|  | оплата труда |  |  | 10: 70213.93 | [23 empty] | оплата труда
|  | эксплуатация машин и механизмов |  |  | 10: 245840.42 | [23 empty] | эксплуатация машин и механизмов
|  | в том числе оплата труда машинистов (ОТм) |  |  | 10: 14015.02 | [23 empty] | в том числе оплата труда машинистов (ОТм)
|  | материалы |  |  | 10: 3359798.89 | [23 empty] | материалы
|  | накладные расходы |  |  | 10: 112699.83 | [23 empty] | накладные расходы
|  | сметная прибыль |  |  | 10: 65574.82 | [23 empty] | сметная прибыль
| 1 | Транспортные расходы (перевозка), относимые на стоимость строительных работ |  |  | 10: 12639.15; 11: 14.07; 12: 177833 | [23 empty] | Транспортные расходы (перевозка), относимые на стоимость строительных работ
| 1 | Монтажные работы |  |  | 10: 2148.88; 11: 14.07; 12: 30235 | [23 empty] | Монтажные работы
|  | в том числе: | [34 empty] | в том числе:
|  | оплата труда |  |  | 10: 646.14 | [23 empty] | оплата труда
|  | эксплуатация машин и механизмов |  |  | 10: 520.3 | [23 empty] | эксплуатация машин и механизмов
|  | в том числе оплата труда машинистов (ОТм) |  |  | 10: 71.28 | [23 empty] | в том числе оплата труда машинистов (ОТм)
|  | материалы |  |  | 10: 28.28 | [23 empty] | материалы
|  | накладные расходы |  |  | 10: 638.5 | [23 empty] | накладные расходы
|  | сметная прибыль |  |  | 10: 315.66 | [23 empty] | сметная прибыль
|  | Итого ФОТ (справочно) |  |  | 10: 84946.37 | [23 empty] | Итого ФОТ (справочно)
|  | Итого накладные расходы (справочно) |  |  | 10: 113338.33 | [23 empty] | Итого накладные расходы (справочно)
|  | Итого сметная прибыль (справочно) |  |  | 10: 65890.48 | [23 empty] | Итого сметная прибыль (справочно)
|  | ВСЕГО по смете |  |  | 10: 3868915.92; 12: 54435647
|  | ВСЕГО по смете с учетом индекса-дефлятора на период выполнения работ (0,9954*1,0121) |  |  | 10: 3868915.92; 12: 54840884 | [24 empty] | ВСЕГО по смете