## тротуар Брусилова - ЛСР по Мето
Приложение № 2
Утверждено приказом № 421 от 4 августа 2020 г. Минстроя РФ в редакции приказа № 557 от 7 июля 2022 г.
СОГЛАСОВАНО: | [9 empty] | УТВЕРЖДАЮ:
"____" ________________ 2023 года | [12 empty] | "____" ________________ 2023 года
Наименование программного продукта | [5 empty] | ГРАНД-Смета, версия 2023.1
Наименование редакции сметных нормативов | [5 empty] | Приказ Минстроя России от 26.12.2019 № 876/пр; Приказ Минстроя России от 04.08.2020 № 421/пр; Приказ Минстроя России от 21.12.2020 № 812/пр; Приказ Минстроя России от 11.12.2020 № 774/пр | [9 empty] | Приказ Минстроя России от 26.12.2019 № 876/пр; Приказ Минстроя России от 04.08.2020 № 421/пр; Приказ Минстроя России от 21.12.2020 № 812/пр; Приказ Минстроя России от 11.12.2020 № 774/пр
Реквизиты приказа Минстроя России об утверждении дополнений и изменений к сметным нормативам | [5 empty] | Приказ Минстроя России от 30 марта 2020 г. № 172/пр, Приказ Минстроя России от 01 июня 2020 г. № 294/пр, Приказ Минстроя России от 30 июня 2020 г. № 352/пр, Приказ Минстроя России от 20 октября 2020 г. № 636/пр, Приказ Минстроя России от 09 февраля 2021 г. № 51/пр, Приказ Минстроя России от 24 мая 2021 г. № 321/пр, Приказ Минстроя России от 24 июня 2021 г. № 408/пр, Приказ Минстроя России от 14 октября 2021 г. № 746/пр, Приказ Минстроя России от 20 декабря 2021 г. № 962/пр; Приказ Минстроя России от 07.07.2022 № 557/пр; Приказ Минстроя России от 02.09.2021 № 636/пр, Приказ Минстроя России от 26.07.2022 № 611/пр; Приказ Минстроя России от 22.04.2022 № 317/пр | [7 empty] | Реквизиты приказа Минстроя России об утверждении дополнений и изменений к сметным нормативам | Приказ Минстроя России от 30 марта 2020 г. № 172/пр, Приказ Минстроя России от 01 июня 2020 г. № 294/пр, Приказ Минстроя России от 30 июня 2020 г. № 352/пр, Приказ Минстроя России от 20 октября 2020 г. № 636/пр, Приказ Минстроя России от 09 февраля 2021 г. № 51/пр, Приказ Минстроя России от 24 мая 2021 г. № 321/пр, Приказ Минстроя России от 24 июня 2021 г. № 408/пр, Приказ Минстроя России от 14 октября 2021 г. № 746/пр, Приказ Минстроя России от 20 декабря 2021 г. № 962/пр; Приказ Минстроя России от 07.07.2022 № 557/пр; Приказ Минстроя России от 02.09.2021 № 636/пр, Приказ Минстроя России от 26.07.2022 № 611/пр; Приказ Минстроя России от 22.04.2022 № 317/пр |  | Приказ Минстроя России от 30 марта 2020 г. № 172/пр, Приказ Минстроя России от 01 июня 2020 г. № 294/пр, Приказ Минстроя России от 30 июня 2020 г. № 352/пр, Приказ Минстроя России от 20 октября 2020 г. № 636/пр, Приказ Минстроя России от 09 февраля 2021 г. № 51/пр, Приказ Минстроя России от 24 мая 2021 г. № 321/пр, Приказ Минстроя России от 24 июня 2021 г. № 408/пр, Приказ Минстроя России от 14 октября 2021 г. № 746/пр, Приказ Минстроя России от 20 декабря 2021 г. № 962/пр; Приказ Минстроя России от 07.07.2022 № 557/пр; Приказ Минстроя России от 02.09.2021 № 636/пр, Приказ Минстроя России от 26.07.2022 № 611/пр; Приказ Минстроя России от 22.04.2022 № 317/пр
Реквизиты письма Минстроя России об индексах изменения сметной стоимости строительства, включаемые в федеральный реестр сметных нормативов и размещаемые в федеральной государственной информационной системе ценообразования в строительстве, подготовленного в соответствии пунктом 85 Методики расчета индексов изменения сметной стоимости строительства, утвержденной приказом Министерства строительства и жилищно-коммунального хозяйства Российской Федерации от 5 июня 2019 г. № 326/пр¹ | [13 empty] | Реквизиты письма Минстроя России об индексах изменения сметной стоимости строительства, включаемые в федеральный реестр сметных нормативов и размещаемые в федеральной государственной информационной системе ценообразования в строительстве, подготовленного в соответствии пунктом 85 Методики расчета индексов изменения сметной стоимости строительства, утвержденной приказом Министерства строительства и жилищно-коммунального хозяйства Российской Федерации от 5 июня 2019 г. № 326/пр¹
Реквизиты нормативного правового акта об утверждении оплаты труда, утверждаемый в соответствии с пунктом 22(1) Правилами мониторинга цен, утвержденными постановлением Правительства Российской Федерации от 23 декабря 2016 г. № 1452 | [13 empty] | Реквизиты нормативного правового акта об утверждении оплаты труда, утверждаемый в соответствии с пунктом 22(1) Правилами мониторинга цен, утвержденными постановлением Правительства Российской Федерации от 23 декабря 2016 г. № 1452
Наименование субъекта Российской Федерации
Наименование зоны субъекта Российской Федерации
(наименование стройки)
(наименование объекта капитального строительства)
ЛОКАЛЬНЫЙ СМЕТНЫЙ РАСЧЕТ (СМЕТА) № 2
на выполнение работ по ремонту тротуара по западной стороне ул. Брусилова вдоль МБОУ «СОШ № 23» | [17 empty] | тротуар Брусилова
(наименование работ и затрат)
Составлен | базисно-индексным | методом
Основание
(проектная и (или) иная техническая документация)
Составлен(а) в текущем (базисном) уровне цен |  |  | 1 кв 2023г
Сметная стоимость |  | 309.36 | (24,98) | тыс.руб.
в том числе:
| строительных работ | 257.8 | (20,82) | тыс.руб. |  | Средства на оплату труда рабочих |  |  |  |  | 29.56 | (0,93) | тыс.руб.
| монтажных работ | 0 | (0) | тыс.руб. |  | Нормативные затраты труда рабочих |  |  |  |  | 107.66 |  | чел.час.
| оборудования | 0 | (0) | тыс.руб. |  | Нормативные затраты труда машинистов |  |  |  |  | 3.56 |  | чел.час.
| прочих затрат | 0 | (0) | тыс.руб.
№ п/п | Обоснование | Наименование работ и затрат |  |  | Единица измерения | Количество |  |  | Сметная стоимость в базисном уровне цен (в текущем уровне цен (гр. 8) для ресурсов, отсутствующих в ФРСН), руб. |  |  | Индексы | Сметная стоимость в текущем уровне цен, руб.
[6 empty] | на единицу | коэффициенты | всего с учетом коэффициентов | на единицу | коэффициенты | всего
1 | 2 | 3 |  |  | 4 | 5 | 6 | 7 | 8 | 9 | 10 | 11 | 12
Раздел 1. | [18 empty] | Раздел 1.
1 | ФЕР27-02-010-02 | Установка бортовых камней бетонных: при других видах покрытий (БР 100.20.8) |  |  | 4: 100 м; 7: 1.2 | [6 empty] | Установка бортовых камней бетонных: при других видах покрытий (БР 100.20.8)
|  | Объем=120 / 100 | [18 empty] | Объем=120 / 100
| 1 | ОТ |  |  | 8: 590.51; 10: 708.61; 11: 31.87; 12: 22583.4 | [8 empty] | ОТ
| 2 | ЭМ |  |  | 8: 73.02; 10: 87.62; 11: 12.26; 12: 1074.22 | [8 empty] | ЭМ
| 3 | в т.ч. ОТм |  |  | 8: 8.7; 10: 10.44; 11: 31.87; 12: 332.72 | [8 empty] | в т.ч. ОТм
| 4 | М |  |  | 8: 3690.05; 10: 4428.06; 11: 8.3; 12: 36752.9 | [8 empty] | М
|  | ЗТ |  |  | 4: чел.-ч; 5: 69.8; 7: 83.76 | [9 empty] | ЗТ
|  | ЗТм |  |  | 4: чел.-ч; 5: 0.65; 7: 0.78 | [9 empty] | ЗТм
|  | Итого по расценке |  |  | 8: 4353.58; 10: 5224.29; 12: 60410.52 | [10 empty] | Итого по расценке
|  | ФОТ |  |  | 10: 719.05; 12: 22916.12 | [9 empty] | ФОТ
| Пр/812-021.0-1 | НР Автомобильные дороги |  |  | 4: %; 5: 147; 7: 147; 10: 1057; 12: 33686.7 | [9 empty] | НР Автомобильные дороги
| Пр/774-021.0 | СП Автомобильные дороги |  |  | 4: %; 5: 134; 7: 134; 10: 963.53; 12: 30707.6 | [9 empty] | СП Автомобильные дороги
|  | Всего по позиции |  |  | 10: 7244.82; 12: 124804.82 | [11 empty] | Всего по позиции
2 | ФССЦ-04.1.02.05-0006 | Смеси бетонные тяжелого бетона (БСТ), класс В15 (М200) |  |  | м3 |  |  | -7.08 | 592.76 |  | -4196.74 | 8.3 | -34832.94 | [6 empty] | Смеси бетонные тяжелого бетона (БСТ), класс В15 (М200)
|  | Всего по позиции |  |  | 10: -4196.74; 12: -34832.94 | [11 empty] | Всего по позиции
3 | ФССЦ-04.1.02.05-0003 | Смеси бетонные тяжелого бетона (БСТ), класс В7,5 (М100) |  |  | м3 |  |  | 7.08 | 560 |  | 3964.8 | 8.3 | 32907.84 | [6 empty] | Смеси бетонные тяжелого бетона (БСТ), класс В7,5 (М100)
|  | Всего по позиции |  |  | 10: 3964.8; 12: 32907.84 | [11 empty] | Всего по позиции
4 | ФССЦ-05.2.03.03-0031 | Камни бортовые БР 100.20.8, бетон В22,5 (М300), объем 0,016 м3 |  |  | шт |  |  | 120 | 22.36 |  | 2683.2 | 8.3 | 22270.56 | [6 empty] | Камни бортовые БР 100.20.8, бетон В22,5 (М300), объем 0,016 м3
|  | Всего по позиции |  |  | 10: 2683.2; 12: 22270.56 | [11 empty] | Всего по позиции
5 | ФЕР27-04-001-02 | Устройство подстилающих и выравнивающих слоев оснований: из песчано-гравийной смеси, дресвы |  |  | 4: 100 м3; 7: 0.18 | [6 empty] | Устройство подстилающих и выравнивающих слоев оснований: из песчано-гравийной смеси, дресвы
|  | Объем=(90*0,2) / 100 | [18 empty] | Объем=(90*0,2) / 100
| 1 | ОТ |  |  | 8: 115.49; 10: 20.79; 11: 31.87; 12: 662.58 | [8 empty] | ОТ
| 2 | ЭМ |  |  | 8: 3357.76; 10: 604.4; 11: 12.26; 12: 7409.94 | [8 empty] | ЭМ
| 3 | в т.ч. ОТм |  |  | 8: 181.59; 10: 32.69; 11: 31.87; 12: 1041.83 | [8 empty] | в т.ч. ОТм
| 4 | М |  |  | 8: 17.08; 10: 3.07; 11: 8.3; 12: 25.48 | [8 empty] | М
|  | ЗТ |  |  | 4: чел.-ч; 5: 14.4; 7: 2.592 | [9 empty] | ЗТ
|  | ЗТм |  |  | 4: чел.-ч; 5: 14.81; 7: 2.6658 | [9 empty] | ЗТм
|  | Итого по расценке |  |  | 8: 3490.33; 10: 628.26; 12: 8098 | [10 empty] | Итого по расценке
|  | ФОТ |  |  | 10: 53.48; 12: 1704.41 | [9 empty] | ФОТ
| Пр/812-021.0-1 | НР Автомобильные дороги |  |  | 4: %; 5: 147; 7: 147; 10: 78.62; 12: 2505.48 | [9 empty] | НР Автомобильные дороги
| Пр/774-021.0 | СП Автомобильные дороги |  |  | 4: %; 5: 134; 7: 134; 10: 71.66; 12: 2283.91 | [9 empty] | СП Автомобильные дороги
|  | Всего по позиции |  |  | 10: 778.54; 12: 12887.39 | [11 empty] | Всего по позиции
6 | ФССЦ-02.2.04.04-0127 | Смесь щебеночно-песчаная готовая, щебень из плотных горных пород М 800, номер смеси С5, размер зерен 0-40 мм |  |  | м3 |  |  | 22.68 | 183.26 |  | 4156.34 | 8.3 | 34497.62 | [6 empty] | Смесь щебеночно-песчаная готовая, щебень из плотных горных пород М 800, номер смеси С5, размер зерен 0-40 мм
|  | Объем=90*0,2*1,26 | [18 empty] | Объем=90*0,2*1,26
|  | Всего по позиции |  |  | 10: 4156.34; 12: 34497.62 | [11 empty] | Всего по позиции
7 | ФЕР27-06-026-01 | Розлив вяжущих материалов |  |  | 4: т; 7: 0.072 | [6 empty] | Розлив вяжущих материалов
|  | Объем=90*0,8/1000 | [18 empty] | Объем=90*0,8/1000
| 2 | ЭМ |  |  | 8: 39.1; 10: 2.82; 11: 12.26; 12: 34.57 | [8 empty] | ЭМ
| 3 | в т.ч. ОТм |  |  | 8: 7.15; 10: 0.51; 11: 31.87; 12: 16.25 | [8 empty] | в т.ч. ОТм
|  | ЗТм |  |  | 4: чел.-ч; 5: 0.66; 7: 0.04752 | [9 empty] | ЗТм
|  | Итого по расценке |  |  | 8: 39.1; 10: 2.82; 12: 34.57 | [10 empty] | Итого по расценке
|  | ФОТ |  |  | 10: 0.51; 12: 16.25 | [9 empty] | ФОТ
| Пр/812-021.0-1 | НР Автомобильные дороги |  |  | 4: %; 5: 147; 7: 147; 10: 0.75; 12: 23.89 | [9 empty] | НР Автомобильные дороги
| Пр/774-021.0 | СП Автомобильные дороги |  |  | 4: %; 5: 134; 7: 134; 10: 0.68; 12: 21.78 | [9 empty] | СП Автомобильные дороги
|  | Всего по позиции |  |  | 10: 4.25; 12: 80.24 | [11 empty] | Всего по позиции
8 | ФССЦ-01.2.01.01-0001 | Битумы нефтяные дорожные жидкие МГ, СГ |  |  | т |  |  | 0.07416 | 1487.6 |  | 110.32 | 8.3 | 915.66 | [6 empty] | Битумы нефтяные дорожные жидкие МГ, СГ
|  | Всего по позиции |  |  | 10: 110.32; 12: 915.66 | [11 empty] | Всего по позиции
9 | ФЕР27-07-001-01 | Устройство асфальтобетонных покрытий дорожек и тротуаров однослойных из литой мелкозернистой асфальтобетонной смеси толщиной 3 см |  |  | 4: 100 м2; 7: 0.9 | [6 empty] | Устройство асфальтобетонных покрытий дорожек и тротуаров однослойных из литой мелкозернистой асфальтобетонной смеси толщиной 3 см
|  | Объем=90 / 100 | [18 empty] | Объем=90 / 100
| 1 | ОТ |  |  | 8: 133.78; 10: 120.4; 11: 31.87; 12: 3837.15 | [8 empty] | ОТ
| 2 | ЭМ |  |  | 8: 57.32; 10: 51.59; 11: 12.26; 12: 632.49 | [8 empty] | ЭМ
| 3 | в т.ч. ОТм |  |  | 8: 0.8; 10: 0.72; 11: 31.87; 12: 22.95 | [8 empty] | в т.ч. ОТм
| 4 | М |  |  | 8: 131.4; 10: 118.26; 11: 8.3; 12: 981.56 | [8 empty] | М
|  | ЗТ |  |  | 4: чел.-ч; 5: 14.4; 7: 12.96 | [9 empty] | ЗТ
|  | ЗТм |  |  | 4: чел.-ч; 5: 0.07; 7: 0.063 | [9 empty] | ЗТм
|  | Итого по расценке |  |  | 8: 322.5; 10: 290.25; 12: 5451.2 | [10 empty] | Итого по расценке
|  | ФОТ |  |  | 10: 121.12; 12: 3860.1 | [9 empty] | ФОТ
| Пр/812-021.1-1 | НР Устройство покрытий дорожек, тротуаров, мостовых и площадок и прочее |  |  | 4: %; 5: 113; 7: 113; 10: 136.87; 12: 4361.91 | [9 empty] | НР Устройство покрытий дорожек, тротуаров, мостовых и площадок и прочее
| Пр/774-021.1 | СП Устройство покрытий дорожек, тротуаров, мостовых и площадок и прочее |  |  | 4: %; 5: 77; 7: 77; 10: 93.26; 12: 2972.28 | [9 empty] | СП Устройство покрытий дорожек, тротуаров, мостовых и площадок и прочее
|  | Всего по позиции |  |  | 10: 520.38; 12: 12785.39 | [11 empty] | Всего по позиции
10 | ФЕР27-07-001-02 | На каждые 0,5 см изменения толщины покрытия добавлять к расценке 27-07-001-01 |  |  | 4: 100 м2; 7: 0.9 | [6 empty] | На каждые 0,5 см изменения толщины покрытия добавлять к расценке 27-07-001-01
|  | Объем=90 / 100 | [18 empty] | Объем=90 / 100
|  | общая толщина 5 см ПЗ=4 (ОЗП=4; ЭМ=4 к расх.; ЗПМ=4; МАТ=4 к расх.; ТЗ=4; ТЗМ=4) | [23 empty] | общая толщина 5 см ПЗ=4 (ОЗП=4; ЭМ=4 к расх.; ЗПМ=4; МАТ=4 к расх.; ТЗ=4; ТЗМ=4)
| 1 | ОТ |  |  | 8: 21.55; 9: 4; 10: 77.58; 11: 31.87; 12: 2472.47 | [8 empty] | ОТ
| 2 | ЭМ |  |  | 8: 8.4; 9: 4; 10: 30.24; 11: 12.26; 12: 370.74 | [8 empty] | ЭМ
|  | ЗТ |  |  | 4: чел.-ч; 5: 2.32; 6: 4; 7: 8.352 | [9 empty] | ЗТ
|  | Итого по расценке |  |  | 8: 29.95; 10: 107.82; 12: 2843.21 | [10 empty] | Итого по расценке
|  | ФОТ |  |  | 10: 77.58; 12: 2472.47 | [9 empty] | ФОТ
| Пр/812-021.1-1 | НР Устройство покрытий дорожек, тротуаров, мостовых и площадок и прочее |  |  | 4: %; 5: 113; 7: 113; 10: 87.67; 12: 2793.89 | [9 empty] | НР Устройство покрытий дорожек, тротуаров, мостовых и площадок и прочее
| Пр/774-021.1 | СП Устройство покрытий дорожек, тротуаров, мостовых и площадок и прочее |  |  | 4: %; 5: 77; 7: 77; 10: 59.74; 12: 1903.8 | [9 empty] | СП Устройство покрытий дорожек, тротуаров, мостовых и площадок и прочее
|  | Всего по позиции |  |  | 10: 255.23; 12: 7540.9 | [11 empty] | Всего по позиции
11 | ФССЦ-04.2.01.01-0049 | Смеси асфальтобетонные плотные мелкозернистые тип Б марка II |  |  | т |  |  | 10.782 | 491.01 |  | 5294.07 | 8.3 | 43940.78 | [6 empty] | Смеси асфальтобетонные плотные мелкозернистые тип Б марка II
|  | Объем=6,426+4,356 | [18 empty] | Объем=6,426+4,356
|  | Всего по позиции |  |  | 10: 5294.07; 12: 43940.78 | [11 empty] | Всего по позиции
|  | Итоги по смете: | [24 empty] | Итоги по смете:
|  | Итого прямые затраты (справочно) |  |  | 10: 18265.43; 12: 176537.02 | [14 empty] | Итого прямые затраты (справочно)
|  | в том числе: | [25 empty] | в том числе:
|  | Оплата труда рабочих |  |  | 10: 927.38; 12: 29555.6 | [14 empty] | Оплата труда рабочих
|  | Эксплуатация машин |  |  | 10: 776.67; 12: 9521.96 | [14 empty] | Эксплуатация машин
|  | в том числе оплата труда машинистов (Отм) |  |  | 10: 44.36; 12: 1413.75 | [14 empty] | в том числе оплата труда машинистов (Отм)
|  | Материалы |  |  | 10: 16561.38; 12: 137459.46 | [14 empty] | Материалы
|  | Строительные работы |  |  | 10: 20815.21; 12: 257798.26 | [14 empty] | Строительные работы
|  | в том числе: | [25 empty] | в том числе:
|  | оплата труда |  |  | 10: 927.38; 12: 29555.6 | [14 empty] | оплата труда
|  | эксплуатация машин и механизмов |  |  | 10: 776.67; 12: 9521.96 | [14 empty] | эксплуатация машин и механизмов
|  | в том числе оплата труда машинистов (ОТм) |  |  | 10: 44.36; 12: 1413.75 | [14 empty] | в том числе оплата труда машинистов (ОТм)
|  | материалы |  |  | 10: 16561.38; 12: 137459.46 | [14 empty] | материалы
|  | накладные расходы |  |  | 10: 1360.91; 12: 43371.87 | [14 empty] | накладные расходы
|  | сметная прибыль |  |  | 10: 1188.87; 12: 37889.37 | [14 empty] | сметная прибыль
|  | Итого ФОТ (справочно) |  |  | 10: 971.74; 12: 30969.35 | [14 empty] | Итого ФОТ (справочно)
|  | Итого накладные расходы (справочно) |  |  | 10: 1360.91; 12: 43371.87 | [14 empty] | Итого накладные расходы (справочно)
|  | Итого сметная прибыль (справочно) |  |  | 10: 1188.87; 12: 37889.37 | [14 empty] | Итого сметная прибыль (справочно)
|  | НДС 20% |  |  | 10: 4163.04; 12: 51559.65 | [15 empty] | НДС 20%
|  | ВСЕГО по смете |  |  | 10: 24978.25; 12: 309357.91 | [16 empty] | ВСЕГО по смете