## Мои данные
Форма № 4
СОГЛАСОВАНО: | [10 empty] | УТВЕРЖДАЮ:
|  | // | [10 empty] | //
" _____ " ________________ 201__ г. | [10 empty] | " _____ " ________________ 201__ г.
Капитальный ремонт здания МБУ "ДК "Тракторостроитель" по проспекту Ленина в городе Рубцовске Алтайского края
(наименование стройки)
ЛОКАЛЬНЫЙ СМЕТНЫЙ РАСЧЕТ № ЛС-02-01-01
(локальная смета)
на | Архитектурные решения;
(наименование работ и затрат, наименование объекта)
Основание: |  | МНСЭ.0095-2020- АР
[7 empty] | Сметная стоимость |  |  |  | 29833291.51 |  | руб.
[7 empty] | Средства на оплату труда |  |  |  | 6016933.62 |  | руб.
[7 empty] | Сметная трудоемкость | [5 empty] | чел.час
[11 empty] | 2139,33 20339,47 | 24,07 731,69
Составлен в ценах 1 кв. 2021 г.
N п/п | Шифр и номер позиции норматива | Наименование работ и затрат, единица измерения | Количество | Стоимость единицы |  |  | Индекс | Общая стоимость |  |  |  | Затраты труда рабочих, чел.-ч, не занятых обслуж. машин
|  |  |  | (в базисном уровне цен) |  |  |  | (в текущем уровне цен)
|  |  |  | Всего | экспл. машин | материалов |  | Всего | оплаты труда | экспл. машин | материалов
|  |  |  | оплаты труда | в т.ч. оплаты труда |  |  |  |  | в т.ч. оплаты труда |  | обслуживающие маш.
[12 empty] | на един. | всего
1 | 2 | 3 | 4 | 5 | 6 | 7 | 8 | 9 | 10 | 11 | 12 | 13 | 14
Раздел 1. Кровля
Демонтажные работы
1 | ФЕР46-04-008-01 Приказ Минстроя России от 26.12.2019 №876/пр | Разборка покрытий кровель: из рулонных материалов; 100 м2 | 10.12 | 153,59 ______ 112,16 | 41.43 |  | ОЗП=32,11 ЭМ=12,1 ЗПМ=32,11 МАТ=8,61 | 41519.93 | 36446.78 | 5073.15 |  | 14.38 | 145.53
|  | Накладные расходы от ФОТ(36446,78 руб.) | 103% |  |  |  |  | 37540.18
|  | Сметная прибыль от ФОТ(36446,78 руб.) | 59% |  |  |  |  | 21503.6
|  | Всего с НР и СП | [5 empty] | 100563.71
2 | ФЕРр58-1-1 Приказ Минстроя России от 26.12.2019 №876/пр | Разборка деревянных элементов конструкций крыш: обрешетки из брусков с прозорами; 100 м2 | 10.12 | 160,11 ______ 120,37 | 39,74 ______ 6,21 |  | ОЗП=32,11 ЭМ=12,1 ЗПМ=32,11 МАТ=8,61 | 43980.81 | 39114.61 | 4866,20 ______ 2017,93 |  | 15,16 ______ 0,46 | 153,42 ______ 4,66
|  | Накладные расходы от ФОТ(41132,54 руб.) | 90% |  |  |  |  | 37019.29
|  | Сметная прибыль от ФОТ(41132,54 руб.) | 46% |  |  |  |  | 18920.97
|  | Всего с НР и СП | [5 empty] | 99921.07
Монтажные работы
Утепление
3 | ФЕР26-01-055-02 Приказ Минстроя России от 26.12.2019 №876/пр | Установка пароизоляционного слоя из: пленки полиэтиленовой (без стекловолокнистых материалов); 100 м2 _______________ (Приказ от 04.09.2019 № 519/пр п.6.7.1 При ремонтно-строительных работах и работах по реконструкции объектов капитального строительства (аналогичных технологическим процессам в новом строительстве, в том числе по возведению новых конструктивных элементов) ОЗП=1,15; ЭМ=1,25 к расх.; ЗПМ=1,25; ТЗ=1,15; ТЗМ=1,25) | 9 | 996,25 ______ 144,34 | 20,54 ______ 3,63 | 831.38 | ОЗП=32,11 ЭМ=12,1 ЗПМ=32,11 МАТ=8,61 | 108371.97 | 41711.85 | 2236,50 ______ 1047,60 | 64423.62 | 16,514 ______ 0,3125 | 148,63 ______ 2,81
|  | Накладные расходы от ФОТ(42759,45 руб.) | 97% |  |  |  |  | 41476.67
|  | Сметная прибыль от ФОТ(42759,45 руб.) | 55% |  |  |  |  | 23517.7
|  | Всего с НР и СП | [5 empty] | 173366.34
4 | ФССЦ-12.1.01.03-0037 Приказ Минстроя России от 26.12.2019 №876/пр | Пленка пароизоляционная, марка "Ондутис R70"; 10 м2 | 103.5 | 35.4 |  | 35.4 | ОЗП=32,11 ЭМ=12,1 ЗПМ=32,11 МАТ=8,61 | 31545.77 |  |  | 31545.77
5 | ФЕР12-01-013-03 Приказ Минстроя России от 26.12.2019 №876/пр | Утепление покрытий плитами: из минеральной ваты или перлита на битумной мастике в один слой; 100 м2 _______________ (Приказ от 04.09.2019 № 519/пр п.6.7.1 При ремонтно-строительных работах и работах по реконструкции объектов капитального строительства (аналогичных технологическим процессам в новом строительстве, в том числе по возведению новых конструктивных элементов) ОЗП=1,15; ЭМ=1,25 к расх.; ЗПМ=1,25; ТЗ=1,15; ТЗМ=1,25) | 9 | 1470,23 ______ 440,74 | 158,65 ______ 13,35 | 870.84 | ОЗП=32,11 ЭМ=12,1 ЗПМ=32,11 МАТ=8,61 | 212127.12 | 127368.72 | 17277,03 ______ 3858,03 | 67481.37 | 46,345 ______ 1,0375 | 417,11 ______ 9,34
|  | Накладные расходы от ФОТ(131226,75 руб.) | 109% |  |  |  |  | 143037.16
|  | Сметная прибыль от ФОТ(131226,75 руб.) | 57% |  |  |  |  | 74799.25
|  | Всего с НР и СП | [5 empty] | 429963.53
6 | ФССЦ-12.2.05.05-0031 Приказ Минстроя России от 26.12.2019 №876/пр | Плиты минераловатные на синтетическом связующем Техно (ТУ 5762-043-17925162-2006), марки: ТЕХНОРУФ 45; м3 | 120.51 | 932.77 |  | 932.77 | ОЗП=32,11 ЭМ=12,1 ЗПМ=32,11 МАТ=8,61 | 967833.89 |  |  | 967833.89
7 | ФЕР12-01-017-01 Приказ Минстроя России от 26.12.2019 №876/пр | Устройство выравнивающих стяжек: цементно-песчаных толщиной 15 мм; 100 м2 _______________ (Приказ от 04.09.2019 № 519/пр п.6.7.1 При ремонтно-строительных работах и работах по реконструкции объектов капитального строительства (аналогичных технологическим процессам в новом строительстве, в том числе по возведению новых конструктивных элементов) ОЗП=1,15; ЭМ=1,25 к расх.; ЗПМ=1,25; ТЗ=1,15; ТЗМ=1,25) | 9 | 515,53 ______ 241,44 | 237,41 ______ 27,33 | 36.67 | ОЗП=32,11 ЭМ=12,1 ЗПМ=32,11 МАТ=8,61 | 98470.26 | 69774.48 | 25854,21 ______ 7896,69 | 2841.57 | 27,945 ______ 2,425 | 251,51 ______ 21,83
|  | Накладные расходы от ФОТ(77671,17 руб.) | 109% |  |  |  |  | 84661.58
|  | Сметная прибыль от ФОТ(77671,17 руб.) | 57% |  |  |  |  | 44272.57
|  | Всего с НР и СП | [5 empty] | 227404.41
8 | ФССЦ-04.3.01.09-0001 Приказ Минстроя России от 26.12.2019 №876/пр | Раствор готовый кладочный тяжелый цементный; м3 | 13.77 | 424.88 |  | 424.88 | ОЗП=32,11 ЭМ=12,1 ЗПМ=32,11 МАТ=8,61 | 50373.69 |  |  | 50373.69
9 | ФЕР12-01-017-02 Приказ Минстроя России от 26.12.2019 №876/пр | Устройство выравнивающих стяжек: на каждый 1 мм изменения толщины добавлять или исключать к расценке 12-01-017-01 (На толщину 30 мм); 100 м2 _______________ (На толщину 30 мм ПЗ=15 (ОЗП=15; ЭМ=15 к расх.; ЗПМ=15; МАТ=15 к расх.; ТЗ=15; ТЗМ=15); Приказ от 04.09.2019 № 519/пр п.6.7.1 При ремонтно-строительных работах и работах по реконструкции объектов капитального строительства (аналогичных технологическим процессам в новом строительстве, в том числе по возведению новых конструктивных элементов) ОЗП=1,15; ЭМ=1,25 к расх.; ЗПМ=1,25; ТЗ=1,15; ТЗМ=1,25) | 9 | 198,92 ______ 149,04 | 49,88 ______ 6,38 |  | ОЗП=32,11 ЭМ=12,1 ЗПМ=32,11 МАТ=8,61 | 48502.44 | 43071.03 | 5431,41 ______ 1842,30 |  | 17,25 ______ 0,5625 | 155,25 ______ 5,06
|  | Накладные расходы от ФОТ(44913,33 руб.) | 109% |  |  |  |  | 48955.53
|  | Сметная прибыль от ФОТ(44913,33 руб.) | 57% |  |  |  |  | 25600.6
|  | Всего с НР и СП | [5 empty] | 123058.57
10 | ФССЦ-04.3.01.09-0001 Приказ Минстроя России от 26.12.2019 №876/пр | Раствор готовый кладочный тяжелый цементный; м3 | 13.77 | 424.88 |  | 424.88 | ОЗП=32,11 ЭМ=12,1 ЗПМ=32,11 МАТ=8,61 | 50373.69 |  |  | 50373.69
Обрешетка
11 | ФЕР12-01-034-02 Приказ Минстроя России от 26.12.2019 №876/пр | Устройство обрешетки: с прозорами из досок и брусков; 100 м2 _______________ (Приказ от 04.09.2019 № 519/пр п.6.7.1 При ремонтно-строительных работах и работах по реконструкции объектов капитального строительства (аналогичных технологическим процессам в новом строительстве, в том числе по возведению новых конструктивных элементов) ОЗП=1,15; ЭМ=1,25 к расх.; ЗПМ=1,25; ТЗ=1,15; ТЗМ=1,25) | 10.12 | 638,83 ______ 121,58 | 108,66 ______ 16,99 | 408.59 | ОЗП=32,11 ЭМ=12,1 ЗПМ=32,11 МАТ=8,61 | 88414.9 | 39507.16 | 13305,98 ______ 5520,16 | 35601.76 | 14,881 ______ 1,2625 | 150,6 ______ 12,78
|  | Накладные расходы от ФОТ(45027,32 руб.) | 109% |  |  |  |  | 49079.78
|  | Сметная прибыль от ФОТ(45027,32 руб.) | 57% |  |  |  |  | 25665.57
|  | Всего с НР и СП | [5 empty] | 163160.25
12 | ФЕР12-01-034-02 Приказ Минстроя России от 26.12.2019 №876/пр | Устройство обрешетки: с прозорами из досок и брусков (контробрешетка); 100 м2 _______________ (Приказ от 04.09.2019 № 519/пр п.6.7.1 При ремонтно-строительных работах и работах по реконструкции объектов капитального строительства (аналогичных технологическим процессам в новом строительстве, в том числе по возведению новых конструктивных элементов) ОЗП=1,15; ЭМ=1,25 к расх.; ЗПМ=1,25; ТЗ=1,15; ТЗМ=1,25) | 10.12 | 638,83 ______ 121,58 | 108,66 ______ 16,99 | 408.59 | ОЗП=32,11 ЭМ=12,1 ЗПМ=32,11 МАТ=8,61 | 88414.9 | 39507.16 | 13305,98 ______ 5520,16 | 35601.76 | 14,881 ______ 1,2625 | 150,6 ______ 12,78
|  | Накладные расходы от ФОТ(45027,32 руб.) | 109% |  |  |  |  | 49079.78
|  | Сметная прибыль от ФОТ(45027,32 руб.) | 57% |  |  |  |  | 25665.57
|  | Всего с НР и СП | [5 empty] | 163160.25
13 | ФССЦ-11.1.03.01-0076 Приказ Минстроя России от 26.12.2019 №876/пр | Бруски обрезные, хвойных пород, длина 2-6,5 м, толщина 40-60 мм, сорт III; м3 | -4.048 | 976.56 |  | 976.56 | ОЗП=32,11 ЭМ=12,1 ЗПМ=32,11 МАТ=8,61 | -34036.31 |  |  | -34036.31
14 | ФССЦ-11.1.03.01-0073 Приказ Минстроя России от 26.12.2019 №876/пр | Бруски обрезные хвойных пород длиной: 2-6,5 м, сорт I; м3 | 4.048 | 1210 |  | 1210 | ОЗП=32,11 ЭМ=12,1 ЗПМ=32,11 МАТ=8,61 | 42172.47 |  |  | 42172.47
15 | ФЕР12-01-023-02 Приказ Минстроя России от 26.12.2019 №876/пр | Устройство кровли из металлочерепицы по готовым прогонам: средней сложности; 100 м2 _______________ (Приказ от 04.09.2019 № 519/пр п.6.7.1 При ремонтно-строительных работах и работах по реконструкции объектов капитального строительства (аналогичных технологическим процессам в новом строительстве, в том числе по возведению новых конструктивных элементов) ОЗП=1,15; ЭМ=1,25 к расх.; ЗПМ=1,25; ТЗ=1,15; ТЗМ=1,25) | 10.12 | 1441,49 ______ 396,15 | 123,34 ______ 18,36 | 922 | ОЗП=32,11 ЭМ=12,1 ЗПМ=32,11 МАТ=8,61 | 224170.55 | 128730.85 | 15102,89 ______ 5966,95 | 80336.81 | 45,8505 ______ 1,425 | 464,01 ______ 14,42
|  | Накладные расходы от ФОТ(134697,8 руб.) | 109% |  |  |  |  | 146820.6
|  | Сметная прибыль от ФОТ(134697,8 руб.) | 57% |  |  |  |  | 76777.75
|  | Всего с НР и СП | [5 empty] | 447768.9
16 | ФССЦ-12.1.03.02-0001 Приказ Минстроя России от 26.12.2019 №876/пр | Металлочерепица «Монтеррей»; м2 | 1295.36 | 70.5 |  | 70.5 | ОЗП=32,11 ЭМ=12,1 ЗПМ=32,11 МАТ=8,61 | 786296.47 |  |  | 786296.47
17 | ФССЦ-08.1.02.07-0034 Приказ Минстроя России от 26.12.2019 №876/пр | Дополнительные элементы металлочерепичной кровли: коньковый элемент, разжелобки, профили с покрытием; м2 | 80.84 | 164.28 |  | 164.28 | ОЗП=32,11 ЭМ=12,1 ЗПМ=32,11 МАТ=8,61 | 114344.14 |  |  | 114344.14
Водосточная система
18 | ФЕР12-01-035-02 Приказ Минстроя России от 26.12.2019 №876/пр | Устройство металлической водосточной системы: воронок; шт _______________ (Приказ от 04.09.2019 № 519/пр п.6.7.1 При ремонтно-строительных работах и работах по реконструкции объектов капитального строительства (аналогичных технологическим процессам в новом строительстве, в том числе по возведению новых конструктивных элементов) ОЗП=1,15; ЭМ=1,25 к расх.; ЗПМ=1,25; ТЗ=1,15; ТЗМ=1,25) | 13 | 1,99 ______ 1,99 |  |  | ОЗП=32,11 ЭМ=12,1 ЗПМ=32,11 МАТ=8,61 | 830.44 | 830.44 |  |  | 0.207 | 2.69
|  | Накладные расходы от ФОТ(830,44 руб.) | 109% |  |  |  |  | 905.18
|  | Сметная прибыль от ФОТ(830,44 руб.) | 57% |  |  |  |  | 473.35
|  | Всего с НР и СП | [5 empty] | 2208.97
19 | ФССЦ-08.1.02.01-0013 Приказ Минстроя России от 26.12.2019 №876/пр | Воронка сливная диаметром: 150 мм; шт | 13 | 76.4 |  | 76.4 | ОЗП=32,11 ЭМ=12,1 ЗПМ=32,11 МАТ=8,61 | 8551.4 |  |  | 8551.4
20 | ФЕР12-01-035-03 Приказ Минстроя России от 26.12.2019 №876/пр | Устройство металлической водосточной системы: прямых звеньев труб; м _______________ (Приказ от 04.09.2019 № 519/пр п.6.7.1 При ремонтно-строительных работах и работах по реконструкции объектов капитального строительства (аналогичных технологическим процессам в новом строительстве, в том числе по возведению новых конструктивных элементов) ОЗП=1,15; ЭМ=1,25 к расх.; ЗПМ=1,25; ТЗ=1,15; ТЗМ=1,25) | 90 | 9,12 ______ 1,32 |  | 7.8 | ОЗП=32,11 ЭМ=12,1 ЗПМ=32,11 МАТ=8,61 | 9865.8 | 3822.3 |  | 6043.5 | 0.138 | 12.42
|  | Накладные расходы от ФОТ(3822,3 руб.) | 109% |  |  |  |  | 4166.31
|  | Сметная прибыль от ФОТ(3822,3 руб.) | 57% |  |  |  |  | 2178.71
|  | Всего с НР и СП | [5 empty] | 16210.82
21 | ФССЦ-08.1.02.22-0001 Приказ Минстроя России от 26.12.2019 №876/пр | Трубы водосточные из оцинкованной стали с полимерно-порошковым покрытием, С=0,5 мм, Р=220 мм; м | 90 | 56.5 |  | 56.5 | ОЗП=32,11 ЭМ=12,1 ЗПМ=32,11 МАТ=8,61 | 43782.3 |  |  | 43782.3
22 | ФССЦ-12.1.01.05-0022 Приказ Минстроя России от 30.03.2020 №172/пр | Хомут трубы (на кирпич) металлический для водосточных систем, окрашенный, диаметр 100 мм; шт | 47 | 57.82 |  | 57.82 | ОЗП=32,11 ЭМ=12,1 ЗПМ=32,11 МАТ=8,61 | 23398.01 |  |  | 23398.01
23 | ФЕР12-01-009-02 Приказ Минстроя России от 26.12.2019 №876/пр | Устройство желобов: подвесных; 100 м _______________ (Приказ от 04.09.2019 № 519/пр п.6.7.1 При ремонтно-строительных работах и работах по реконструкции объектов капитального строительства (аналогичных технологическим процессам в новом строительстве, в том числе по возведению новых конструктивных элементов) ОЗП=1,15; ЭМ=1,25 к расх.; ЗПМ=1,25; ТЗ=1,15; ТЗМ=1,25) | 1.75 | 5388,8 ______ 272,7 | 26,48 ______ 4,01 | 5089.63 | ОЗП=32,11 ЭМ=12,1 ЗПМ=32,11 МАТ=8,61 | 92572.27 | 15323.67 | 560,61 ______ 225,47 | 76687.99 | 31,97 ______ 0,3125 | 55,95 ______ 0,55
|  | Накладные расходы от ФОТ(15549,14 руб.) | 109% |  |  |  |  | 16948.56
|  | Сметная прибыль от ФОТ(15549,14 руб.) | 57% |  |  |  |  | 8863.01
|  | Всего с НР и СП | [5 empty] | 118383.84
Кровельное ограждение
24 | ФЕР12-01-012-01 Приказ Минстроя России от 26.12.2019 №876/пр | Ограждение кровель перилами; 100 м _______________ (Приказ от 04.09.2019 № 519/пр п.6.7.1 При ремонтно-строительных работах и работах по реконструкции объектов капитального строительства (аналогичных технологическим процессам в новом строительстве, в том числе по возведению новых конструктивных элементов) ОЗП=1,15; ЭМ=1,25 к расх.; ЗПМ=1,25; ТЗ=1,15; ТЗМ=1,25) | 1.752 | 140,16 ______ 60,11 | 60,64 ______ 6,61 | 19.41 | ОЗП=32,11 ЭМ=12,1 ЗПМ=32,11 МАТ=8,61 | 4959.88 | 3381.62 | 1285,46 ______ 372,00 | 292.8 | 6,785 ______ 0,5125 | 11,89 ______ 0,9
|  | Накладные расходы от ФОТ(3753,62 руб.) | 109% |  |  |  |  | 4091.45
|  | Сметная прибыль от ФОТ(3753,62 руб.) | 57% |  |  |  |  | 2139.56
|  | Всего с НР и СП | [5 empty] | 11190.89
25 | ФССЦ-07.2.07.13-0071 Приказ Минстроя России от 26.12.2019 №876/пр | Конструкции стальные перил; т | 0.5256 | 12091.04 |  | 12091.04 | ОЗП=32,11 ЭМ=12,1 ЗПМ=32,11 МАТ=8,61 | 54716.98 |  |  | 54716.98
26 | ФЕР12-01-032-01 Приказ Минстроя России от 26.12.2019 №876/пр | Монтаж снегозадержателя: уголкового; 100 м _______________ (Приказ от 04.09.2019 № 519/пр п.6.7.1 При ремонтно-строительных работах и работах по реконструкции объектов капитального строительства (аналогичных технологическим процессам в новом строительстве, в том числе по возведению новых конструктивных элементов) ОЗП=1,15; ЭМ=1,25 к расх.; ЗПМ=1,25; ТЗ=1,15; ТЗМ=1,25) | 1.752 | 48,13 ______ 32,3 | 15,83 ______ 3,05 |  | ОЗП=32,11 ЭМ=12,1 ЗПМ=32,11 МАТ=8,61 | 2152.77 | 1817.3 | 335,47 ______ 171,59 |  | 3,519 ______ 0,2625 | 6,17 ______ 0,46
|  | Накладные расходы от ФОТ(1988,89 руб.) | 109% |  |  |  |  | 2167.89
|  | Сметная прибыль от ФОТ(1988,89 руб.) | 57% |  |  |  |  | 1133.67
|  | Всего с НР и СП | [5 empty] | 5454.33
|  | Планка снегозадержателя металлическая для металлочерепичной кровли, окрашенная, размер 95х65 мм, длина 2000 мм; шт | 88 | 144.34 |  | 144.34 | ОЗП=32,11 ЭМ=12,1 ЗПМ=32,11 МАТ=8,61 | 109363.76 |  |  | 109363.76
Раздел 2. Двери наружные и внутренние
ДЕМОНТАЖНЫЕ РАБОТЫ
Подвал
28 | ФЕР46-04-012-03 Приказ Минстроя России от 26.12.2019 №876/пр | Разборка деревянных заполнений проемов: дверных и воротных; 100 м2 | 0.057 | 979,35 ______ 737,4 | 241,95 ______ 104,49 |  | ОЗП=32,11 ЭМ=12,1 ЗПМ=32,11 МАТ=8,61 | 1516.51 | 1349.64 | 166,87 ______ 191,24 |  | 91,15 ______ 7,74 | 5,2 ______ 0,44
|  | Накладные расходы от ФОТ(1540,88 руб.) | 103% |  |  |  |  | 1587.11
|  | Сметная прибыль от ФОТ(1540,88 руб.) | 59% |  |  |  |  | 909.12
|  | Всего с НР и СП | [5 empty] | 4012.74
1-й этаж
29 | ФЕР46-04-012-03 Приказ Минстроя России от 26.12.2019 №876/пр | Разборка деревянных заполнений проемов: дверных и воротных; 100 м2 | 1.136 | 979,35 ______ 737,4 | 241,95 ______ 104,49 |  | ОЗП=32,11 ЭМ=12,1 ЗПМ=32,11 МАТ=8,61 | 30223.86 | 26898.11 | 3325,75 ______ 3811,47 |  | 91,15 ______ 7,74 | 103,55 ______ 8,79
|  | Накладные расходы от ФОТ(30709,58 руб.) | 103% |  |  |  |  | 31630.87
|  | Сметная прибыль от ФОТ(30709,58 руб.) | 59% |  |  |  |  | 18118.65
|  | Всего с НР и СП | [5 empty] | 79973.38
2-й этаж
30 | ФЕР46-04-012-03 Приказ Минстроя России от 26.12.2019 №876/пр | Разборка деревянных заполнений проемов: дверных и воротных; 100 м2 | 0.5845 | 979,35 ______ 737,4 | 241,95 ______ 104,49 |  | ОЗП=32,11 ЭМ=12,1 ЗПМ=32,11 МАТ=8,61 | 15550.92 | 13839.74 | 1711,18 ______ 1961,10 |  | 91,15 ______ 7,74 | 53,28 ______ 4,52
|  | Накладные расходы от ФОТ(15800,84 руб.) | 103% |  |  |  |  | 16274.87
|  | Сметная прибыль от ФОТ(15800,84 руб.) | 59% |  |  |  |  | 9322.5
|  | Всего с НР и СП | [5 empty] | 41148.29
3-й этаж
31 | ФЕР46-04-012-03 Приказ Минстроя России от 26.12.2019 №876/пр | Разборка деревянных заполнений проемов: дверных и воротных; 100 м2 | 0.41 | 979,35 ______ 737,4 | 241,95 ______ 104,49 |  | ОЗП=32,11 ЭМ=12,1 ЗПМ=32,11 МАТ=8,61 | 10908.26 | 9707.94 | 1200,32 ______ 1375,62 |  | 91,15 ______ 7,74 | 37,37 ______ 3,17
|  | Накладные расходы от ФОТ(11083,56 руб.) | 103% |  |  |  |  | 11416.07
|  | Сметная прибыль от ФОТ(11083,56 руб.) | 59% |  |  |  |  | 6539.3
|  | Всего с НР и СП | [5 empty] | 28863.63
МОНТАЖНЫЕ РАБОТЫ
Подвал
32 | ФЕР09-04-012-01 Приказ Минстроя России от 26.12.2019 №876/пр | Установка металлических дверных блоков в готовые проемы; м2 _______________ (Приказ от 04.09.2019 № 519/пр п.6.7.1 При ремонтно-строительных работах и работах по реконструкции объектов капитального строительства (аналогичных технологическим процессам в новом строительстве, в том числе по возведению новых конструктивных элементов) ОЗП=1,15; ЭМ=1,25 к расх.; ЗПМ=1,25; ТЗ=1,15; ТЗМ=1,25) | 5.7 | 71,11 ______ 27,38 | 18,01 ______ 2,46 | 25.72 | ОЗП=32,11 ЭМ=12,1 ЗПМ=32,11 МАТ=8,61 | 7516.13 | 5011.55 | 1242,32 ______ 450,70 | 1262.26 | 2,76 ______ 0,2125 | 15,73 ______ 1,21
|  | Накладные расходы от ФОТ(5462,25 руб.) | 93% |  |  |  |  | 5079.89
|  | Сметная прибыль от ФОТ(5462,25 руб.) | 62% |  |  |  |  | 3386.6
|  | Всего с НР и СП | [5 empty] | 15982.62
33 | ФССЦ-07.1.01.03-0001 Прим. Приказ Минстроя России от 26.12.2019 №876/пр | Блок дверной стальной внутренний однопольный ДСВ, площадь 2,1 м2 (ГОСТ 31173-2003); м2 | 5.7 | 1799.14 |  | 1799.14 | ОЗП=32,11 ЭМ=12,1 ЗПМ=32,11 МАТ=8,61 | 88296.42 |  |  | 88296.42
1-й этаж
34 | ФЕР10-01-039-01 Приказ Минстроя России от 26.12.2019 №876/пр | Установка блоков в наружных и внутренних дверных проемах: в каменных стенах, площадь проема до 3 м2; 100 м2 _______________ (Приказ от 04.09.2019 № 519/пр п.6.7.1 При ремонтно-строительных работах и работах по реконструкции объектов капитального строительства (аналогичных технологическим процессам в новом строительстве, в том числе по возведению новых конструктивных элементов) ОЗП=1,15; ЭМ=1,25 к расх.; ЗПМ=1,25; ТЗ=1,15; ТЗМ=1,25) | 0.3784 | 4449,84 ______ 945,17 | 1416,1 ______ 215,71 | 2088.57 | ОЗП=32,11 ЭМ=12,1 ЗПМ=32,11 МАТ=8,61 | 24772.68 | 11484.26 | 6483,81 ______ 2621,00 | 6804.61 | 102,9595 ______ 16,3 | 38,96 ______ 6,17
|  | Накладные расходы от ФОТ(14105,26 руб.) | 108% |  |  |  |  | 15233.68
|  | Сметная прибыль от ФОТ(14105,26 руб.) | 55% |  |  |  |  | 7757.89
|  | Всего с НР и СП | [5 empty] | 47764.25
35 | ФССЦ-11.2.02.01-0035 Приказ Минстроя России от 26.12.2019 №876/пр | Блоки дверные внутренние: однопольные глухие, фанерованные шпоном ясеня; м2 | 37.84 | 1311.96 |  | 1311.96 | ОЗП=32,11 ЭМ=12,1 ЗПМ=32,11 МАТ=8,61 | 427439.88 |  |  | 427439.88
36 | ФЕР10-01-039-02 Приказ Минстроя России от 26.12.2019 №876/пр | Установка блоков в наружных и внутренних дверных проемах: в каменных стенах, площадь проема более 3 м2; 100 м2 _______________ (Приказ от 04.09.2019 № 519/пр п.6.7.1 При ремонтно-строительных работах и работах по реконструкции объектов капитального строительства (аналогичных технологическим процессам в новом строительстве, в том числе по возведению новых конструктивных элементов) ОЗП=1,15; ЭМ=1,25 к расх.; ЗПМ=1,25; ТЗ=1,15; ТЗМ=1,25) | 0.4246 | 3370,48 ______ 865,88 | 1102,45 ______ 168,29 | 1402.15 | ОЗП=32,11 ЭМ=12,1 ЗПМ=32,11 МАТ=8,61 | 22595.34 | 11805.34 | 5664,02 ______ 2294,42 | 5125.98 | 92,115 ______ 12,8 | 39,11 ______ 5,43
|  | Накладные расходы от ФОТ(14099,76 руб.) | 108% |  |  |  |  | 15227.74
|  | Сметная прибыль от ФОТ(14099,76 руб.) | 55% |  |  |  |  | 7754.87
|  | Всего с НР и СП | [5 empty] | 45577.95
37 | ФССЦ-11.2.02.01-0022 Приказ Минстроя России от 26.12.2019 №876/пр | Блоки дверные внутренние: двупольные глухие шлифованные, из массива сосны, тонированные; м2 | 42.46 | 1317.09 |  | 1317.09 | ОЗП=32,11 ЭМ=12,1 ЗПМ=32,11 МАТ=8,61 | 481502.34 |  |  | 481502.34
38 | ФССЦ-01.7.04.07-0003 Приказ Минстроя России от 26.12.2019 №876/пр | Скобяные изделия для блоков входных дверей в: помещение однопольных; компл | 31 | 94.68 |  | 94.68 | ОЗП=32,11 ЭМ=12,1 ЗПМ=32,11 МАТ=8,61 | 25270.89 |  |  | 25270.89
39 | ФЕР09-04-012-01 Приказ Минстроя России от 26.12.2019 №876/пр | Установка металлических дверных блоков в готовые проемы; м2 _______________ (Приказ от 04.09.2019 № 519/пр п.6.7.1 При ремонтно-строительных работах и работах по реконструкции объектов капитального строительства (аналогичных технологическим процессам в новом строительстве, в том числе по возведению новых конструктивных элементов) ОЗП=1,15; ЭМ=1,25 к расх.; ЗПМ=1,25; ТЗ=1,15; ТЗМ=1,25) | 6.16 | 71,11 ______ 27,38 | 18,01 ______ 2,46 | 25.72 | ОЗП=32,11 ЭМ=12,1 ЗПМ=32,11 МАТ=8,61 | 8122.7 | 5416 | 1342,57 ______ 487,07 | 1364.13 | 2,76 ______ 0,2125 | 17 ______ 1,31
|  | Накладные расходы от ФОТ(5903,07 руб.) | 93% |  |  |  |  | 5489.86
|  | Сметная прибыль от ФОТ(5903,07 руб.) | 62% |  |  |  |  | 3659.9
|  | Всего с НР и СП | [5 empty] | 17272.46
40 | ФССЦ-07.1.01.03-0002 Приказ Минстроя России от 26.12.2019 №876/пр | Блок дверной стальной наружный двупольный ДСН ДКН, площадь 2,73 м2 (ГОСТ 31173-2003); м2 | 6.16 | 1465.11 |  | 1465.11 | ОЗП=32,11 ЭМ=12,1 ЗПМ=32,11 МАТ=8,61 | 77705.94 |  |  | 77705.94
41 | ФССЦ-01.7.04.07-0002 Приказ Минстроя России от 26.12.2019 №876/пр | Скобяные изделия для блоков входных дверей в: помещение двупольных; компл | 2 | 94.68 |  | 94.68 | ОЗП=32,11 ЭМ=12,1 ЗПМ=32,11 МАТ=8,61 | 1630.38 |  |  | 1630.38
42 | ФЕР10-01-047-02 Приказ Минстроя России от 26.12.2019 №876/пр | Установка блоков из алюминиевых профилей в наружных и внутренних дверных проемах: в каменных стенах площадью проема более 3 м2; 100 м2 _______________ (Приказ от 04.09.2019 № 519/пр п.6.7.1 При ремонтно-строительных работах и работах по реконструкции объектов капитального строительства (аналогичных технологическим процессам в новом строительстве, в том числе по возведению новых конструктивных элементов) ОЗП=1,15; ЭМ=1,25 к расх.; ЗПМ=1,25; ТЗ=1,15; ТЗМ=1,25) | 0.2721 | 7288 ______ 1231,95 | 289,74 ______ 56,34 | 5766.31 | ОЗП=32,11 ЭМ=12,1 ЗПМ=32,11 МАТ=8,61 | 25226.84 | 10763.7 | 953,93 ______ 492,23 | 13509.21 | 140,9555 ______ 4,75 | 38,35 ______ 1,29
|  | Накладные расходы от ФОТ(11255,93 руб.) | 108% |  |  |  |  | 12156.4
|  | Сметная прибыль от ФОТ(11255,93 руб.) | 55% |  |  |  |  | 6190.76
|  | Всего с НР и СП | [5 empty] | 43574
43 | ФССЦ-09.4.02.03-1000 Приказ Минстроя России от 26.12.2019 №876/пр | Блок дверной из алюминиевого профиля распашной с одинарным остеклением, площадь свыше 2,5 м2; м2 | 27.21 | 841.03 |  | 841.03 | ОЗП=32,11 ЭМ=12,1 ЗПМ=32,11 МАТ=8,61 | 197034.96 |  |  | 197034.96
2-й этаж
44 | ФЕР10-01-039-01 Приказ Минстроя России от 26.12.2019 №876/пр | Установка блоков в наружных и внутренних дверных проемах: в каменных стенах, площадь проема до 3 м2; 100 м2 _______________ (Приказ от 04.09.2019 № 519/пр п.6.7.1 При ремонтно-строительных работах и работах по реконструкции объектов капитального строительства (аналогичных технологическим процессам в новом строительстве, в том числе по возведению новых конструктивных элементов) ОЗП=1,15; ЭМ=1,25 к расх.; ЗПМ=1,25; ТЗ=1,15; ТЗМ=1,25) | 0.1868 | 4449,84 ______ 945,17 | 1416,1 ______ 215,71 | 2088.57 | ОЗП=32,11 ЭМ=12,1 ЗПМ=32,11 МАТ=8,61 | 12229.22 | 5669.29 | 3200,78 ______ 1293,88 | 3359.15 | 102,9595 ______ 16,3 | 19,23 ______ 3,04
|  | Накладные расходы от ФОТ(6963,17 руб.) | 108% |  |  |  |  | 7520.22
|  | Сметная прибыль от ФОТ(6963,17 руб.) | 55% |  |  |  |  | 3829.74
|  | Всего с НР и СП | [5 empty] | 23579.18
45 | ФССЦ-11.2.02.01-0035 Приказ Минстроя России от 26.12.2019 №876/пр | Блоки дверные внутренние: однопольные глухие, фанерованные шпоном ясеня; м2 | 13.4 | 1311.96 |  | 1311.96 | ОЗП=32,11 ЭМ=12,1 ЗПМ=32,11 МАТ=8,61 | 151366.13 |  |  | 151366.13
46 | ФССЦ-11.2.02.01-0022 Приказ Минстроя России от 26.12.2019 №876/пр | Блоки дверные внутренние: двупольные глухие шлифованные, из массива сосны, тонированные; м2 | 5.28 | 1317.09 |  | 1317.09 | ОЗП=32,11 ЭМ=12,1 ЗПМ=32,11 МАТ=8,61 | 59875.94 |  |  | 59875.94
47 | ФЕР10-01-039-02 Приказ Минстроя России от 26.12.2019 №876/пр | Установка блоков в наружных и внутренних дверных проемах: в каменных стенах, площадь проема более 3 м2; 100 м2 _______________ (Приказ от 04.09.2019 № 519/пр п.6.7.1 При ремонтно-строительных работах и работах по реконструкции объектов капитального строительства (аналогичных технологическим процессам в новом строительстве, в том числе по возведению новых конструктивных элементов) ОЗП=1,15; ЭМ=1,25 к расх.; ЗПМ=1,25; ТЗ=1,15; ТЗМ=1,25) | 0.2297 | 3370,48 ______ 865,88 | 1102,45 ______ 168,29 | 1402.15 | ОЗП=32,11 ЭМ=12,1 ЗПМ=32,11 МАТ=8,61 | 12223.62 | 6386.45 | 3064,12 ______ 1241,23 | 2773.05 | 92,115 ______ 12,8 | 21,16 ______ 2,94
|  | Накладные расходы от ФОТ(7627,68 руб.) | 108% |  |  |  |  | 8237.89
|  | Сметная прибыль от ФОТ(7627,68 руб.) | 55% |  |  |  |  | 4195.22
|  | Всего с НР и СП | [5 empty] | 24656.73
48 | ФССЦ-11.2.02.01-0022 Приказ Минстроя России от 26.12.2019 №876/пр | Блоки дверные внутренние: двупольные глухие шлифованные, из массива сосны, тонированные; м2 | 22.97 | 1317.09 |  | 1317.09 | ОЗП=32,11 ЭМ=12,1 ЗПМ=32,11 МАТ=8,61 | 260483.02 |  |  | 260483.02
49 | ФССЦ-01.7.04.07-0003 Приказ Минстроя России от 26.12.2019 №876/пр | Скобяные изделия для блоков входных дверей в: помещение однопольных; компл | 12 | 94.68 |  | 94.68 | ОЗП=32,11 ЭМ=12,1 ЗПМ=32,11 МАТ=8,61 | 9782.28 |  |  | 9782.28
50 | ФССЦ-01.7.04.07-0002 Приказ Минстроя России от 26.12.2019 №876/пр | Комплект скобяных изделий для блоков двупольных входных дверей в помещение; компл | 6 | 94.68 |  | 94.68 | ОЗП=32,11 ЭМ=12,1 ЗПМ=32,11 МАТ=8,61 | 4891.14 |  |  | 4891.14
51 | ФЕР10-01-047-02 Приказ Минстроя России от 26.12.2019 №876/пр | Установка блоков из алюминиевых профилей в наружных и внутренних дверных проемах: в каменных стенах площадью проема более 3 м2; 100 м2 _______________ (Приказ от 04.09.2019 № 519/пр п.6.7.1 При ремонтно-строительных работах и работах по реконструкции объектов капитального строительства (аналогичных технологическим процессам в новом строительстве, в том числе по возведению новых конструктивных элементов) ОЗП=1,15; ЭМ=1,25 к расх.; ЗПМ=1,25; ТЗ=1,15; ТЗМ=1,25) | 0.168 | 7288 ______ 1231,95 | 289,74 ______ 56,34 | 5766.31 | ОЗП=32,11 ЭМ=12,1 ЗПМ=32,11 МАТ=8,61 | 15575.56 | 6645.72 | 588,98 ______ 303,91 | 8340.86 | 140,9555 ______ 4,75 | 23,68 ______ 0,8
|  | Накладные расходы от ФОТ(6949,63 руб.) | 108% |  |  |  |  | 7505.6
|  | Сметная прибыль от ФОТ(6949,63 руб.) | 55% |  |  |  |  | 3822.3
|  | Всего с НР и СП | [5 empty] | 26903.46
52 | ФССЦ-09.4.02.03-1000 Приказ Минстроя России от 26.12.2019 №876/пр | Блок дверной из алюминиевого профиля распашной с одинарным остеклением, площадь свыше 2,5 м2; м2 | 16.8 | 841.03 |  | 841.03 | ОЗП=32,11 ЭМ=12,1 ЗПМ=32,11 МАТ=8,61 | 121653.34 |  |  | 121653.34
3-й этаж
53 | ФЕР10-01-039-01 Приказ Минстроя России от 26.12.2019 №876/пр | Установка блоков в наружных и внутренних дверных проемах: в каменных стенах, площадь проема до 3 м2; 100 м2 _______________ (Приказ от 04.09.2019 № 519/пр п.6.7.1 При ремонтно-строительных работах и работах по реконструкции объектов капитального строительства (аналогичных технологическим процессам в новом строительстве, в том числе по возведению новых конструктивных элементов) ОЗП=1,15; ЭМ=1,25 к расх.; ЗПМ=1,25; ТЗ=1,15; ТЗМ=1,25) | 0.2484 | 4449,84 ______ 945,17 | 1416,1 ______ 215,71 | 2088.57 | ОЗП=32,11 ЭМ=12,1 ЗПМ=32,11 МАТ=8,61 | 16261.98 | 7538.82 | 4256,29 ______ 1720,55 | 4466.87 | 102,9595 ______ 16,3 | 25,58 ______ 4,05
|  | Накладные расходы от ФОТ(9259,37 руб.) | 108% |  |  |  |  | 10000.12
|  | Сметная прибыль от ФОТ(9259,37 руб.) | 55% |  |  |  |  | 5092.65
|  | Всего с НР и СП | [5 empty] | 31354.75
54 | ФССЦ-11.2.02.01-0035 Приказ Минстроя России от 26.12.2019 №876/пр | Блоки дверные внутренние: однопольные глухие, фанерованные шпоном ясеня; м2 | 24.84 | 1311.96 |  | 1311.96 | ОЗП=32,11 ЭМ=12,1 ЗПМ=32,11 МАТ=8,61 | 280592.14 |  |  | 280592.14
55 | ФЕР10-01-039-02 Приказ Минстроя России от 26.12.2019 №876/пр | Установка блоков в наружных и внутренних дверных проемах: в каменных стенах, площадь проема более 3 м2; 100 м2 _______________ (Приказ от 04.09.2019 № 519/пр п.6.7.1 При ремонтно-строительных работах и работах по реконструкции объектов капитального строительства (аналогичных технологическим процессам в новом строительстве, в том числе по возведению новых конструктивных элементов) ОЗП=1,15; ЭМ=1,25 к расх.; ЗПМ=1,25; ТЗ=1,15; ТЗМ=1,25) | 0.1352 | 3370,48 ______ 865,88 | 1102,45 ______ 168,29 | 1402.15 | ОЗП=32,11 ЭМ=12,1 ЗПМ=32,11 МАТ=8,61 | 7194.75 | 3759.03 | 1803,52 ______ 730,58 | 1632.2 | 92,115 ______ 12,8 | 12,45 ______ 1,73
|  | Накладные расходы от ФОТ(4489,61 руб.) | 108% |  |  |  |  | 4848.78
|  | Сметная прибыль от ФОТ(4489,61 руб.) | 55% |  |  |  |  | 2469.29
|  | Всего с НР и СП | [5 empty] | 14512.82
56 | ФССЦ-11.2.02.01-0022 Приказ Минстроя России от 26.12.2019 №876/пр | Блоки дверные внутренние: двупольные глухие шлифованные, из массива сосны, тонированные; м2 | 27.04 | 1317.09 |  | 1317.09 | ОЗП=32,11 ЭМ=12,1 ЗПМ=32,11 МАТ=8,61 | 306637.39 |  |  | 306637.39
57 | ФССЦ-01.7.04.07-0003 Приказ Минстроя России от 26.12.2019 №876/пр | Скобяные изделия для блоков входных дверей в: помещение однопольных; компл | 21 | 94.68 |  | 94.68 | ОЗП=32,11 ЭМ=12,1 ЗПМ=32,11 МАТ=8,61 | 17118.99 |  |  | 17118.99
58 | ФЕР10-01-047-01 Приказ Минстроя России от 26.12.2019 №876/пр | Установка блоков из алюминиевых профилей в наружных и внутренних дверных проемах: в каменных стенах площадью проема до 3 м2; 100 м2 _______________ (Приказ от 04.09.2019 № 519/пр п.6.7.1 При ремонтно-строительных работах и работах по реконструкции объектов капитального строительства (аналогичных технологическим процессам в новом строительстве, в том числе по возведению новых конструктивных элементов) ОЗП=1,15; ЭМ=1,25 к расх.; ЗПМ=1,25; ТЗ=1,15; ТЗМ=1,25) | 0.0264 | 12321,89 ______ 2027,71 | 310,44 ______ 65,29 | 9983.74 | ОЗП=32,11 ЭМ=12,1 ЗПМ=32,11 МАТ=8,61 | 4087.41 | 1718.9 | 99,17 ______ 55,34 | 2269.34 | 228,8615 ______ 5,4125 | 6,04 ______ 0,14
|  | Накладные расходы от ФОТ(1774,24 руб.) | 108% |  |  |  |  | 1916.18
|  | Сметная прибыль от ФОТ(1774,24 руб.) | 55% |  |  |  |  | 975.83
|  | Всего с НР и СП | [5 empty] | 6979.42
|  | Блок дверной из алюминиевого профиля распашной с одинарным остеклением, площадь свыше 2,5 м2; м2 | 2.64 | 841.03 |  | 841.03 | ОЗП=32,11 ЭМ=12,1 ЗПМ=32,11 МАТ=8,61 | 19116.95 |  |  | 19116.95
Раздел 3. Окна
ДЕМОНТАЖНЫЕ РАБОТЫ
1-й этаж
60 | ФЕР46-04-012-01 Приказ Минстроя России от 26.12.2019 №876/пр | Разборка деревянных заполнений проемов: оконных с подоконными досками; 100 м2 | 2.1204 | 1579,96 ______ 1338,01 | 241,95 ______ 104,49 |  | ОЗП=32,11 ЭМ=12,1 ЗПМ=32,11 МАТ=8,61 | 97309.23 | 91101.44 | 6207,79 ______ 7114,43 |  | 165,39 ______ 7,74 | 350,7 ______ 16,41
|  | Накладные расходы от ФОТ(98215,87 руб.) | 103% |  |  |  |  | 101162.35
|  | Сметная прибыль от ФОТ(98215,87 руб.) | 59% |  |  |  |  | 57947.36
|  | Всего с НР и СП | [5 empty] | 256418.94
2-й этаж
61 | ФЕР46-04-012-01 Приказ Минстроя России от 26.12.2019 №876/пр | Разборка деревянных заполнений проемов: оконных с подоконными досками; 100 м2 | 3.2994 | 1579,96 ______ 1338,01 | 241,95 ______ 104,49 |  | ОЗП=32,11 ЭМ=12,1 ЗПМ=32,11 МАТ=8,61 | 151414.47 | 141755.06 | 9659,41 ______ 11070,15 |  | 165,39 ______ 7,74 | 545,69 ______ 25,54
|  | Накладные расходы от ФОТ(152825,21 руб.) | 103% |  |  |  |  | 157409.97
|  | Сметная прибыль от ФОТ(152825,21 руб.) | 59% |  |  |  |  | 90166.87
|  | Всего с НР и СП | [5 empty] | 398991.31
3-й этаж
62 | ФЕР46-04-012-01 Приказ Минстроя России от 26.12.2019 №876/пр | Разборка деревянных заполнений проемов: оконных с подоконными досками; 100 м2 | 1.2308 | 1579,96 ______ 1338,01 | 241,95 ______ 104,49 |  | ОЗП=32,11 ЭМ=12,1 ЗПМ=32,11 МАТ=8,61 | 56484.88 | 52881.46 | 3603,42 ______ 4129,70 |  | 165,39 ______ 7,74 | 203,57 ______ 9,53
|  | Накладные расходы от ФОТ(57011,16 руб.) | 103% |  |  |  |  | 58721.49
|  | Сметная прибыль от ФОТ(57011,16 руб.) | 59% |  |  |  |  | 33636.58
|  | Всего с НР и СП | [5 empty] | 148842.95
МОНТАЖНЫЕ РАБОТЫ
1-й этаж
63 | ФЕР10-01-034-06 Приказ Минстроя России от 26.12.2019 №876/пр | Установка в жилых и общественных зданиях оконных блоков из ПВХ профилей: поворотных (откидных, поворотно-откидных) с площадью проема более 2 м2 двухстворчатых; 100 м2 _______________ (Приказ от 04.09.2019 № 519/пр п.6.7.1 При ремонтно-строительных работах и работах по реконструкции объектов капитального строительства (аналогичных технологическим процессам в новом строительстве, в том числе по возведению новых конструктивных элементов) ОЗП=1,15; ЭМ=1,25 к расх.; ЗПМ=1,25; ТЗ=1,15; ТЗМ=1,25) | 1.5467 | 7854,86 ______ 1459,3 | 295,2 ______ 58,7 | 6100.36 | ОЗП=32,11 ЭМ=12,1 ЗПМ=32,11 МАТ=8,61 | 159239.99 | 72475.94 | 5524,71 ______ 2915,32 | 81239.34 | 166,9685 ______ 4,925 | 258,25 ______ 7,62
|  | Накладные расходы от ФОТ(75391,26 руб.) | 108% |  |  |  |  | 81422.56
|  | Сметная прибыль от ФОТ(75391,26 руб.) | 55% |  |  |  |  | 41465.19
|  | Всего с НР и СП | [5 empty] | 282127.74
64 | Прайс | Блок оконный пластиковый Цена=4916,67/1,2/8,30*1,03; м2 | 154.6706 | 5027.3 |  | 5027.3 |  | 777575.51 |  |  | 777575.51
Заголовок
65 | ФЕР10-01-034-03 Приказ Минстроя России от 26.12.2019 №876/пр | Установка в жилых и общественных зданиях оконных блоков из ПВХ профилей: поворотных (откидных, поворотно-откидных) с площадью проема до 2 м2 одностворчатых; 100 м2 _______________ (Приказ от 04.09.2019 № 519/пр п.6.7.1 При ремонтно-строительных работах и работах по реконструкции объектов капитального строительства (аналогичных технологическим процессам в новом строительстве, в том числе по возведению новых конструктивных элементов) ОЗП=1,15; ЭМ=1,25 к расх.; ЗПМ=1,25; ТЗ=1,15; ТЗМ=1,25) | 0.038808 | 12405,26 ______ 2151,82 | 338,19 ______ 77,26 | 9915.25 | ОЗП=32,11 ЭМ=12,1 ЗПМ=32,11 МАТ=8,61 | 6153.3 | 2681.44 | 158,81 ______ 96,28 | 3313.05 | 246,2035 ______ 6,3 | 9,55 ______ 0,24
|  | Накладные расходы от ФОТ(2777,72 руб.) | 108% |  |  |  |  | 2999.94
|  | Сметная прибыль от ФОТ(2777,72 руб.) | 55% |  |  |  |  | 1527.75
|  | Всего с НР и СП | [5 empty] | 10680.99
66 | Прайс | Блок оконный пластиковый Цена=4916,67/1,2/8,30*1,03; м2 | 3.8808 | 5027.3 |  | 5027.3 |  | 19509.95 |  |  | 19509.95
Конъюнктурный анализ - п. 1
67 | ФЕР10-01-034-08 Приказ Минстроя России от 26.12.2019 №876/пр | Установка в жилых и общественных зданиях оконных блоков из ПВХ профилей: поворотных (откидных, поворотно-откидных) с площадью проема более 2 м2 трехстворчатых, в том числе при наличии створок глухого остекления; 100 м2 _______________ (Приказ от 04.09.2019 № 519/пр п.6.7.1 При ремонтно-строительных работах и работах по реконструкции объектов капитального строительства (аналогичных технологическим процессам в новом строительстве, в том числе по возведению новых конструктивных элементов) ОЗП=1,15; ЭМ=1,25 к расх.; ЗПМ=1,25; ТЗ=1,15; ТЗМ=1,25) | 0.53492 | 7983,84 ______ 1459,3 | 295,2 ______ 58,7 | 6229.34 | ОЗП=32,11 ЭМ=12,1 ЗПМ=32,11 МАТ=8,61 | 55666.75 | 25065.6 | 1910,71 ______ 1008,26 | 28690.44 | 166,9685 ______ 4,925 | 89,32 ______ 2,63
|  | Накладные расходы от ФОТ(26073,86 руб.) | 108% |  |  |  |  | 28159.77
|  | Сметная прибыль от ФОТ(26073,86 руб.) | 55% |  |  |  |  | 14340.62
|  | Всего с НР и СП | [5 empty] | 98167.14
68 | Прайс | Блок оконный пластиковый Цена=4916,67/1,2/8,30*1,03; м2 | 53.4924 | 5027.3 |  | 5027.3 |  | 268922.34 |  |  | 268922.34
Конъюнктурный анализ - п. 1
2-й этаж
69 | ФЕР10-01-034-08 Приказ Минстроя России от 26.12.2019 №876/пр | Установка в жилых и общественных зданиях оконных блоков из ПВХ профилей: поворотных (откидных, поворотно-откидных) с площадью проема более 2 м2 трехстворчатых, в том числе при наличии створок глухого остекления; 100 м2 _______________ (Приказ от 04.09.2019 № 519/пр п.6.7.1 При ремонтно-строительных работах и работах по реконструкции объектов капитального строительства (аналогичных технологическим процессам в новом строительстве, в том числе по возведению новых конструктивных элементов) ОЗП=1,15; ЭМ=1,25 к расх.; ЗПМ=1,25; ТЗ=1,15; ТЗМ=1,25) | 1.6872 | 7983,84 ______ 1459,3 | 295,2 ______ 58,7 | 6229.34 | ОЗП=32,11 ЭМ=12,1 ЗПМ=32,11 МАТ=8,61 | 175578.74 | 79059.52 | 6026,56 ______ 3180,15 | 90492.66 | 166,9685 ______ 4,925 | 281,71 ______ 8,31
|  | Накладные расходы от ФОТ(82239,67 руб.) | 108% |  |  |  |  | 88818.84
|  | Сметная прибыль от ФОТ(82239,67 руб.) | 55% |  |  |  |  | 45231.82
|  | Всего с НР и СП | [5 empty] | 309629.4
70 | Прайс | Блок оконный пластиковый Цена=4916,67/1,2/8,30*1,03; м2 | 168.7206 | 5027.3 |  | 5027.3 |  | 848209.07 |  |  | 848209.07
Конъюнктурный анализ - п. 1
71 | ФЕР10-01-034-06 Приказ Минстроя России от 26.12.2019 №876/пр | Установка в жилых и общественных зданиях оконных блоков из ПВХ профилей: поворотных (откидных, поворотно-откидных) с площадью проема более 2 м2 двухстворчатых; 100 м2 _______________ (Приказ от 04.09.2019 № 519/пр п.6.7.1 При ремонтно-строительных работах и работах по реконструкции объектов капитального строительства (аналогичных технологическим процессам в новом строительстве, в том числе по возведению новых конструктивных элементов) ОЗП=1,15; ЭМ=1,25 к расх.; ЗПМ=1,25; ТЗ=1,15; ТЗМ=1,25) | 1.2819 | 7854,86 ______ 1459,3 | 295,2 ______ 58,7 | 6100.36 | ОЗП=32,11 ЭМ=12,1 ЗПМ=32,11 МАТ=8,61 | 131973.17 | 60065.81 | 4578,71 ______ 2416,13 | 67328.65 | 166,9685 ______ 4,925 | 214,03 ______ 6,31
|  | Накладные расходы от ФОТ(62481,94 руб.) | 108% |  |  |  |  | 67480.5
|  | Сметная прибыль от ФОТ(62481,94 руб.) | 55% |  |  |  |  | 34365.07
|  | Всего с НР и СП | [5 empty] | 233818.74
72 | Прайс | Блок оконный пластиковый Цена=4916,67/1,2/8,30*1,03; м2 | 128.1862 | 5027.3 |  | 5027.3 |  | 644430.48 |  |  | 644430.48
Конъюнктурный анализ - п. 1
73 | ФЕР10-01-034-03 Приказ Минстроя России от 26.12.2019 №876/пр | Установка в жилых и общественных зданиях оконных блоков из ПВХ профилей: поворотных (откидных, поворотно-откидных) с площадью проема до 2 м2 одностворчатых; 100 м2 _______________ (Приказ от 04.09.2019 № 519/пр п.6.7.1 При ремонтно-строительных работах и работах по реконструкции объектов капитального строительства (аналогичных технологическим процессам в новом строительстве, в том числе по возведению новых конструктивных элементов) ОЗП=1,15; ЭМ=1,25 к расх.; ЗПМ=1,25; ТЗ=1,15; ТЗМ=1,25) | 0.037084 | 12405,26 ______ 2151,82 | 338,19 ______ 77,26 | 9915.25 | ОЗП=32,11 ЭМ=12,1 ЗПМ=32,11 МАТ=8,61 | 5879.94 | 2562.32 | 151,75 ______ 92,00 | 3165.87 | 246,2035 ______ 6,3 | 9,13 ______ 0,23
|  | Накладные расходы от ФОТ(2654,32 руб.) | 108% |  |  |  |  | 2866.67
|  | Сметная прибыль от ФОТ(2654,32 руб.) | 55% |  |  |  |  | 1459.88
|  | Всего с НР и СП | [5 empty] | 10206.49
74 | Прайс | Блок оконный пластиковый Цена=4916,67/1,2/8,30*1,03; м2 | 3.7084 | 5027.3 |  | 5027.3 |  | 18643.24 |  |  | 18643.24
Конъюнктурный анализ - п. 1
3-й этаж
75 | ФЕР10-01-034-08 Приказ Минстроя России от 26.12.2019 №876/пр | Установка в жилых и общественных зданиях оконных блоков из ПВХ профилей: поворотных (откидных, поворотно-откидных) с площадью проема более 2 м2 трехстворчатых, в том числе при наличии створок глухого остекления; 100 м2 _______________ (Приказ от 04.09.2019 № 519/пр п.6.7.1 При ремонтно-строительных работах и работах по реконструкции объектов капитального строительства (аналогичных технологическим процессам в новом строительстве, в том числе по возведению новых конструктивных элементов) ОЗП=1,15; ЭМ=1,25 к расх.; ЗПМ=1,25; ТЗ=1,15; ТЗМ=1,25) | 0.18282 | 7983,84 ______ 1459,3 | 295,2 ______ 58,7 | 6229.34 | ОЗП=32,11 ЭМ=12,1 ЗПМ=32,11 МАТ=8,61 | 19024.71 | 8566.44 | 653,00 ______ 344,58 | 9805.27 | 166,9685 ______ 4,925 | 30,52 ______ 0,9
|  | Накладные расходы от ФОТ(8911,02 руб.) | 108% |  |  |  |  | 9623.9
|  | Сметная прибыль от ФОТ(8911,02 руб.) | 55% |  |  |  |  | 4901.06
|  | Всего с НР и СП | [5 empty] | 33549.67
76 | Прайс | Блок оконный пластиковый Цена=4916,67/1,2/8,30*1,03; м2 | 18.2816 | 5027.3 |  | 5027.3 |  | 91907.09 |  |  | 91907.09
Конъюнктурный анализ - п. 1
77 | ФЕР10-01-034-06 Приказ Минстроя России от 26.12.2019 №876/пр | Установка в жилых и общественных зданиях оконных блоков из ПВХ профилей: поворотных (откидных, поворотно-откидных) с площадью проема более 2 м2 двухстворчатых; 100 м2 _______________ (Приказ от 04.09.2019 № 519/пр п.6.7.1 При ремонтно-строительных работах и работах по реконструкции объектов капитального строительства (аналогичных технологическим процессам в новом строительстве, в том числе по возведению новых конструктивных элементов) ОЗП=1,15; ЭМ=1,25 к расх.; ЗПМ=1,25; ТЗ=1,15; ТЗМ=1,25) | 1.0439 | 7854,86 ______ 1459,3 | 295,2 ______ 58,7 | 6100.36 | ОЗП=32,11 ЭМ=12,1 ЗПМ=32,11 МАТ=8,61 | 107469.33 | 48913.22 | 3728,57 ______ 1967,52 | 54827.54 | 166,9685 ______ 4,925 | 174,29 ______ 5,14
|  | Накладные расходы от ФОТ(50880,74 руб.) | 108% |  |  |  |  | 54951.2
|  | Сметная прибыль от ФОТ(50880,74 руб.) | 55% |  |  |  |  | 27984.41
|  | Всего с НР и СП | [5 empty] | 190404.94
78 | Прайс | Блок оконный пластиковый Цена=4916,67/1,2/8,30*1,03; м2 | 104.3855 | 5027.3 |  | 5027.3 |  | 524777.22 |  |  | 524777.22
Конъюнктурный анализ - п. 1
79 | ФЕР10-01-034-03 Приказ Минстроя России от 26.12.2019 №876/пр | Установка в жилых и общественных зданиях оконных блоков из ПВХ профилей: поворотных (откидных, поворотно-откидных) с площадью проема до 2 м2 одностворчатых; 100 м2 _______________ (Приказ от 04.09.2019 № 519/пр п.6.7.1 При ремонтно-строительных работах и работах по реконструкции объектов капитального строительства (аналогичных технологическим процессам в новом строительстве, в том числе по возведению новых конструктивных элементов) ОЗП=1,15; ЭМ=1,25 к расх.; ЗПМ=1,25; ТЗ=1,15; ТЗМ=1,25) | 0.01819 | 12405,26 ______ 2151,82 | 338,19 ______ 77,26 | 9915.25 | ОЗП=32,11 ЭМ=12,1 ЗПМ=32,11 МАТ=8,61 | 2884.16 | 1256.84 | 74,43 ______ 45,13 | 1552.89 | 246,2035 ______ 6,3 | 4,48 ______ 0,11
|  | Накладные расходы от ФОТ(1301,97 руб.) | 108% |  |  |  |  | 1406.13
|  | Сметная прибыль от ФОТ(1301,97 руб.) | 55% |  |  |  |  | 716.08
|  | Всего с НР и СП | [5 empty] | 5006.37
80 | Прайс | Блок оконный пластиковый Цена=4916,67/1,2/8,30*1,03; м2 | 1.819 | 5027.3 |  | 5027.3 |  | 9144.66 |  |  | 9144.66
Конъюнктурный анализ - п. 1
81 | ФЕР10-01-035-01 Приказ Минстроя России от 26.12.2019 №876/пр | Установка подоконных досок из ПВХ: в каменных стенах толщиной до 0,51 м; 100 м _______________ (Приказ от 04.09.2019 № 519/пр п.6.7.1 При ремонтно-строительных работах и работах по реконструкции объектов капитального строительства (аналогичных технологическим процессам в новом строительстве, в том числе по возведению новых конструктивных элементов) ОЗП=1,15; ЭМ=1,25 к расх.; ЗПМ=1,25; ТЗ=1,15; ТЗМ=1,25) | 3.1255 | 2392,97 ______ 190,69 | 13,06 ______ 2,7 | 2189.21 | ОЗП=32,11 ЭМ=12,1 ЗПМ=32,11 МАТ=8,61 | 78544.78 | 19137.91 | 494,02 ______ 270,98 | 58912.85 | 22,356 ______ 0,225 | 69,87 ______ 0,7
|  | Накладные расходы от ФОТ(19408,89 руб.) | 108% |  |  |  |  | 20961.6
|  | Сметная прибыль от ФОТ(19408,89 руб.) | 55% |  |  |  |  | 10674.89
|  | Всего с НР и СП | [5 empty] | 110181.27
82 | ФССЦ-11.3.03.01-0007 Приказ Минстроя России от 26.12.2019 №876/пр | Доски подоконные ПВХ, шириной: 400 мм; м | 312.55 | 49.56 |  | 49.56 | ОЗП=32,11 ЭМ=12,1 ЗПМ=32,11 МАТ=8,61 | 133368.21 |  |  | 133368.21
83 | ФЕР12-01-008-02 Приказ Минстроя России от 26.12.2019 №876/пр | Устройство обделок на фасадах (наружные подоконники, пояски, балконы и др.): без водосточных труб; 100 м2 _______________ (Приказ от 04.09.2019 № 519/пр п.6.7.1 При ремонтно-строительных работах и работах по реконструкции объектов капитального строительства (аналогичных технологическим процессам в новом строительстве, в том числе по возведению новых конструктивных элементов) ОЗП=1,15; ЭМ=1,25 к расх.; ЗПМ=1,25; ТЗ=1,15; ТЗМ=1,25) | 0.78 | 318,37 ______ 48,07 | 0,83 ______ 0,15 | 269.47 | ОЗП=32,11 ЭМ=12,1 ЗПМ=32,11 МАТ=8,61 | 3021.45 | 1203.95 | 7,78 ______ 3,76 | 1809.72 | 5,635 ______ 0,0125 | 4,4 ______ 0,01
|  | Накладные расходы от ФОТ(1207,71 руб.) | 109% |  |  |  |  | 1316.4
|  | Сметная прибыль от ФОТ(1207,71 руб.) | 57% |  |  |  |  | 688.39
|  | Всего с НР и СП | [5 empty] | 5026.24
84 | ФССЦ-08.3.05.05-0051 Приказ Минстроя России от 26.12.2019 №876/пр | Сталь листовая оцинкованная, толщина 0,5 мм; т | -0.01794 | 11200 |  | 11200 | ОЗП=32,11 ЭМ=12,1 ЗПМ=32,11 МАТ=8,61 | -1729.99 |  |  | -1729.99
|  | Водоотлив оконный из оцинкованной стали с полимерным покрытием, ширина планки 250 мм; м | 312 | 26.41 |  | 26.41 | ОЗП=32,11 ЭМ=12,1 ЗПМ=32,11 МАТ=8,61 | 70945.68 |  |  | 70945.68
Раздел 4. Отделочные работы
ДЕМОНТАЖНЫЕ РАБОТЫ
Потолок
86 | ФЕР46-02-009-02 Приказ Минстроя России от 26.12.2019 №876/пр | Отбивка штукатурки с поверхностей: стен и потолков кирпичных; 100 м2 | 4.94 | 178 ______ 178 |  |  | ОЗП=32,11 ЭМ=12,1 ЗПМ=32,11 МАТ=8,61 | 28234.97 | 28234.97 |  |  | 22.82 | 112.73
|  | Накладные расходы от ФОТ(28234,97 руб.) | 103% |  |  |  |  | 29082.02
|  | Сметная прибыль от ФОТ(28234,97 руб.) | 59% |  |  |  |  | 16658.63
|  | Всего с НР и СП | [5 empty] | 73975.62
87 | ФЕР15-01-047-15 Приказ Минстроя России от 01.06.2020 №294/пр | Устройство: подвесных потолков типа <Армстронг> по каркасу из оцинкованного профиля (прим. Демонтаж); 100 м2 _______________ (Приказ от 9.02.2017 № 81/пр Табл.2, п.2 Демонтаж (разборка) сборных деревянных конструкций ОЗП=0,8; ЭМ=0,8 к расх.; ЗПМ=0,8; МАТ=0 к расх.; ТЗ=0,8; ТЗМ=0,8) | 3.852 | 1030,26 ______ 770,5 | 259,77 ______ 50,71 |  | ОЗП=32,11 ЭМ=12,1 ЗПМ=32,11 МАТ=8,61 | 107408.47 | 95300.91 | 12107,56 ______ 6272,44 |  | 81,968 ______ 4,272 | 315,74 ______ 16,46
|  | Накладные расходы от ФОТ(101573,35 руб.) | 100% |  |  |  |  | 101573.35
|  | Сметная прибыль от ФОТ(101573,35 руб.) | 49% |  |  |  |  | 49770.94
|  | Всего с НР и СП | [5 empty] | 258752.76
88 | ФЕРр63-15-2 Приказ Минстроя России от 26.12.2019 №876/пр | Разборка элементов облицовки потолков с разборкой каркаса: пластиковых панелей; 100 м2 | 0.48 | 221,66 ______ 221,66 |  |  | ОЗП=32,11 ЭМ=12,1 ЗПМ=32,11 МАТ=8,61 | 3416.4 | 3416.4 |  |  | 26.9 | 12.91
|  | Накладные расходы от ФОТ(3416,4 руб.) | 90% |  |  |  |  | 3074.76
|  | Сметная прибыль от ФОТ(3416,4 руб.) | 45% |  |  |  |  | 1537.38
|  | Всего с НР и СП | [5 empty] | 8028.54
89 | ФЕРр63-15-1 Приказ Минстроя России от 26.12.2019 №876/пр | Разборка элементов облицовки потолков с разборкой каркаса: плит растровых (прим. "Алчипан"); 100 м2 | 1.613 | 291,95 ______ 291,95 |  |  | ОЗП=32,11 ЭМ=12,1 ЗПМ=32,11 МАТ=8,61 | 15121.08 | 15121.08 |  |  | 34.51 | 55.66
|  | Накладные расходы от ФОТ(15121,08 руб.) | 90% |  |  |  |  | 13608.97
|  | Сметная прибыль от ФОТ(15121,08 руб.) | 45% |  |  |  |  | 6804.49
|  | Всего с НР и СП | [5 empty] | 35534.54
90 | ФЕРр63-10-2 Приказ Минстроя России от 26.12.2019 №876/пр | Разборка облицовки из гипсокартонных листов: потолков (прим. фанера); 100 м2 | 0.565 | 89,02 ______ 82,77 | 6,25 ______ 2,7 |  | ОЗП=32,11 ЭМ=12,1 ЗПМ=32,11 МАТ=8,61 | 1544.35 | 1501.62 | 42,73 ______ 48,99 |  | 9,58 ______ 0,2 | 5,41 ______ 0,11
|  | Накладные расходы от ФОТ(1550,61 руб.) | 90% |  |  |  |  | 1395.55
|  | Сметная прибыль от ФОТ(1550,61 руб.) | 45% |  |  |  |  | 697.77
|  | Всего с НР и СП | [5 empty] | 3637.67
Стены. Подвал, 1-3 этажи
91 | ФЕР46-02-009-02 Приказ Минстроя России от 26.12.2019 №876/пр | Отбивка штукатурки с поверхностей: стен и потолков кирпичных; 100 м2 | 42.5532 | 178 ______ 178 |  |  | ОЗП=32,11 ЭМ=12,1 ЗПМ=32,11 МАТ=8,61 | 243216.22 | 243216.22 |  |  | 22.82 | 971.06
|  | Накладные расходы от ФОТ(243216,22 руб.) | 103% |  |  |  |  | 250512.71
|  | Сметная прибыль от ФОТ(243216,22 руб.) | 59% |  |  |  |  | 143497.57
|  | Всего с НР и СП | [5 empty] | 637226.5
92 | ФЕРр62-41-1 Приказ Минстроя России от 26.12.2019 №876/пр | Очистка вручную поверхности стен от перхлорвиниловых и масляных красок: с земли и лесов; 100 м2 | 42.5532 | 162,24 ______ 162,24 |  |  | ОЗП=32,11 ЭМ=12,1 ЗПМ=32,11 МАТ=8,61 | 221682.17 | 221682.17 |  |  | 20.8 | 885.11
|  | Накладные расходы от ФОТ(221682,17 руб.) | 90% |  |  |  |  | 199513.95
|  | Сметная прибыль от ФОТ(221682,17 руб.) | 46% |  |  |  |  | 101973.8
|  | Всего с НР и СП | [5 empty] | 523169.92
93 | ФЕРр63-7-5 Приказ Минстроя России от 26.12.2019 №876/пр | Разборка облицовки стен: из керамических глазурованных плиток; 100 м2 | 2.99 | 680,75 ______ 584,74 | 96,01 ______ 4,73 |  | ОЗП=32,11 ЭМ=12,1 ЗПМ=32,11 МАТ=8,61 | 59613.78 | 56140.24 | 3473,54 ______ 454,12 |  | 74,3 ______ 0,35 | 222,16 ______ 1,05
|  | Накладные расходы от ФОТ(56594,36 руб.) | 90% |  |  |  |  | 50934.92
|  | Сметная прибыль от ФОТ(56594,36 руб.) | 45% |  |  |  |  | 25467.46
|  | Всего с НР и СП | [5 empty] | 136016.16
94 | ФЕРр63-5-1 Приказ Минстроя России от 26.12.2019 №876/пр | Снятие обоев: простых и улучшенных; 100 м2 | 4.2021 | 81,12 ______ 81,12 |  |  | ОЗП=32,11 ЭМ=12,1 ЗПМ=32,11 МАТ=8,61 | 10945.46 | 10945.46 |  |  | 10.4 | 43.7
|  | Накладные расходы от ФОТ(10945,46 руб.) | 90% |  |  |  |  | 9850.91
|  | Сметная прибыль от ФОТ(10945,46 руб.) | 45% |  |  |  |  | 4925.46
|  | Всего с НР и СП | [5 empty] | 25721.83
Полы
95 | ФЕР46-04-011-12 Приказ Минстроя России от 26.12.2019 №876/пр | Разборка в зданиях и сооружения с агрессивными средами покрытий полов: цементных и бетонных толщиной 25 мм; 100 м2 | 0.24 | 501,97 ______ 212,54 | 289.43 |  | ОЗП=32,11 ЭМ=12,1 ЗПМ=32,11 МАТ=8,61 | 2478.42 | 1637.92 | 840.5 |  | 24.6 | 5.9
|  | Накладные расходы от ФОТ(1637,92 руб.) | 103% |  |  |  |  | 1687.06
|  | Сметная прибыль от ФОТ(1637,92 руб.) | 59% |  |  |  |  | 966.37
|  | Всего с НР и СП | [5 empty] | 5131.85
96 | ФЕР11-01-011-03 Приказ Минстроя России от 01.06.2020 №294/пр | Устройство стяжек: бетонных толщиной 20 мм (прим. Демонтаж); 100 м2 _______________ (Приказ от 04.09.2019 № 519/пр табл.2 п.1 Демонтаж (разборка) сборных бетонных и железобетонных строительных конструкций ОЗП=0,8; ЭМ=0,8 к расх.; ЗПМ=0,8; МАТ=0 к расх.; ТЗ=0,8; ТЗМ=0,8) | 6.483 | 261,77 ______ 228,38 | 33,38 ______ 13,72 |  | ОЗП=32,11 ЭМ=12,1 ЗПМ=32,11 МАТ=8,61 | 50161.3 | 47542.5 | 2618,80 ______ 2856,09 |  | 29,28 ______ 1,016 | 189,82 ______ 6,59
|  | Накладные расходы от ФОТ(50398,59 руб.) | 112% |  |  |  |  | 56446.42
|  | Сметная прибыль от ФОТ(50398,59 руб.) | 65% |  |  |  |  | 32759.08
|  | Всего с НР и СП | [5 empty] | 139366.8
97 | ФЕР46-04-010-02 Приказ Минстроя России от 26.12.2019 №876/пр | Разборка покрытий полов: дощатых; 100 м2 | 0.617 | 352,23 ______ 238,13 | 114,1 ______ 49,28 |  | ОЗП=32,11 ЭМ=12,1 ЗПМ=32,11 МАТ=8,61 | 5569.63 | 4717.8 | 851,83 ______ 976,33 |  | 30,53 ______ 3,65 | 18,84 ______ 2,25
|  | Накладные расходы от ФОТ(5694,13 руб.) | 103% |  |  |  |  | 5864.95
|  | Сметная прибыль от ФОТ(5694,13 руб.) | 59% |  |  |  |  | 3359.54
|  | Всего с НР и СП | [5 empty] | 14794.12
98 | ФЕР46-04-010-03 Приказ Минстроя России от 26.12.2019 №876/пр | Разборка покрытий полов: паркетных (прим); 100 м2 | 0.457 | 413,9 ______ 358,88 | 55,02 ______ 23,76 |  | ОЗП=32,11 ЭМ=12,1 ЗПМ=32,11 МАТ=8,61 | 5570.55 | 5266.31 | 304,24 ______ 348,66 |  | 46,01 ______ 1,76 | 21,03 ______ 0,8
|  | Накладные расходы от ФОТ(5614,97 руб.) | 103% |  |  |  |  | 5783.42
|  | Сметная прибыль от ФОТ(5614,97 руб.) | 59% |  |  |  |  | 3312.83
|  | Всего с НР и СП | [5 empty] | 14666.8
99 | ФЕРр57-2-1 Приказ Минстроя России от 26.12.2019 №876/пр | Разборка покрытий полов: из линолеума и релина; 100 м2 | 6.483 | 92,9 ______ 88,84 | 4,06 ______ 1,76 |  | ОЗП=32,11 ЭМ=12,1 ЗПМ=32,11 МАТ=8,61 | 18812.24 | 18493.73 | 318,51 ______ 366,35 |  | 11,39 ______ 0,13 | 73,84 ______ 0,84
|  | Накладные расходы от ФОТ(18860,08 руб.) | 89% |  |  |  |  | 16785.47
|  | Сметная прибыль от ФОТ(18860,08 руб.) | 49% |  |  |  |  | 9241.44
|  | Всего с НР и СП | [5 empty] | 44839.15
100 | ФЕРр57-2-3 Приказ Минстроя России от 26.12.2019 №876/пр | Разборка покрытий полов: из керамических плиток; 100 м2 | 0.24 | 641 ______ 595,99 | 45,01 ______ 19,44 |  | ОЗП=32,11 ЭМ=12,1 ЗПМ=32,11 МАТ=8,61 | 4723.65 | 4592.94 | 130,71 ______ 149,81 |  | 69,87 ______ 1,44 | 16,77 ______ 0,35
|  | Накладные расходы от ФОТ(4742,75 руб.) | 89% |  |  |  |  | 4221.05
|  | Сметная прибыль от ФОТ(4742,75 руб.) | 49% |  |  |  |  | 2323.95
|  | Всего с НР и СП | [5 empty] | 11268.65
101 | ФЕРр57-2-7 Приказ Минстроя России от 26.12.2019 №876/пр | Разборка покрытий полов: из древесноволокнистых плит (фанера); 100 м2 | 0.613 | 90,25 ______ 86,5 | 3,75 ______ 1,62 |  | ОЗП=32,11 ЭМ=12,1 ЗПМ=32,11 МАТ=8,61 | 1730.43 | 1702.62 | 27,81 ______ 31,89 |  | 11,09 ______ 0,12 | 6,8 ______ 0,07
|  | Накладные расходы от ФОТ(1734,51 руб.) | 89% |  |  |  |  | 1543.71
|  | Сметная прибыль от ФОТ(1734,51 руб.) | 49% |  |  |  |  | 849.91
|  | Всего с НР и СП | [5 empty] | 4124.05
ОТДЕЛОЧНЫЕ РАБОТЫ
ПОТОЛОК. ПОДВАЛ, 1-3 этажи
102 | ФЕР15-02-016-02 Приказ Минстроя России от 26.12.2019 №876/пр | Штукатурка поверхностей внутри здания цементно-известковым или цементным раствором по камню и бетону: простая потолков; 100 м2 _______________ (Приказ от 04.09.2019 № 519/пр п.6.7.1 При ремонтно-строительных работах и работах по реконструкции объектов капитального строительства (аналогичных технологическим процессам в новом строительстве, в том числе по возведению новых конструктивных элементов) ОЗП=1,15; ЭМ=1,25 к расх.; ЗПМ=1,25; ТЗ=1,15; ТЗМ=1,25) | 4.945 | 1672,35 ______ 709,27 | 107,36 ______ 62,81 | 855.71 | ОЗП=32,11 ЭМ=12,1 ЗПМ=32,11 МАТ=8,61 | 155478.42 | 112621.34 | 6424,00 ______ 9973,62 | 36433.08 | 78,2 ______ 6,65 | 386,7 ______ 32,88
|  | Накладные расходы от ФОТ(122594,96 руб.) | 100% |  |  |  |  | 122594.96
|  | Сметная прибыль от ФОТ(122594,96 руб.) | 49% |  |  |  |  | 60071.53
|  | Всего с НР и СП | [5 empty] | 338144.91
103 | ФЕР15-04-027-06 Приказ Минстроя России от 26.12.2019 №876/пр | Шпатлевка при высококачественной окраске по штукатурке и сборным конструкциям: потолков, подготовленных под окраску; 100 м2 _______________ (Приказ от 04.09.2019 № 519/пр п.6.7.1 При ремонтно-строительных работах и работах по реконструкции объектов капитального строительства (аналогичных технологическим процессам в новом строительстве, в том числе по возведению новых конструктивных элементов) ОЗП=1,15; ЭМ=1,25 к расх.; ЗПМ=1,25; ТЗ=1,15; ТЗМ=1,25) | 4.945 | 578,95 ______ 164,05 | 3,68 ______ 0,75 | 411.23 | ОЗП=32,11 ЭМ=12,1 ЗПМ=32,11 МАТ=8,61 | 43776.7 | 26048.13 | 219,90 ______ 119,08 | 17508.67 | 17,25 ______ 0,0625 | 85,3 ______ 0,31
|  | Накладные расходы от ФОТ(26167,21 руб.) | 100% |  |  |  |  | 26167.21
|  | Сметная прибыль от ФОТ(26167,21 руб.) | 49% |  |  |  |  | 12821.93
|  | Всего с НР и СП | [5 empty] | 82765.84
104 | ФЕР15-04-007-06 Приказ Минстроя России от 26.12.2019 №876/пр | Окраска водно-дисперсионными акриловыми составами высококачественная: по штукатурке потолков; 100 м2 _______________ (Приказ от 04.09.2019 № 519/пр п.6.7.1 При ремонтно-строительных работах и работах по реконструкции объектов капитального строительства (аналогичных технологическим процессам в новом строительстве, в том числе по возведению новых конструктивных элементов) ОЗП=1,15; ЭМ=1,25 к расх.; ЗПМ=1,25; ТЗ=1,15; ТЗМ=1,25) | 4.945 | 1765,35 ______ 633,41 | 19,11 ______ 3,63 | 1112.83 | ОЗП=32,11 ЭМ=12,1 ЗПМ=32,11 МАТ=8,61 | 149099.02 | 100575.12 | 1143,58 ______ 575,60 | 47380.32 | 72,473 ______ 0,3125 | 358,38 ______ 1,55
|  | Накладные расходы от ФОТ(101150,72 руб.) | 100% |  |  |  |  | 101150.72
|  | Сметная прибыль от ФОТ(101150,72 руб.) | 49% |  |  |  |  | 49563.85
|  | Всего с НР и СП | [5 empty] | 299813.59
105 | ФССЦ-14.3.02.01-0219 Приказ Минстроя России от 26.12.2019 №876/пр | Краска водоэмульсионная ВЭАК-1180; т | 0.16318 | 15481 |  | 15481 | ОЗП=32,11 ЭМ=12,1 ЗПМ=32,11 МАТ=8,61 | 21750.49 |  |  | 21750.49
106 | ФССЦ-14.3.01.01-0001 Приказ Минстроя России от 26.12.2019 №876/пр | Грунтовка: «Бетоконтакт», КНАУФ; кг | 108.79 | 15.09 |  | 15.09 | ОЗП=32,11 ЭМ=12,1 ЗПМ=32,11 МАТ=8,61 | 14134 |  |  | 14134
107 | ФЕР15-01-047-15 Приказ Минстроя России от 01.06.2020 №294/пр | Устройство: подвесных потолков типа <Армстронг> по каркасу из оцинкованного профиля; 100 м2 _______________ (Приказ от 04.09.2019 № 519/пр п.6.7.1 При ремонтно-строительных работах и работах по реконструкции объектов капитального строительства (аналогичных технологическим процессам в новом строительстве, в том числе по возведению новых конструктивных элементов) ОЗП=1,15; ЭМ=1,25 к расх.; ЗПМ=1,25; ТЗ=1,15; ТЗМ=1,25) | 10.561 | 6848,88 ______ 1107,59 | 405,89 ______ 79,24 | 5335.4 | ОЗП=32,11 ЭМ=12,1 ЗПМ=32,11 МАТ=8,61 | 912614.87 | 375598.27 | 51867,61 ______ 26870,56 | 485148.99 | 117,829 ______ 6,675 | 1244,39 ______ 70,49
|  | Накладные расходы от ФОТ(402468,83 руб.) | 100% |  |  |  |  | 402468.83
|  | Сметная прибыль от ФОТ(402468,83 руб.) | 49% |  |  |  |  | 197209.73
|  | Всего с НР и СП | [5 empty] | 1512293.43
108 | ФЕР15-01-047-15 Приказ Минстроя России от 01.06.2020 №294/пр | Устройство: подвесных потолков типа <Армстронг> по каркасу из оцинкованного профиля (прим. влагостойкий); 100 м2 _______________ (Приказ от 04.09.2019 № 519/пр п.6.7.1 При ремонтно-строительных работах и работах по реконструкции объектов капитального строительства (аналогичных технологическим процессам в новом строительстве, в том числе по возведению новых конструктивных элементов) ОЗП=1,15; ЭМ=1,25 к расх.; ЗПМ=1,25; ТЗ=1,15; ТЗМ=1,25) | 0.48 | 6848,88 ______ 1107,59 | 405,89 ______ 79,24 | 5335.4 | ОЗП=32,11 ЭМ=12,1 ЗПМ=32,11 МАТ=8,61 | 41478.57 | 17071.03 | 2357,40 ______ 1221,27 | 22050.14 | 117,829 ______ 6,675 | 56,56 ______ 3,2
|  | Накладные расходы от ФОТ(18292,3 руб.) | 100% |  |  |  |  | 18292.3
|  | Сметная прибыль от ФОТ(18292,3 руб.) | 49% |  |  |  |  | 8963.23
|  | Всего с НР и СП | [5 empty] | 68734.1
109 | ФССЦ-01.6.04.02-0011 Приказ Минстроя России от 26.12.2019 №876/пр | Панели потолочные с комплектующими; м2 | -49.44 | 51.8 |  | 51.8 | ОЗП=32,11 ЭМ=12,1 ЗПМ=32,11 МАТ=8,61 | -22050.24 |  |  | -22050.24
110 | ФССЦ-01.6.04.02-0014 Приказ Минстроя России от 26.12.2019 №876/пр | Панели потолочные с комплектующими: ARMSTRONG OASIS; м2 | 49.44 | 73.02 |  | 73.02 | ОЗП=32,11 ЭМ=12,1 ЗПМ=32,11 МАТ=8,61 | 31082.93 |  |  | 31082.93
СТЕНЫ. Подвал, 1-3 этажи
111 | ФЕР15-02-016-03 Приказ Минстроя России от 26.12.2019 №876/пр | Штукатурка поверхностей внутри здания цементно-известковым или цементным раствором по камню и бетону: улучшенная стен; 100 м2 _______________ (Приказ от 04.09.2019 № 519/пр п.6.7.1 При ремонтно-строительных работах и работах по реконструкции объектов капитального строительства (аналогичных технологическим процессам в новом строительстве, в том числе по возведению новых конструктивных элементов) ОЗП=1,15; ЭМ=1,25 к расх.; ЗПМ=1,25; ТЗ=1,15; ТЗМ=1,25) | 42.5532 | 2046,3 ______ 799,94 | 115,96 ______ 66,53 | 1130.4 | ОЗП=32,11 ЭМ=12,1 ЗПМ=32,11 МАТ=8,61 | 1566892.23 | 1093024.47 | 59708,52 ______ 90898,74 | 414159.24 | 85,1 ______ 6,925 | 3621,28 ______ 294,68
|  | Накладные расходы от ФОТ(1183923,21 руб.) | 100% |  |  |  |  | 1183923.21
|  | Сметная прибыль от ФОТ(1183923,21 руб.) | 49% |  |  |  |  | 580122.37
|  | Всего с НР и СП | [5 empty] | 3330937.81
112 | ФЕР15-04-006-04 Приказ Минстроя России от 26.12.2019 №876/пр | Покрытие поверхностей грунтовкой глубокого проникновения: за 2 раза стен; 100 м2 _______________ (Приказ от 04.09.2019 № 519/пр п.6.7.1 При ремонтно-строительных работах и работах по реконструкции объектов капитального строительства (аналогичных технологическим процессам в новом строительстве, в том числе по возведению новых конструктивных элементов) ОЗП=1,15; ЭМ=1,25 к расх.; ЗПМ=1,25; ТЗ=1,15; ТЗМ=1,25) | 42.5532 | 182,94 ______ 180,55 | 2,03 ______ 0,46 | 0.36 | ОЗП=32,11 ЭМ=12,1 ЗПМ=32,11 МАТ=8,61 | 247874.94 | 246700.47 | 1042,55 ______ 631,92 | 131.92 | 18,768 ______ 0,0375 | 798,64 ______ 1,6
|  | Накладные расходы от ФОТ(247332,39 руб.) | 100% |  |  |  |  | 247332.39
|  | Сметная прибыль от ФОТ(247332,39 руб.) | 49% |  |  |  |  | 121192.87
|  | Всего с НР и СП | [5 empty] | 616400.2
113 | ФССЦ-14.3.01.01-0001 Приказ Минстроя России от 26.12.2019 №876/пр | Грунтовка: «Бетоконтакт», КНАУФ; кг | 0.851 | 15.09 |  | 15.09 | ОЗП=32,11 ЭМ=12,1 ЗПМ=32,11 МАТ=8,61 | 110.56 |  |  | 110.56
114 | ФЕР15-04-005-03 Приказ Минстроя России от 26.12.2019 №876/пр | Окраска поливинилацетатными водоэмульсионными составами улучшенная: по штукатурке стен; 100 м2 _______________ (Приказ от 04.09.2019 № 519/пр п.6.7.1 При ремонтно-строительных работах и работах по реконструкции объектов капитального строительства (аналогичных технологическим процессам в новом строительстве, в том числе по возведению новых конструктивных элементов) ОЗП=1,15; ЭМ=1,25 к расх.; ЗПМ=1,25; ТЗ=1,15; ТЗМ=1,25) | 28.0635 | 695,72 ______ 402,3 | 13,11 ______ 2,51 | 280.3 | ОЗП=32,11 ЭМ=12,1 ЗПМ=32,11 МАТ=8,61 | 434704.74 | 362524.29 | 4452,55 ______ 2264,16 | 67727.9 | 44,85 ______ 0,2125 | 1258,65 ______ 5,96
|  | Накладные расходы от ФОТ(364788,45 руб.) | 100% |  |  |  |  | 364788.45
|  | Сметная прибыль от ФОТ(364788,45 руб.) | 49% |  |  |  |  | 178746.34
|  | Всего с НР и СП | [5 empty] | 978239.53
115 | ФССЦ-14.3.02.01-0219 Приказ Минстроя России от 26.12.2019 №876/пр | Краска водоэмульсионная ВЭАК-1180; т | 1.403 | 15481 |  | 15481 | ОЗП=32,11 ЭМ=12,1 ЗПМ=32,11 МАТ=8,61 | 187007.85 |  |  | 187007.85
116 | ФССЦ-14.3.02.02-0003 Приказ Минстроя России от 26.12.2019 №876/пр | Краска марки "ИНТЕРЬЕР-7"; л | 173.763 | 47.43 |  | 47.43 | ОЗП=32,11 ЭМ=12,1 ЗПМ=32,11 МАТ=8,61 | 70959.6 |  |  | 70959.6
117 | ФЕР15-04-005-03 Приказ Минстроя России от 26.12.2019 №876/пр | Окраска поливинилацетатными водоэмульсионными составами улучшенная: по штукатурке стен; 100 м2 _______________ (Приказ от 04.09.2019 № 519/пр п.6.7.1 При ремонтно-строительных работах и работах по реконструкции объектов капитального строительства (аналогичных технологическим процессам в новом строительстве, в том числе по возведению новых конструктивных элементов) ОЗП=1,15; ЭМ=1,25 к расх.; ЗПМ=1,25; ТЗ=1,15; ТЗМ=1,25) | 2.1111 | 695,72 ______ 402,3 | 13,11 ______ 2,51 | 280.3 | ОЗП=32,11 ЭМ=12,1 ЗПМ=32,11 МАТ=8,61 | 32701.02 | 27271.19 | 334,95 ______ 170,32 | 5094.88 | 44,85 ______ 0,2125 | 94,68 ______ 0,45
|  | Накладные расходы от ФОТ(27441,51 руб.) | 100% |  |  |  |  | 27441.51
|  | Сметная прибыль от ФОТ(27441,51 руб.) | 49% |  |  |  |  | 13446.34
|  | Всего с НР и СП | [5 empty] | 73588.87
118 | ФССЦ-14.3.02.01-0113 Приказ Минстроя России от 26.12.2019 №876/пр | Краска водно-дисперсионная для внутренних работ ВД-БИО; т | 0.133 | 25130 |  | 25130 | ОЗП=32,11 ЭМ=12,1 ЗПМ=32,11 МАТ=8,61 | 28776.9 |  |  | 28776.9
119 | ФЕР15-06-001-01 Приказ Минстроя России от 26.12.2019 №876/пр | Оклейка обоями стен по монолитной штукатурке и бетону: простыми и средней плотности; 100 м2 _______________ (Приказ от 04.09.2019 № 519/пр п.6.7.1 При ремонтно-строительных работах и работах по реконструкции объектов капитального строительства (аналогичных технологическим процессам в новом строительстве, в том числе по возведению новых конструктивных элементов) ОЗП=1,15; ЭМ=1,25 к расх.; ЗПМ=1,25; ТЗ=1,15; ТЗМ=1,25) | 8.5453 | 430,88 ______ 308,73 | 1,21 ______ 0,33 | 120.94 | ОЗП=32,11 ЭМ=12,1 ЗПМ=32,11 МАТ=8,61 | 93735.53 | 84712.04 | 125,36 ______ 89,21 | 8898.13 | 34,845 ______ 0,025 | 297,76 ______ 0,21
|  | Накладные расходы от ФОТ(84801,25 руб.) | 100% |  |  |  |  | 84801.25
|  | Сметная прибыль от ФОТ(84801,25 руб.) | 49% |  |  |  |  | 41552.61
|  | Всего с НР и СП | [5 empty] | 220089.39
120 | ФССЦ-01.6.02.01-0027 Приказ Минстроя России от 26.12.2019 №876/пр | Обои улучшенные, грунтованные; 100 м2 | 9.656 | 904 |  | 904 | ОЗП=32,11 ЭМ=12,1 ЗПМ=32,11 МАТ=8,61 | 75156.9 |  |  | 75156.9
121 | ФЕР15-01-019-05 Приказ Минстроя России от 26.12.2019 №876/пр | Гладкая облицовка стен, столбов, пилястр и откосов (без карнизных, плинтусных и угловых плиток) без установки плиток туалетного гарнитура на клее из сухих смесей: по кирпичу и бетону; 100 м2 _______________ (Приказ от 04.09.2019 № 519/пр п.6.7.1 При ремонтно-строительных работах и работах по реконструкции объектов капитального строительства (аналогичных технологическим процессам в новом строительстве, в том числе по возведению новых конструктивных элементов) ОЗП=1,15; ЭМ=1,25 к расх.; ЗПМ=1,25; ТЗ=1,15; ТЗМ=1,25) | 2.9947 | 1257,61 ______ 1216,8 | 39,69 ______ 21,91 | 1.12 | ОЗП=32,11 ЭМ=12,1 ЗПМ=32,11 МАТ=8,61 | 118474.58 | 117007.6 | 1438,11 ______ 2107,10 | 28.87 | 132,549 ______ 2,0625 | 396,94 ______ 6,18
|  | Накладные расходы от ФОТ(119114,7 руб.) | 100% |  |  |  |  | 119114.7
|  | Сметная прибыль от ФОТ(119114,7 руб.) | 49% |  |  |  |  | 58366.2
|  | Всего с НР и СП | [5 empty] | 295955.48
122 | ФССЦ-04.3.02.09-0102 Приказ Минстроя России от 26.12.2019 №876/пр | Затирка «Старатели» (разной цветности); т | 0.1497 | 6513 |  | 6513 | ОЗП=32,11 ЭМ=12,1 ЗПМ=32,11 МАТ=8,61 | 8394.72 |  |  | 8394.72
123 | ФССЦ-06.2.05.03-0011 Приказ Минстроя России от 26.12.2019 №876/пр | Плитка керамогранитная неполированная, квадратная, толщина 8 мм; м2 | 299.47 | 77.78 |  | 77.78 | ОЗП=32,11 ЭМ=12,1 ЗПМ=32,11 МАТ=8,61 | 200552.06 |  |  | 200552.06
124 | ФССЦ-14.1.06.02-1002 Приказ Минстроя России от 26.12.2019 №876/пр | Клей плиточный; кг | 1123.12 | 1.37 |  | 1.37 | ОЗП=32,11 ЭМ=12,1 ЗПМ=32,11 МАТ=8,61 | 13252.82 |  |  | 13252.82
125 | ФЕР15-04-048-06 Прим Приказ Минстроя России от 26.12.2019 №876/пр | Отделка стен внутри помещений мелкозернистыми декоративными покрытиями из минеральных или полимерминеральных пастовых составов на латексной основе по подготовленной поверхности, состав с наполнителем: из мелкозернистого минерала (размер зерна до 1,8 мм); 100 м2 _______________ (Приказ от 04.09.2019 № 519/пр п.6.7.1 При ремонтно-строительных работах и работах по реконструкции объектов капитального строительства (аналогичных технологическим процессам в новом строительстве, в том числе по возведению новых конструктивных элементов) ОЗП=1,15; ЭМ=1,25 к расх.; ЗПМ=1,25; ТЗ=1,15; ТЗМ=1,25) | 2.4883 | 1335,19 ______ 669,68 | 24,56 ______ 4,74 | 640.95 | ОЗП=32,11 ЭМ=12,1 ЗПМ=32,11 МАТ=8,61 | 67978.34 | 53506.94 | 739,55 ______ 378,52 | 13731.85 | 63,779 ______ 0,4 | 158,7 ______ 1
|  | Накладные расходы от ФОТ(53885,46 руб.) | 100% |  |  |  |  | 53885.46
|  | Сметная прибыль от ФОТ(53885,46 руб.) | 49% |  |  |  |  | 26403.88
|  | Всего с НР и СП | [5 empty] | 148267.68
126 | ФССЦ-04.3.01.02-0002 Приказ Минстроя России от 26.12.2019 №876/пр | Минеральный или полиминеральный декоративный пастовый состав для отделки фасадов, внутренних стен и потолков на латексной основе с наполнителем из: мелкозернистого минерала (размер зерна 1,8 мм); т | 0.64696 | 11859.76 |  | 11859.76 | ОЗП=32,11 ЭМ=12,1 ЗПМ=32,11 МАТ=8,61 | 66062.52 |  |  | 66062.52
127 | ФЕР26-01-055-02 Приказ Минстроя России от 26.12.2019 №876/пр | Установка пароизоляционного слоя из: пленки полиэтиленовой (без стекловолокнистых материалов) (прим.); 100 м2 _______________ (Приказ от 04.09.2019 № 519/пр п.6.7.1 При ремонтно-строительных работах и работах по реконструкции объектов капитального строительства (аналогичных технологическим процессам в новом строительстве, в том числе по возведению новых конструктивных элементов) ОЗП=1,15; ЭМ=1,25 к расх.; ЗПМ=1,25; ТЗ=1,15; ТЗМ=1,25) | 0.5468 | 996,25 ______ 144,34 | 20,54 ______ 3,63 | 831.38 | ОЗП=32,11 ЭМ=12,1 ЗПМ=32,11 МАТ=8,61 | 6584.2 | 2534.23 | 135,88 ______ 63,65 | 3914.09 | 16,514 ______ 0,3125 | 9,03 ______ 0,17
|  | Накладные расходы от ФОТ(2597,88 руб.) | 97% |  |  |  |  | 2519.94
|  | Сметная прибыль от ФОТ(2597,88 руб.) | 55% |  |  |  |  | 1428.83
|  | Всего с НР и СП | [5 empty] | 10532.97
128 | Прайс | Звукоизоляционная мембрана ESP 1200х2100х4 мм Цена=884/1,2/8,30; м2 | 62.882 | 903.89 |  | 903.89 |  | 56838.41 |  |  | 56838.41
Конъюнктурный анализ - п. 3
129 | ФЕР26-01-036-02 Приказ Минстроя России от 26.12.2019 №876/пр | Изоляция изделиями из волокнистых и зернистых материалов с креплением на клее и дюбелями холодных поверхностей: внутренних стен и перегородок; 100 м2 _______________ (Приказ от 04.09.2019 № 519/пр п.6.7.1 При ремонтно-строительных работах и работах по реконструкции объектов капитального строительства (аналогичных технологическим процессам в новом строительстве, в том числе по возведению новых конструктивных элементов) ОЗП=1,15; ЭМ=1,25 к расх.; ЗПМ=1,25; ТЗ=1,15; ТЗМ=1,25) | 0.5468 | 2675,61 ______ 132,28 | 7,24 ______ 1,24 | 2536.09 | ОЗП=32,11 ЭМ=12,1 ЗПМ=32,11 МАТ=8,61 | 14310.28 | 2322.62 | 47,88 ______ 21,73 | 11939.78 | 16,054 ______ 0,1 | 8,78 ______ 0,05
|  | Накладные расходы от ФОТ(2344,35 руб.) | 97% |  |  |  |  | 2274.02
|  | Сметная прибыль от ФОТ(2344,35 руб.) | 55% |  |  |  |  | 1289.39
|  | Всего с НР и СП | [5 empty] | 17873.69
130 | Прайс | Звукопоглощающая плита СтопЗвук БП-Прайм 50 мм Цена=410,76/1,2/8,30; м2 | 55.7736 | 420 |  | 420 |  | 23424.91 |  |  | 23424.91
Конъюнктурный анализ - п. 4
131 | ФССЦ-01.7.15.07-0132 Приказ Минстроя России от 26.12.2019 №876/пр | Дюбель распорный с металлическим стержнем: 10х150 мм; 10 шт | 27.34 | 6.62 |  | 6.62 | ОЗП=32,11 ЭМ=12,1 ЗПМ=32,11 МАТ=8,61 | 1558.38 |  |  | 1558.38
132 | ФЕР10-05-009-02 Приказ Минстроя России от 26.12.2019 №876/пр | Облицовка стен по одинарному металлическому каркасу из направляющих и стоечных профилей гипсокартонными листами в один слой: с дверным проемом; 100 м2 _______________ (Приказ от 04.09.2019 № 519/пр п.6.7.1 При ремонтно-строительных работах и работах по реконструкции объектов капитального строительства (аналогичных технологическим процессам в новом строительстве, в том числе по возведению новых конструктивных элементов) ОЗП=1,15; ЭМ=1,25 к расх.; ЗПМ=1,25; ТЗ=1,15; ТЗМ=1,25) | 0.5468 | 4397,4 ______ 698,84 | 51,15 ______ 6,28 | 3647.41 | ОЗП=32,11 ЭМ=12,1 ЗПМ=32,11 МАТ=8,61 | 29780.36 | 12270.12 | 338,43 ______ 110,17 | 17171.81 | 77,05 ______ 0,5 | 42,13 ______ 0,27
|  | Накладные расходы от ФОТ(12380,29 руб.) | 108% |  |  |  |  | 13370.71
|  | Сметная прибыль от ФОТ(12380,29 руб.) | 55% |  |  |  |  | 6809.16
|  | Всего с НР и СП | [5 empty] | 49960.23
133 | ФССЦ-01.6.01.02-0009 Приказ Минстроя России от 26.12.2019 №876/пр | Листы гипсокартонные ГКЛО, толщина 12,5 мм; м2 | 61.2416 | 16.6 |  | 16.6 | ОЗП=32,11 ЭМ=12,1 ЗПМ=32,11 МАТ=8,61 | 8753.26 |  |  | 8753.26
134 | ФЕР15-04-027-05 Приказ Минстроя России от 26.12.2019 №876/пр | Третья шпатлевка при высококачественной окраске по штукатурке и сборным конструкциям: стен, подготовленных под окраску; 100 м2 _______________ (Приказ от 04.09.2019 № 519/пр п.6.7.1 При ремонтно-строительных работах и работах по реконструкции объектов капитального строительства (аналогичных технологическим процессам в новом строительстве, в том числе по возведению новых конструктивных элементов) ОЗП=1,15; ЭМ=1,25 к расх.; ЗПМ=1,25; ТЗ=1,15; ТЗМ=1,25) | 0.5468 | 524,6 ______ 119,21 | 2,85 ______ 0,61 | 402.54 | ОЗП=32,11 ЭМ=12,1 ЗПМ=32,11 МАТ=8,61 | 4007.04 | 2093.04 | 18,86 ______ 10,76 | 1895.14 | 12,535 ______ 0,05 | 6,85 ______ 0,03
|  | Накладные расходы от ФОТ(2103,8 руб.) | 100% |  |  |  |  | 2103.8
|  | Сметная прибыль от ФОТ(2103,8 руб.) | 49% |  |  |  |  | 1030.86
|  | Всего с НР и СП | [5 empty] | 7141.7
135 | ФЕР15-04-005-05 Приказ Минстроя России от 26.12.2019 №876/пр | Окраска поливинилацетатными водоэмульсионными составами улучшенная: по сборным конструкциям стен, подготовленным под окраску; 100 м2 _______________ (Приказ от 04.09.2019 № 519/пр п.6.7.1 При ремонтно-строительных работах и работах по реконструкции объектов капитального строительства (аналогичных технологическим процессам в новом строительстве, в том числе по возведению новых конструктивных элементов) ОЗП=1,15; ЭМ=1,25 к расх.; ЗПМ=1,25; ТЗ=1,15; ТЗМ=1,25) | 0.5468 | 329,67 ______ 238,29 | 8,6 ______ 1,63 | 82.78 | ОЗП=32,11 ЭМ=12,1 ЗПМ=32,11 МАТ=8,61 | 4630.49 | 4183.86 | 56,90 ______ 28,53 | 389.73 | 26,565 ______ 0,1375 | 14,53 ______ 0,08
|  | Накладные расходы от ФОТ(4212,39 руб.) | 100% |  |  |  |  | 4212.39
|  | Сметная прибыль от ФОТ(4212,39 руб.) | 49% |  |  |  |  | 2064.07
|  | Всего с НР и СП | [5 empty] | 10906.95
136 | Прайс | Краска водоэмульсионная Tikkurila (матовая) Цена=377,78/1,2/8,30; кг | 34.4 | 386.28 |  | 386.28 |  | 13288.03 |  |  | 13288.03
Конъюнктурный анализ - п. 6
Оконные и дверные проемы
137 | ФЕР15-01-050-04 Приказ Минстроя России от 26.12.2019 №876/пр | Облицовка оконных и дверных откосов декоративным бумажно-слоистым пластиком или листами из синтетических материалов на клее; 100 м2 _______________ (Приказ от 04.09.2019 № 519/пр п.6.7.1 При ремонтно-строительных работах и работах по реконструкции объектов капитального строительства (аналогичных технологическим процессам в новом строительстве, в том числе по возведению новых конструктивных элементов) ОЗП=1,15; ЭМ=1,25 к расх.; ЗПМ=1,25; ТЗ=1,15; ТЗМ=1,25) | 3.061 | 1801,98 ______ 1757,42 | 44,2 ______ 8,6 | 0.36 | ОЗП=32,11 ЭМ=12,1 ЗПМ=32,11 МАТ=8,61 | 174380.98 | 172734.4 | 1637,08 ______ 845,30 | 9.5 | 191,4405 ______ 0,725 | 586 ______ 2,22
|  | Накладные расходы от ФОТ(173579,7 руб.) | 100% |  |  |  |  | 173579.7
|  | Сметная прибыль от ФОТ(173579,7 руб.) | 49% |  |  |  |  | 85054.05
|  | Всего с НР и СП | [5 empty] | 433014.73
138 | ФССЦ-11.3.03.05-0011 Приказ Минстроя России от 26.12.2019 №876/пр | Сэндвич-панели для откосов (наружные слои - листы из поливинилхлорида, внутреннее наполнение - вспененный пенополистирол): белые, ширина 1,5 м, длина 3,0 м, толщина 10 мм; м2 | 321.405 | 59.16 |  | 59.16 | ОЗП=32,11 ЭМ=12,1 ЗПМ=32,11 МАТ=8,61 | 163714.06 |  |  | 163714.06
139 | ФССЦ-14.1.06.05-0101 Приказ Минстроя России от 26.12.2019 №876/пр | Клей "Энергофлекс" для теплоизоляционных работ со вспененным полиэтиленом; л | 91.83 | 46.32 |  | 46.32 | ОЗП=32,11 ЭМ=12,1 ЗПМ=32,11 МАТ=8,61 | 36623.64 |  |  | 36623.64
140 | ФССЦ-14.3.01.01-0001 Приказ Минстроя России от 26.12.2019 №876/пр | Грунтовка: «Бетоконтакт», КНАУФ; кг | 27.24 | 15.09 |  | 15.09 | ОЗП=32,11 ЭМ=12,1 ЗПМ=32,11 МАТ=8,61 | 3539.02 |  |  | 3539.02
141 | ФЕР10-01-036-01 Приказ Минстроя России от 26.12.2019 №876/пр | Установка уголков ПВХ на клее; 100 м _______________ (Приказ от 04.09.2019 № 519/пр п.6.7.1 При ремонтно-строительных работах и работах по реконструкции объектов капитального строительства (аналогичных технологическим процессам в новом строительстве, в том числе по возведению новых конструктивных элементов) ОЗП=1,15; ЭМ=1,25 к расх.; ЗПМ=1,25; ТЗ=1,15; ТЗМ=1,25) | 11.204 | 101,72 ______ 65,72 |  | 36 | ОЗП=32,11 ЭМ=12,1 ЗПМ=32,11 МАТ=8,61 | 27117.15 | 23644.36 |  | 3472.79 | 7.705 | 86.33
|  | Накладные расходы от ФОТ(23644,36 руб.) | 108% |  |  |  |  | 25535.91
|  | Сметная прибыль от ФОТ(23644,36 руб.) | 55% |  |  |  |  | 13004.4
|  | Всего с НР и СП | [5 empty] | 65657.46
142 | ФССЦ-11.3.03.13-0042 Приказ Минстроя России от 26.12.2019 №876/пр | Уголок ПВХ, размером: 15х15 мм; 10 м | 112.04 | 20.4 |  | 20.4 | ОЗП=32,11 ЭМ=12,1 ЗПМ=32,11 МАТ=8,61 | 19678.71 |  |  | 19678.71
ПОЛЫ
1-й ЭТАЖ
143 | ФЕР11-01-004-05 Приказ Минстроя России от 01.06.2020 №294/пр | Устройство гидроизоляции обмазочной: в один слой толщиной 2 мм (коридор); 100 м2 _______________ (Приказ от 04.09.2019 № 519/пр п.6.7.1 При ремонтно-строительных работах и работах по реконструкции объектов капитального строительства (аналогичных технологическим процессам в новом строительстве, в том числе по возведению новых конструктивных элементов) ОЗП=1,15; ЭМ=1,25 к расх.; ЗПМ=1,25; ТЗ=1,15; ТЗМ=1,25) | 0.394 | 1195,2 ______ 305,72 | 196,51 ______ 6,66 | 692.97 | ОЗП=32,11 ЭМ=12,1 ЗПМ=32,11 МАТ=8,61 | 7155.36 | 3867.72 | 936,85 ______ 84,29 | 2350.79 | 27,945 ______ 0,5375 | 11,01 ______ 0,21
|  | Накладные расходы от ФОТ(3952,01 руб.) | 112% |  |  |  |  | 4426.25
|  | Сметная прибыль от ФОТ(3952,01 руб.) | 65% |  |  |  |  | 2568.81
|  | Всего с НР и СП | [5 empty] | 14150.42
144 | ФЕР11-01-004-06 Приказ Минстроя России от 01.06.2020 №294/пр | Устройство гидроизоляции обмазочной: на каждый последующий слой толщиной 1 мм добавлять к расценке 11-01-004-05; 100 м2 _______________ (Приказ от 04.09.2019 № 519/пр п.6.7.1 При ремонтно-строительных работах и работах по реконструкции объектов капитального строительства (аналогичных технологическим процессам в новом строительстве, в том числе по возведению новых конструктивных элементов) ОЗП=1,15; ЭМ=1,25 к расх.; ЗПМ=1,25; ТЗ=1,15; ТЗМ=1,25) | 0.394 | 360,33 ______ 103,17 | 101,25 ______ 3,71 | 155.91 | ОЗП=32,11 ЭМ=12,1 ЗПМ=32,11 МАТ=8,61 | 2316.79 | 1305.2 | 482,70 ______ 46,97 | 528.89 | 9,43 ______ 0,3 | 3,72 ______ 0,12
|  | Накладные расходы от ФОТ(1352,17 руб.) | 112% |  |  |  |  | 1514.43
|  | Сметная прибыль от ФОТ(1352,17 руб.) | 65% |  |  |  |  | 878.91
|  | Всего с НР и СП | [5 empty] | 4710.13
145 | ФЕР11-01-011-01 Приказ Минстроя России от 01.06.2020 №294/пр | Устройство стяжек: цементных толщиной 20 мм; 100 м2 _______________ (Приказ от 04.09.2019 № 519/пр п.6.7.1 При ремонтно-строительных работах и работах по реконструкции объектов капитального строительства (аналогичных технологическим процессам в новом строительстве, в том числе по возведению новых конструктивных элементов) ОЗП=1,15; ЭМ=1,25 к расх.; ЗПМ=1,25; ТЗ=1,15; ТЗМ=1,25) | 5.965 | 388,11 ______ 325,06 | 54,51 ______ 21,44 | 8.54 | ОЗП=32,11 ЭМ=12,1 ЗПМ=32,11 МАТ=8,61 | 66633.7 | 62260.52 | 3934,51 ______ 4106,07 | 438.67 | 40,94 ______ 1,5875 | 244,21 ______ 9,47
|  | Накладные расходы от ФОТ(66366,59 руб.) | 112% |  |  |  |  | 74330.58
|  | Сметная прибыль от ФОТ(66366,59 руб.) | 65% |  |  |  |  | 43138.28
|  | Всего с НР и СП | [5 empty] | 184102.56
146 | ФССЦ-04.3.02.13-0107 Приказ Минстроя России от 26.12.2019 №876/пр | Смесь цементно-песчаная монтажно-кладочная "БИРСС 2" (марка М150) (РАСХОД МАТЕРИАЛА, 20 - 25 кг сухой смеси на 1 м² при толщине слоя раствора 10 мм.); т | 23.86 | 712.36 |  | 712.36 | ОЗП=32,11 ЭМ=12,1 ЗПМ=32,11 МАТ=8,61 | 146343.4 |  |  | 146343.4
147 | ФЕР11-01-011-02 Приказ Минстроя России от 01.06.2020 №294/пр | Устройство стяжек: на каждые 5 мм изменения толщины стяжки добавлять или исключать к расценке 11-01-011-01 (На толщину 40 мм); 100 м2 _______________ (На толщину 40 мм (40мм-20мм)/5=4 ПЗ=4 (ОЗП=4; ЭМ=4 к расх.; ЗПМ=4; МАТ=4 к расх.; ТЗ=4; ТЗМ=4); Приказ от 04.09.2019 № 519/пр п.6.7.1 При ремонтно-строительных работах и работах по реконструкции объектов капитального строительства (аналогичных технологическим процессам в новом строительстве, в том числе по возведению новых конструктивных элементов) ОЗП=1,15; ЭМ=1,25 к расх.; ЗПМ=1,25; ТЗ=1,15; ТЗМ=1,25) | 5.965 | 53,85 ______ 16,05 | 37,8 ______ 14,2 |  | ОЗП=32,11 ЭМ=12,1 ЗПМ=32,11 МАТ=8,61 | 5803.17 | 3074.9 | 2728,27 ______ 2719,80 |  | 2,024 ______ 1,05 | 12,07 ______ 6,26
|  | Накладные расходы от ФОТ(5794,7 руб.) | 112% |  |  |  |  | 6490.06
|  | Сметная прибыль от ФОТ(5794,7 руб.) | 65% |  |  |  |  | 3766.56
|  | Всего с НР и СП | [5 empty] | 16059.79
148 | ФССЦ-04.3.02.13-0107 Приказ Минстроя России от 26.12.2019 №876/пр | Смесь цементно-песчаная монтажно-кладочная "БИРСС 2" (марка М150) (РАСХОД МАТЕРИАЛА, 20 - 25 кг сухой смеси на 1 м² при толщине слоя раствора 10 мм.); т | 23.86 | 712.36 |  | 712.36 | ОЗП=32,11 ЭМ=12,1 ЗПМ=32,11 МАТ=8,61 | 146343.4 |  |  | 146343.4
149 | ФЕР11-01-047-02 Приказ Минстроя России от 30.03.2020 №172/пр | Устройство покрытий из плит керамогранитных размером: 60х60 см; 100 м2 _______________ (Приказ от 04.09.2019 № 519/пр п.6.7.1 При ремонтно-строительных работах и работах по реконструкции объектов капитального строительства (аналогичных технологическим процессам в новом строительстве, в том числе по возведению новых конструктивных элементов) ОЗП=1,15; ЭМ=1,25 к расх.; ЗПМ=1,25; ТЗ=1,15; ТЗМ=1,25) | 3.455 | 23045,2 ______ 2361,18 | 30,53 ______ 21,91 | 20653.49 | ОЗП=32,11 ЭМ=12,1 ЗПМ=32,11 МАТ=8,61 | 877616.26 | 261949.43 | 1276,10 ______ 2430,97 | 614390.73 | 270,158 ______ 2,1625 | 933,4 ______ 7,47
|  | Накладные расходы от ФОТ(264380,4 руб.) | 112% |  |  |  |  | 296106.05
|  | Сметная прибыль от ФОТ(264380,4 руб.) | 65% |  |  |  |  | 171847.26
|  | Всего с НР и СП | [5 empty] | 1345569.57
150 | ФССЦ-14.1.06.02-1002 Приказ Минстроя России от 26.12.2019 №876/пр | Клей плиточный; кг | 4146 | 1.37 |  | 1.37 | ОЗП=32,11 ЭМ=12,1 ЗПМ=32,11 МАТ=8,61 | 48922.8 |  |  | 48922.8
151 | ФССЦ-14.3.01.01-0001 Приказ Минстроя России от 30.12.2016 №1039/пр | Грунтовка: «Бетоконтакт», КНАУФ; кг | 86.375 | 15.09 |  | 15.09 | ОЗП=32,11 ЭМ=12,1 ЗПМ=32,11 МАТ=8,61 | 11221.84 |  |  | 11221.84
152 | ФЕР11-01-036-01 Приказ Минстроя России от 26.12.2019 №876/пр | Устройство покрытий из линолеума на клее; 100 м2 _______________ (Приказ от 04.09.2019 № 519/пр п.6.7.1 При ремонтно-строительных работах и работах по реконструкции объектов капитального строительства (аналогичных технологическим процессам в новом строительстве, в том числе по возведению новых конструктивных элементов) ОЗП=1,15; ЭМ=1,25 к расх.; ЗПМ=1,25; ТЗ=1,15; ТЗМ=1,25) | 2.51 | 420,72 ______ 365,06 | 54,75 ______ 13,16 | 0.91 | ОЗП=32,11 ЭМ=12,1 ЗПМ=32,11 МАТ=8,61 | 31104.57 | 29422.09 | 1662,82 ______ 1060,85 | 19.66 | 43,93 ______ 1,0625 | 110,26 ______ 2,67
|  | Накладные расходы от ФОТ(30482,94 руб.) | 112% |  |  |  |  | 34140.89
|  | Сметная прибыль от ФОТ(30482,94 руб.) | 65% |  |  |  |  | 19813.91
|  | Всего с НР и СП | [5 empty] | 85059.37
153 | ФССЦ-01.6.03.04-0100 Приказ Минстроя России от 26.12.2019 №876/пр | Линолеум коммерческий гетерогенный: "ТАРКЕТТ PRISMA" (толщина 2 мм, толщина защитного слоя 0,7 мм, класс 34/43, пож. безопасность Г1, В2, РП1, Д2, Т2); м2 | 256.02 | 84.12 |  | 84.12 | ОЗП=32,11 ЭМ=12,1 ЗПМ=32,11 МАТ=8,61 | 185427.61 |  |  | 185427.61
154 | ФССЦ-14.1.02.04-0101 Приказ Минстроя России от 26.12.2019 №876/пр | Клей «Бустилат»; т | 0.1255 | 11300 |  | 11300 | ОЗП=32,11 ЭМ=12,1 ЗПМ=32,11 МАТ=8,61 | 12210.27 |  |  | 12210.27
Санузлы 1 этаж
155 | ФЕР11-01-004-05 Приказ Минстроя России от 01.06.2020 №294/пр | Устройство гидроизоляции обмазочной: в один слой толщиной 2 мм; 100 м2 _______________ (Приказ от 04.09.2019 № 519/пр п.6.7.1 При ремонтно-строительных работах и работах по реконструкции объектов капитального строительства (аналогичных технологическим процессам в новом строительстве, в том числе по возведению новых конструктивных элементов) ОЗП=1,15; ЭМ=1,25 к расх.; ЗПМ=1,25; ТЗ=1,15; ТЗМ=1,25) | 0.237 | 1195,2 ______ 305,72 | 196,51 ______ 6,66 | 692.97 | ОЗП=32,11 ЭМ=12,1 ЗПМ=32,11 МАТ=8,61 | 4304.11 | 2326.52 | 563,54 ______ 50,70 | 1414.05 | 27,945 ______ 0,5375 | 6,62 ______ 0,13
|  | Накладные расходы от ФОТ(2377,22 руб.) | 112% |  |  |  |  | 2662.49
|  | Сметная прибыль от ФОТ(2377,22 руб.) | 65% |  |  |  |  | 1545.19
|  | Всего с НР и СП | [5 empty] | 8511.79
156 | ФЕР11-01-004-06 Приказ Минстроя России от 01.06.2020 №294/пр | Устройство гидроизоляции обмазочной: на каждый последующий слой толщиной 1 мм добавлять к расценке 11-01-004-05; 100 м2 _______________ (Приказ от 04.09.2019 № 519/пр п.6.7.1 При ремонтно-строительных работах и работах по реконструкции объектов капитального строительства (аналогичных технологическим процессам в новом строительстве, в том числе по возведению новых конструктивных элементов) ОЗП=1,15; ЭМ=1,25 к расх.; ЗПМ=1,25; ТЗ=1,15; ТЗМ=1,25) | 0.237 | 360,33 ______ 103,17 | 101,25 ______ 3,71 | 155.91 | ОЗП=32,11 ЭМ=12,1 ЗПМ=32,11 МАТ=8,61 | 1393.61 | 785.11 | 290,36 ______ 28,25 | 318.14 | 9,43 ______ 0,3 | 2,23 ______ 0,07
|  | Накладные расходы от ФОТ(813,36 руб.) | 112% |  |  |  |  | 910.96
|  | Сметная прибыль от ФОТ(813,36 руб.) | 65% |  |  |  |  | 528.68
|  | Всего с НР и СП | [5 empty] | 2833.25
157 | ФЕР11-01-011-01 Приказ Минстроя России от 01.06.2020 №294/пр | Устройство стяжек: цементных толщиной 20 мм; 100 м2 _______________ (Приказ от 04.09.2019 № 519/пр п.6.7.1 При ремонтно-строительных работах и работах по реконструкции объектов капитального строительства (аналогичных технологическим процессам в новом строительстве, в том числе по возведению новых конструктивных элементов) ОЗП=1,15; ЭМ=1,25 к расх.; ЗПМ=1,25; ТЗ=1,15; ТЗМ=1,25) | 0.237 | 388,11 ______ 325,06 | 54,51 ______ 21,44 | 8.54 | ОЗП=32,11 ЭМ=12,1 ЗПМ=32,11 МАТ=8,61 | 2647.47 | 2473.72 | 156,33 ______ 163,14 | 17.42 | 40,94 ______ 1,5875 | 9,7 ______ 0,38
|  | Накладные расходы от ФОТ(2636,86 руб.) | 112% |  |  |  |  | 2953.28
|  | Сметная прибыль от ФОТ(2636,86 руб.) | 65% |  |  |  |  | 1713.96
|  | Всего с НР и СП | [5 empty] | 7314.71
158 | ФССЦ-04.3.02.13-0107 Приказ Минстроя России от 26.12.2019 №876/пр | Смесь цементно-песчаная монтажно-кладочная "БИРСС 2" (марка М150) (РАСХОД МАТЕРИАЛА, 20 - 25 кг сухой смеси на 1 м² при толщине слоя раствора 10 мм.); т | 0.948 | 712.36 |  | 712.36 | ОЗП=32,11 ЭМ=12,1 ЗПМ=32,11 МАТ=8,61 | 5814.48 |  |  | 5814.48
159 | ФЕР11-01-011-02 Приказ Минстроя России от 01.06.2020 №294/пр | Устройство стяжек: на каждые 5 мм изменения толщины стяжки добавлять или исключать к расценке 11-01-011-01 (На толщину 40 мм); 100 м2 _______________ (На толщину 40 мм (40мм-20мм)/5=4 ПЗ=4 (ОЗП=4; ЭМ=4 к расх.; ЗПМ=4; МАТ=4 к расх.; ТЗ=4; ТЗМ=4); Приказ от 04.09.2019 № 519/пр п.6.7.1 При ремонтно-строительных работах и работах по реконструкции объектов капитального строительства (аналогичных технологическим процессам в новом строительстве, в том числе по возведению новых конструктивных элементов) ОЗП=1,15; ЭМ=1,25 к расх.; ЗПМ=1,25; ТЗ=1,15; ТЗМ=1,25) | 0.237 | 53,85 ______ 16,05 | 37,8 ______ 14,2 |  | ОЗП=32,11 ЭМ=12,1 ЗПМ=32,11 МАТ=8,61 | 230.57 | 122.17 | 108,40 ______ 108,06 |  | 2,024 ______ 1,05 | 0,48 ______ 0,25
|  | Накладные расходы от ФОТ(230,23 руб.) | 112% |  |  |  |  | 257.86
|  | Сметная прибыль от ФОТ(230,23 руб.) | 65% |  |  |  |  | 149.65
|  | Всего с НР и СП | [5 empty] | 638.08
160 | ФССЦ-04.3.02.13-0107 Приказ Минстроя России от 26.12.2019 №876/пр | Смесь цементно-песчаная монтажно-кладочная "БИРСС 2" (марка М150) (РАСХОД МАТЕРИАЛА, 20 - 25 кг сухой смеси на 1 м² при толщине слоя раствора 10 мм.); т | 0.948 | 712.36 |  | 712.36 | ОЗП=32,11 ЭМ=12,1 ЗПМ=32,11 МАТ=8,61 | 5814.48 |  |  | 5814.48
161 | ФЕР11-01-047-02 Приказ Минстроя России от 30.03.2020 №172/пр | Устройство покрытий из плит керамогранитных размером: 60х60 см; 100 м2 _______________ (Приказ от 04.09.2019 № 519/пр п.6.7.1 При ремонтно-строительных работах и работах по реконструкции объектов капитального строительства (аналогичных технологическим процессам в новом строительстве, в том числе по возведению новых конструктивных элементов) ОЗП=1,15; ЭМ=1,25 к расх.; ЗПМ=1,25; ТЗ=1,15; ТЗМ=1,25) | 0.237 | 23045,2 ______ 2361,18 | 30,53 ______ 21,91 | 20653.49 | ОЗП=32,11 ЭМ=12,1 ЗПМ=32,11 МАТ=8,61 | 60201.17 | 17968.75 | 87,54 ______ 166,76 | 42144.88 | 270,158 ______ 2,1625 | 64,03 ______ 0,51
|  | Накладные расходы от ФОТ(18135,51 руб.) | 112% |  |  |  |  | 20311.77
|  | Сметная прибыль от ФОТ(18135,51 руб.) | 65% |  |  |  |  | 11788.08
|  | Всего с НР и СП | [5 empty] | 92301.02
162 | ФССЦ-14.1.06.02-1002 Приказ Минстроя России от 26.12.2019 №876/пр | Клей плиточный; кг | 284.4 | 1.37 |  | 1.37 | ОЗП=32,11 ЭМ=12,1 ЗПМ=32,11 МАТ=8,61 | 3355.92 |  |  | 3355.92
163 | ФССЦ-14.3.01.01-0001 Приказ Минстроя России от 30.12.2016 №1039/пр | Грунтовка: «Бетоконтакт», КНАУФ; кг | 5.925 | 15.09 |  | 15.09 | ОЗП=32,11 ЭМ=12,1 ЗПМ=32,11 МАТ=8,61 | 769.78 |  |  | 769.78
2-й этаж
164 | ФЕР11-01-011-01 Приказ Минстроя России от 01.06.2020 №294/пр | Устройство стяжек: цементных толщиной 20 мм; 100 м2 _______________ (Приказ от 04.09.2019 № 519/пр п.6.7.1 При ремонтно-строительных работах и работах по реконструкции объектов капитального строительства (аналогичных технологическим процессам в новом строительстве, в том числе по возведению новых конструктивных элементов) ОЗП=1,15; ЭМ=1,25 к расх.; ЗПМ=1,25; ТЗ=1,15; ТЗМ=1,25) | 6.665 | 388,11 ______ 325,06 | 54,51 ______ 21,44 | 8.54 | ОЗП=32,11 ЭМ=12,1 ЗПМ=32,11 МАТ=8,61 | 74453.25 | 69566.87 | 4396,23 ______ 4587,92 | 490.15 | 40,94 ______ 1,5875 | 272,87 ______ 10,58
|  | Накладные расходы от ФОТ(74154,79 руб.) | 112% |  |  |  |  | 83053.36
|  | Сметная прибыль от ФОТ(74154,79 руб.) | 65% |  |  |  |  | 48200.61
|  | Всего с НР и СП | [5 empty] | 205707.22
165 | ФССЦ-04.3.02.13-0107 Приказ Минстроя России от 26.12.2019 №876/пр | Смесь цементно-песчаная монтажно-кладочная "БИРСС 2" (марка М150) (РАСХОД МАТЕРИАЛА, 20 - 25 кг сухой смеси на 1 м² при толщине слоя раствора 10 мм.); т | 26.66 | 712.36 |  | 712.36 | ОЗП=32,11 ЭМ=12,1 ЗПМ=32,11 МАТ=8,61 | 163516.98 |  |  | 163516.98
166 | ФЕР11-01-011-02 Приказ Минстроя России от 01.06.2020 №294/пр | Устройство стяжек: на каждые 5 мм изменения толщины стяжки добавлять или исключать к расценке 11-01-011-01 (На толщину 40 мм); 100 м2 _______________ (На толщину 40 мм (40мм-20мм)/5=4 ПЗ=4 (ОЗП=4; ЭМ=4 к расх.; ЗПМ=4; МАТ=4 к расх.; ТЗ=4; ТЗМ=4); Приказ от 04.09.2019 № 519/пр п.6.7.1 При ремонтно-строительных работах и работах по реконструкции объектов капитального строительства (аналогичных технологическим процессам в новом строительстве, в том числе по возведению новых конструктивных элементов) ОЗП=1,15; ЭМ=1,25 к расх.; ЗПМ=1,25; ТЗ=1,15; ТЗМ=1,25) | 6.665 | 53,85 ______ 16,05 | 37,8 ______ 14,2 |  | ОЗП=32,11 ЭМ=12,1 ЗПМ=32,11 МАТ=8,61 | 6484.18 | 3435.74 | 3048,44 ______ 3038,97 |  | 2,024 ______ 1,05 | 13,49 ______ 7
|  | Накладные расходы от ФОТ(6474,71 руб.) | 112% |  |  |  |  | 7251.68
|  | Сметная прибыль от ФОТ(6474,71 руб.) | 65% |  |  |  |  | 4208.56
|  | Всего с НР и СП | [5 empty] | 17944.42
167 | ФССЦ-04.3.02.13-0107 Приказ Минстроя России от 26.12.2019 №876/пр | Смесь цементно-песчаная монтажно-кладочная "БИРСС 2" (марка М150) (РАСХОД МАТЕРИАЛА, 20 - 25 кг сухой смеси на 1 м² при толщине слоя раствора 10 мм.); т | 26.66 | 712.36 |  | 712.36 | ОЗП=32,11 ЭМ=12,1 ЗПМ=32,11 МАТ=8,61 | 163516.98 |  |  | 163516.98
168 | ФЕР11-01-047-02 Приказ Минстроя России от 30.03.2020 №172/пр | Устройство покрытий из плит керамогранитных размером: 60х60 см; 100 м2 _______________ (Приказ от 04.09.2019 № 519/пр п.6.7.1 При ремонтно-строительных работах и работах по реконструкции объектов капитального строительства (аналогичных технологическим процессам в новом строительстве, в том числе по возведению новых конструктивных элементов) ОЗП=1,15; ЭМ=1,25 к расх.; ЗПМ=1,25; ТЗ=1,15; ТЗМ=1,25) | 1.741 | 23045,2 ______ 2361,18 | 30,53 ______ 21,91 | 20653.49 | ОЗП=32,11 ЭМ=12,1 ЗПМ=32,11 МАТ=8,61 | 442237.31 | 131998.25 | 643,04 ______ 1224,99 | 309596.02 | 270,158 ______ 2,1625 | 470,35 ______ 3,76
|  | Накладные расходы от ФОТ(133223,24 руб.) | 112% |  |  |  |  | 149210.03
|  | Сметная прибыль от ФОТ(133223,24 руб.) | 65% |  |  |  |  | 86595.11
|  | Всего с НР и СП | [5 empty] | 678042.45
169 | ФССЦ-14.1.06.02-1002 Приказ Минстроя России от 26.12.2019 №876/пр | Клей плиточный; кг | 2089.2 | 1.37 |  | 1.37 | ОЗП=32,11 ЭМ=12,1 ЗПМ=32,11 МАТ=8,61 | 24652.56 |  |  | 24652.56
170 | ФССЦ-14.3.01.01-0001 Приказ Минстроя России от 30.12.2016 №1039/пр | Грунтовка: «Бетоконтакт», КНАУФ; кг | 43.525 | 15.09 |  | 15.09 | ОЗП=32,11 ЭМ=12,1 ЗПМ=32,11 МАТ=8,61 | 5654.77 |  |  | 5654.77
171 | ФЕР11-01-036-01 Приказ Минстроя России от 26.12.2019 №876/пр | Устройство покрытий из линолеума на клее; 100 м2 _______________ (Приказ от 04.09.2019 № 519/пр п.6.7.1 При ремонтно-строительных работах и работах по реконструкции объектов капитального строительства (аналогичных технологическим процессам в новом строительстве, в том числе по возведению новых конструктивных элементов) ОЗП=1,15; ЭМ=1,25 к расх.; ЗПМ=1,25; ТЗ=1,15; ТЗМ=1,25) | 3.424 | 420,72 ______ 365,06 | 54,75 ______ 13,16 | 0.91 | ОЗП=32,11 ЭМ=12,1 ЗПМ=32,11 МАТ=8,61 | 42431.1 | 40135.96 | 2268,33 ______ 1447,15 | 26.81 | 43,93 ______ 1,0625 | 150,42 ______ 3,64
|  | Накладные расходы от ФОТ(41583,11 руб.) | 112% |  |  |  |  | 46573.08
|  | Сметная прибыль от ФОТ(41583,11 руб.) | 65% |  |  |  |  | 27029.02
|  | Всего с НР и СП | [5 empty] | 116033.2
172 | ФССЦ-01.6.03.04-0100 Приказ Минстроя России от 26.12.2019 №876/пр | Линолеум коммерческий гетерогенный: "ТАРКЕТТ PRISMA" (толщина 2 мм, толщина защитного слоя 0,7 мм, класс 34/43, пож. безопасность Г1, В2, РП1, Д2, Т2); м2 | 349.248 | 84.12 |  | 84.12 | ОЗП=32,11 ЭМ=12,1 ЗПМ=32,11 МАТ=8,61 | 252949.85 |  |  | 252949.85
173 | ФССЦ-14.1.02.04-0101 Приказ Минстроя России от 26.12.2019 №876/пр | Клей «Бустилат»; т | 0.1712 | 11300 |  | 11300 | ОЗП=32,11 ЭМ=12,1 ЗПМ=32,11 МАТ=8,61 | 16656.56 |  |  | 16656.56
174 | ФЕР11-01-036-01 Приказ Минстроя России от 26.12.2019 №876/пр | Устройство покрытий из линолеума на клее; 100 м2 _______________ (Приказ от 04.09.2019 № 519/пр п.6.7.1 При ремонтно-строительных работах и работах по реконструкции объектов капитального строительства (аналогичных технологическим процессам в новом строительстве, в том числе по возведению новых конструктивных элементов) ОЗП=1,15; ЭМ=1,25 к расх.; ЗПМ=1,25; ТЗ=1,15; ТЗМ=1,25) | 1.5 | 420,72 ______ 365,06 | 54,75 ______ 13,16 | 0.91 | ОЗП=32,11 ЭМ=12,1 ЗПМ=32,11 МАТ=8,61 | 18588.39 | 17582.93 | 993,72 ______ 633,98 | 11.74 | 43,93 ______ 1,0625 | 65,9 ______ 1,59
|  | Накладные расходы от ФОТ(18216,91 руб.) | 112% |  |  |  |  | 20402.94
|  | Сметная прибыль от ФОТ(18216,91 руб.) | 65% |  |  |  |  | 11840.99
|  | Всего с НР и СП | [5 empty] | 50832.32
175 | ФССЦ-01.6.03.04-0312 Приказ Минстроя России от 26.12.2019 №876/пр | Линолеум спортивный гетерогенный: "ТАРКЕТТ OMNISPORTS REFERENCE" (толщина 6,5 мм, толщина защитного слоя 0,7 мм, пож. безопасность Г1, В2, РП1, Д2, Т2); м2 | 153 | 227.07 |  | 227.07 | ОЗП=32,11 ЭМ=12,1 ЗПМ=32,11 МАТ=8,61 | 299125.71 |  |  | 299125.71
176 | ФССЦ-14.1.02.04-0101 Приказ Минстроя России от 26.12.2019 №876/пр | Клей «Бустилат»; т | 0.075 | 11300 |  | 11300 | ОЗП=32,11 ЭМ=12,1 ЗПМ=32,11 МАТ=8,61 | 7296.98 |  |  | 7296.98
Санузлы 2 этаж
177 | ФЕР11-01-004-05 Приказ Минстроя России от 01.06.2020 №294/пр | Устройство гидроизоляции обмазочной: в один слой толщиной 2 мм (3 мм); 100 м2 _______________ (Приказ от 04.09.2019 № 519/пр п.6.7.1 При ремонтно-строительных работах и работах по реконструкции объектов капитального строительства (аналогичных технологическим процессам в новом строительстве, в том числе по возведению новых конструктивных элементов) ОЗП=1,15; ЭМ=1,25 к расх.; ЗПМ=1,25; ТЗ=1,15; ТЗМ=1,25) | 0.243 | 1195,2 ______ 305,72 | 196,51 ______ 6,66 | 692.97 | ОЗП=32,11 ЭМ=12,1 ЗПМ=32,11 МАТ=8,61 | 4413.08 | 2385.42 | 577,81 ______ 51,99 | 1449.85 | 27,945 ______ 0,5375 | 6,79 ______ 0,13
|  | Накладные расходы от ФОТ(2437,41 руб.) | 112% |  |  |  |  | 2729.9
|  | Сметная прибыль от ФОТ(2437,41 руб.) | 65% |  |  |  |  | 1584.32
|  | Всего с НР и СП | [5 empty] | 8727.3
178 | ФЕР11-01-004-06 Приказ Минстроя России от 01.06.2020 №294/пр | Устройство гидроизоляции обмазочной: на каждый последующий слой толщиной 1 мм добавлять к расценке 11-01-004-05; 100 м2 _______________ (Приказ от 04.09.2019 № 519/пр п.6.7.1 При ремонтно-строительных работах и работах по реконструкции объектов капитального строительства (аналогичных технологическим процессам в новом строительстве, в том числе по возведению новых конструктивных элементов) ОЗП=1,15; ЭМ=1,25 к расх.; ЗПМ=1,25; ТЗ=1,15; ТЗМ=1,25) | 0.243 | 360,33 ______ 103,17 | 101,25 ______ 3,71 | 155.91 | ОЗП=32,11 ЭМ=12,1 ЗПМ=32,11 МАТ=8,61 | 1428.89 | 804.98 | 297,71 ______ 28,97 | 326.2 | 9,43 ______ 0,3 | 2,29 ______ 0,07
|  | Накладные расходы от ФОТ(833,95 руб.) | 112% |  |  |  |  | 934.02
|  | Сметная прибыль от ФОТ(833,95 руб.) | 65% |  |  |  |  | 542.07
|  | Всего с НР и СП | [5 empty] | 2904.98
179 | ФЕР11-01-011-01 Приказ Минстроя России от 01.06.2020 №294/пр | Устройство стяжек: цементных толщиной 20 мм; 100 м2 _______________ (Приказ от 04.09.2019 № 519/пр п.6.7.1 При ремонтно-строительных работах и работах по реконструкции объектов капитального строительства (аналогичных технологическим процессам в новом строительстве, в том числе по возведению новых конструктивных элементов) ОЗП=1,15; ЭМ=1,25 к расх.; ЗПМ=1,25; ТЗ=1,15; ТЗМ=1,25) | 0.243 | 388,11 ______ 325,06 | 54,51 ______ 21,44 | 8.54 | ОЗП=32,11 ЭМ=12,1 ЗПМ=32,11 МАТ=8,61 | 2714.5 | 2536.35 | 160,28 ______ 167,27 | 17.87 | 40,94 ______ 1,5875 | 9,95 ______ 0,39
|  | Накладные расходы от ФОТ(2703,62 руб.) | 112% |  |  |  |  | 3028.05
|  | Сметная прибыль от ФОТ(2703,62 руб.) | 65% |  |  |  |  | 1757.35
|  | Всего с НР и СП | [5 empty] | 7499.9
180 | ФССЦ-04.3.02.13-0107 Приказ Минстроя России от 26.12.2019 №876/пр | Смесь цементно-песчаная монтажно-кладочная "БИРСС 2" (марка М150) (РАСХОД МАТЕРИАЛА, 20 - 25 кг сухой смеси на 1 м² при толщине слоя раствора 10 мм.); т | 0.972 | 712.36 |  | 712.36 | ОЗП=32,11 ЭМ=12,1 ЗПМ=32,11 МАТ=8,61 | 5961.68 |  |  | 5961.68
181 | ФЕР11-01-011-02 Приказ Минстроя России от 01.06.2020 №294/пр | Устройство стяжек: на каждые 5 мм изменения толщины стяжки добавлять или исключать к расценке 11-01-011-01 (На толщину 40 мм); 100 м2 _______________ (На толщину 40 мм (40мм-20мм)/5=4 ПЗ=4 (ОЗП=4; ЭМ=4 к расх.; ЗПМ=4; МАТ=4 к расх.; ТЗ=4; ТЗМ=4); Приказ от 04.09.2019 № 519/пр п.6.7.1 При ремонтно-строительных работах и работах по реконструкции объектов капитального строительства (аналогичных технологическим процессам в новом строительстве, в том числе по возведению новых конструктивных элементов) ОЗП=1,15; ЭМ=1,25 к расх.; ЗПМ=1,25; ТЗ=1,15; ТЗМ=1,25) | 0.243 | 53,85 ______ 16,05 | 37,8 ______ 14,2 |  | ОЗП=32,11 ЭМ=12,1 ЗПМ=32,11 МАТ=8,61 | 236.41 | 125.27 | 111,14 ______ 110,80 |  | 2,024 ______ 1,05 | 0,49 ______ 0,26
|  | Накладные расходы от ФОТ(236,07 руб.) | 112% |  |  |  |  | 264.4
|  | Сметная прибыль от ФОТ(236,07 руб.) | 65% |  |  |  |  | 153.45
|  | Всего с НР и СП | [5 empty] | 654.26
182 | ФССЦ-04.3.02.13-0107 Приказ Минстроя России от 26.12.2019 №876/пр | Смесь цементно-песчаная монтажно-кладочная "БИРСС 2" (марка М150) (РАСХОД МАТЕРИАЛА, 20 - 25 кг сухой смеси на 1 м² при толщине слоя раствора 10 мм.); т | 0.972 | 712.36 |  | 712.36 | ОЗП=32,11 ЭМ=12,1 ЗПМ=32,11 МАТ=8,61 | 5961.68 |  |  | 5961.68
183 | ФЕР11-01-047-02 Приказ Минстроя России от 30.03.2020 №172/пр | Устройство покрытий из плит керамогранитных размером: 60х60 см; 100 м2 _______________ (Приказ от 04.09.2019 № 519/пр п.6.7.1 При ремонтно-строительных работах и работах по реконструкции объектов капитального строительства (аналогичных технологическим процессам в новом строительстве, в том числе по возведению новых конструктивных элементов) ОЗП=1,15; ЭМ=1,25 к расх.; ЗПМ=1,25; ТЗ=1,15; ТЗМ=1,25) | 0.243 | 23045,2 ______ 2361,18 | 30,53 ______ 21,91 | 20653.49 | ОЗП=32,11 ЭМ=12,1 ЗПМ=32,11 МАТ=8,61 | 61725.25 | 18423.65 | 89,75 ______ 170,98 | 43211.85 | 270,158 ______ 2,1625 | 65,65 ______ 0,53
|  | Накладные расходы от ФОТ(18594,63 руб.) | 112% |  |  |  |  | 20825.99
|  | Сметная прибыль от ФОТ(18594,63 руб.) | 65% |  |  |  |  | 12086.51
|  | Всего с НР и СП | [5 empty] | 94637.75
184 | ФССЦ-14.1.06.02-1002 Приказ Минстроя России от 26.12.2019 №876/пр | Клей плиточный; кг | 291.6 | 1.37 |  | 1.37 | ОЗП=32,11 ЭМ=12,1 ЗПМ=32,11 МАТ=8,61 | 3440.88 |  |  | 3440.88
185 | ФССЦ-14.3.01.01-0001 Приказ Минстроя России от 30.12.2016 №1039/пр | Грунтовка: «Бетоконтакт», КНАУФ; кг | 6.075 | 15.09 |  | 15.09 | ОЗП=32,11 ЭМ=12,1 ЗПМ=32,11 МАТ=8,61 | 789.26 |  |  | 789.26
3-й этаж
186 | ФЕР11-01-011-01 Приказ Минстроя России от 01.06.2020 №294/пр | Устройство стяжек: цементных толщиной 20 мм; 100 м2 _______________ (Приказ от 04.09.2019 № 519/пр п.6.7.1 При ремонтно-строительных работах и работах по реконструкции объектов капитального строительства (аналогичных технологическим процессам в новом строительстве, в том числе по возведению новых конструктивных элементов) ОЗП=1,15; ЭМ=1,25 к расх.; ЗПМ=1,25; ТЗ=1,15; ТЗМ=1,25) | 2.878 | 388,11 ______ 325,06 | 54,51 ______ 21,44 | 8.54 | ОЗП=32,11 ЭМ=12,1 ЗПМ=32,11 МАТ=8,61 | 32149.5 | 30039.53 | 1898,33 ______ 1981,10 | 211.64 | 40,94 ______ 1,5875 | 117,83 ______ 4,57
|  | Накладные расходы от ФОТ(32020,63 руб.) | 112% |  |  |  |  | 35863.11
|  | Сметная прибыль от ФОТ(32020,63 руб.) | 65% |  |  |  |  | 20813.41
|  | Всего с НР и СП | [5 empty] | 88826.02
187 | ФССЦ-04.3.02.13-0107 Приказ Минстроя России от 26.12.2019 №876/пр | Смесь цементно-песчаная монтажно-кладочная "БИРСС 2" (марка М150) (РАСХОД МАТЕРИАЛА, 20 - 25 кг сухой смеси на 1 м² при толщине слоя раствора 10 мм.); т | 11.512 | 712.36 |  | 712.36 | ОЗП=32,11 ЭМ=12,1 ЗПМ=32,11 МАТ=8,61 | 70607.93 |  |  | 70607.93
188 | ФЕР11-01-011-02 Приказ Минстроя России от 01.06.2020 №294/пр | Устройство стяжек: на каждые 5 мм изменения толщины стяжки добавлять или исключать к расценке 11-01-011-01 (На толщину 40 мм); 100 м2 _______________ (На толщину 40 мм (40мм-20мм)/5=4 ПЗ=4 (ОЗП=4; ЭМ=4 к расх.; ЗПМ=4; МАТ=4 к расх.; ТЗ=4; ТЗМ=4); Приказ от 04.09.2019 № 519/пр п.6.7.1 При ремонтно-строительных работах и работах по реконструкции объектов капитального строительства (аналогичных технологическим процессам в новом строительстве, в том числе по возведению новых конструктивных элементов) ОЗП=1,15; ЭМ=1,25 к расх.; ЗПМ=1,25; ТЗ=1,15; ТЗМ=1,25) | 2.878 | 53,85 ______ 16,05 | 37,8 ______ 14,2 |  | ОЗП=32,11 ЭМ=12,1 ЗПМ=32,11 МАТ=8,61 | 2799.92 | 1483.58 | 1316,34 ______ 1312,25 |  | 2,024 ______ 1,05 | 5,83 ______ 3,02
|  | Накладные расходы от ФОТ(2795,83 руб.) | 112% |  |  |  |  | 3131.33
|  | Сметная прибыль от ФОТ(2795,83 руб.) | 65% |  |  |  |  | 1817.29
|  | Всего с НР и СП | [5 empty] | 7748.54
189 | ФССЦ-04.3.02.13-0107 Приказ Минстроя России от 26.12.2019 №876/пр | Смесь цементно-песчаная монтажно-кладочная "БИРСС 2" (марка М150) (РАСХОД МАТЕРИАЛА, 20 - 25 кг сухой смеси на 1 м² при толщине слоя раствора 10 мм.); т | 11.512 | 712.36 |  | 712.36 | ОЗП=32,11 ЭМ=12,1 ЗПМ=32,11 МАТ=8,61 | 70607.93 |  |  | 70607.93
190 | ФЕР11-01-047-02 Приказ Минстроя России от 30.03.2020 №172/пр | Устройство покрытий из плит керамогранитных размером: 60х60 см; 100 м2 _______________ (Приказ от 04.09.2019 № 519/пр п.6.7.1 При ремонтно-строительных работах и работах по реконструкции объектов капитального строительства (аналогичных технологическим процессам в новом строительстве, в том числе по возведению новых конструктивных элементов) ОЗП=1,15; ЭМ=1,25 к расх.; ЗПМ=1,25; ТЗ=1,15; ТЗМ=1,25) | 1.038 | 23045,2 ______ 2361,18 | 30,53 ______ 21,91 | 20653.49 | ОЗП=32,11 ЭМ=12,1 ЗПМ=32,11 МАТ=8,61 | 263665.9 | 78698.55 | 383,39 ______ 730,35 | 184583.96 | 270,158 ______ 2,1625 | 280,42 ______ 2,24
|  | Накладные расходы от ФОТ(79428,9 руб.) | 112% |  |  |  |  | 88960.37
|  | Сметная прибыль от ФОТ(79428,9 руб.) | 65% |  |  |  |  | 51628.79
|  | Всего с НР и СП | [5 empty] | 404255.06
191 | ФССЦ-14.1.06.02-1002 Приказ Минстроя России от 26.12.2019 №876/пр | Клей плиточный; кг | 1245.6 | 1.37 |  | 1.37 | ОЗП=32,11 ЭМ=12,1 ЗПМ=32,11 МАТ=8,61 | 14698.08 |  |  | 14698.08
192 | ФССЦ-14.3.01.01-0001 Приказ Минстроя России от 30.12.2016 №1039/пр | Грунтовка: «Бетоконтакт», КНАУФ; кг | 25.95 | 15.09 |  | 15.09 | ОЗП=32,11 ЭМ=12,1 ЗПМ=32,11 МАТ=8,61 | 3371.42 |  |  | 3371.42
193 | ФЕР11-01-036-01 Приказ Минстроя России от 26.12.2019 №876/пр | Устройство покрытий из линолеума на клее; 100 м2 _______________ (Приказ от 04.09.2019 № 519/пр п.6.7.1 При ремонтно-строительных работах и работах по реконструкции объектов капитального строительства (аналогичных технологическим процессам в новом строительстве, в том числе по возведению новых конструктивных элементов) ОЗП=1,15; ЭМ=1,25 к расх.; ЗПМ=1,25; ТЗ=1,15; ТЗМ=1,25) | 1.84 | 420,72 ______ 365,06 | 54,75 ______ 13,16 | 0.91 | ОЗП=32,11 ЭМ=12,1 ЗПМ=32,11 МАТ=8,61 | 22801.76 | 21568.39 | 1218,96 ______ 777,68 | 14.41 | 43,93 ______ 1,0625 | 80,83 ______ 1,96
|  | Накладные расходы от ФОТ(22346,07 руб.) | 112% |  |  |  |  | 25027.6
|  | Сметная прибыль от ФОТ(22346,07 руб.) | 65% |  |  |  |  | 14524.95
|  | Всего с НР и СП | [5 empty] | 62354.31
194 | ФССЦ-01.6.03.04-0100 Приказ Минстроя России от 26.12.2019 №876/пр | Линолеум коммерческий гетерогенный: "ТАРКЕТТ PRISMA" (толщина 2 мм, толщина защитного слоя 0,7 мм, класс 34/43, пож. безопасность Г1, В2, РП1, Д2, Т2); м2 | 187.68 | 84.12 |  | 84.12 | ОЗП=32,11 ЭМ=12,1 ЗПМ=32,11 МАТ=8,61 | 135930.99 |  |  | 135930.99
195 | ФССЦ-14.1.02.04-0101 Приказ Минстроя России от 26.12.2019 №876/пр | Клей «Бустилат»; т | 0.092 | 11300 |  | 11300 | ОЗП=32,11 ЭМ=12,1 ЗПМ=32,11 МАТ=8,61 | 8950.96 |  |  | 8950.96
196 | ФЕР08-07-002-01 Приказ Минстроя России от 26.12.2019 №876/пр | Установка и разборка внутренних трубчатых инвентарных лесов: при высоте помещений до 6 м; 100 м2 горизонтальной проекции _______________ (Приказ от 04.09.2019 № 519/пр п.6.7.1 При ремонтно-строительных работах и работах по реконструкции объектов капитального строительства (аналогичных технологическим процессам в новом строительстве, в том числе по возведению новых конструктивных элементов) ОЗП=1,15; ЭМ=1,25 к расх.; ЗПМ=1,25; ТЗ=1,15; ТЗМ=1,25) | 0.52 | 1091,77 ______ 697,51 | 14,79 ______ 2,61 | 379.47 | ОЗП=32,11 ЭМ=12,1 ЗПМ=32,11 МАТ=8,61 | 13438.46 | 11646.46 | 93,04 ______ 43,62 | 1698.96 | 80,73 ______ 0,225 | 41,98 ______ 0,12
|  | Накладные расходы от ФОТ(11690,08 руб.) | 110% |  |  |  |  | 12859.09
|  | Сметная прибыль от ФОТ(11690,08 руб.) | 69% |  |  |  |  | 8066.16
|  | Всего с НР и СП | [5 empty] | 34363.71
197 | ФЕР08-07-002-02 Приказ Минстроя России от 26.12.2019 №876/пр | Установка и разборка внутренних трубчатых инвентарных лесов: на каждые последующие 4 м высоты помещений добавлять к расценке 08-07-002-01; 100 м2 горизонтальной проекции _______________ (до 14 м ПЗ=2 (ОЗП=2; ЭМ=2 к расх.; ЗПМ=2; МАТ=2 к расх.; ТЗ=2; ТЗМ=2); Приказ от 04.09.2019 № 519/пр п.6.7.1 При ремонтно-строительных работах и работах по реконструкции объектов капитального строительства (аналогичных технологическим процессам в новом строительстве, в том числе по возведению новых конструктивных элементов) ОЗП=1,15; ЭМ=1,25 к расх.; ЗПМ=1,25; ТЗ=1,15; ТЗМ=1,25) | 0.52 | 1477,84 ______ 989,62 | 18,08 ______ 3,2 | 470.14 | ОЗП=32,11 ЭМ=12,1 ЗПМ=32,11 МАТ=8,61 | 18742.54 | 16523.9 | 113,73 ______ 53,43 | 2104.91 | 114,54 ______ 0,275 | 59,56 ______ 0,14
|  | Накладные расходы от ФОТ(16577,33 руб.) | 110% |  |  |  |  | 18235.06
|  | Сметная прибыль от ФОТ(16577,33 руб.) | 69% |  |  |  |  | 11438.36
|  | Всего с НР и СП | [5 empty] | 48415.96
Раздел 5. Уборка территории от строительного мусора
198 | ФССЦпг-01-01-01-041 Приказ Минстроя России от 26.12.2019 №876/пр | Погрузо-разгрузочные работы при автомобильных перевозках: Погрузка мусора строительного с погрузкой вручную; 1 т груза | 140 | 42.98 | 42.98 |  | ОЗП=32,11 ЭМ=12,1 ЗПМ=32,11 МАТ=8,61 | 72808.4 |  | 72808.4
|  | Всего с НР и СП | [5 empty] | 72808.4
199 | ФССЦпг-03-21-01-010 Приказ Минстроя России от 26.12.2019 №876/пр | Перевозка грузов автомобилями-самосвалами грузоподъемностью 10 т работающих вне карьера на расстояние: I класс груза до 10 км; 1 т груза | 140 | 11.42 | 11.42 |  | ОЗП=32,11 ЭМ=12,1 ЗПМ=32,11 МАТ=8,61 | 19345.2 |  | 19345.2
|  | Всего с НР и СП | [5 empty] | 19345.2
Итого прямые затраты по смете в текущих ценах | [7 empty] | 20422066.68 | 5753597.78 | 457314,79 ______ 263335,84 | 14211154.11 |  | 20339,47 ______ 731,69
Накладные расходы | [7 empty] | 6187267.86
Сметная прибыль | [7 empty] | 3223956.97
Итоги по смете:
Работы по реконструкции зданий и сооружений: усиление и замена существующих конструкций, возведение отдельных конструктивных элементов | [7 empty] | 1804609.83 |  |  |  |  | 2574,45 ______ 71,45
Крыши, кровли (ремонтно-строительные) | [7 empty] | 99921.07 |  |  |  |  | 153,42 ______ 4,66
Теплоизоляционные работы | [7 empty] | 3531548.06 |  |  |  |  | 166,44 ______ 3,03
Кровли | [7 empty] | 3999377.17 |  |  |  |  | 1682,6 ______ 78,13
Строительные металлические конструкции | [7 empty] | 121551.5 |  |  |  |  | 32,73 ______ 2,52
Деревянные конструкции | [7 empty] | 4170810.25 |  |  |  |  | 1494,17 ______ 58,05
Бетонные и железобетонные сборные конструкции и работы в строительстве | [7 empty] | 77705.94
Отделочные работы | [7 empty] | 9688863.76 |  |  |  |  | 9681,1 ______ 437,3
Стекольные, обойные и облицовочные работы (ремонтно-строительные) | [7 empty] | 208938.75 |  |  |  |  | 339,84 ______ 1,16
Малярные работы (ремонтно-строительные) | [7 empty] | 523169.92 |  |  |  |  | 885.11
Полы | [7 empty] | 5371630.15 |  |  |  |  | 3130,66 ______ 73,87
Полы (ремонтно-строительные) | [7 empty] | 60231.85 |  |  |  |  | 97,41 ______ 1,26
Конструкции из кирпича и блоков | [7 empty] | 82779.66 |  |  |  |  | 101,54 ______ 0,26
Погрузо-разгрузочные работы | [7 empty] | 72808.4
Перевозка грузов (грунт, мусор и подобное) | [7 empty] | 19345.2
Итого | [7 empty] | 29833291.51 |  |  |  |  | 20339,47 ______ 731,69
В том числе:
Материалы | [7 empty] | 14211154.11
Машины и механизмы | [7 empty] | 457314.79
ФОТ | [7 empty] | 6016933.62
Накладные расходы | [7 empty] | 6187267.86
Сметная прибыль | [7 empty] | 3223956.97
ВСЕГО по смете | [7 empty] | 29833291.51 |  |  |  |  | 20339,47 ______ 731,69
| Составил: | _______________________________ //
[должность, подпись (инициалы, фамилия)]
| Проверил: | _______________________________ //
[должность, подпись (инициалы, фамилия)]
Note on A3: Титул:: <подпись 210 атрибут 950 текст>
Note on L3: Титул:: <подпись 200 атрибут 950 текст>
Note on A4: Титул:: <подпись 210 значение>
Note on L4: Титул:: <подпись 200 значение>
Note on C5: Титул:: /<подпись 210 атрибут 950 значение>/
Note on N5: Титул:: /<подпись 200 атрибут 950 значение>/
Note on B7: Титул:: <Наименование стройки>
Note on B10: Титул:: <Индекс/ЛН локальной сметы>
Note on B13: Титул:: <Наименование локальной сметы>; <Наименование объекта>
Note on C16: Титул:: <Основание>
Note on L17: Титул:: <Итого по расчету>
Note on L18: Титул:: <Итого ФОТ>
Note on L20: Титул:: <Итого ТЗ>
Note on M20: Титул:: <Итого ТЗМ>
Note on A21: Титул:: <подпись 102 значение>
Note on A28: ЛокСмета:: <Номер позиции по смете>
Note on B28: ЛокСмета:: <Обоснование (код) позиции> <Примечание> <Комментарии из базы данных к расценке>
Note on C28: ЛокСмета:: <Наименование (текстовая часть) расценки>; <Ед. измерения по расценке> _______________ <Обоснование коэффициентов> _______________ <Формула расчета стоимости единицы> _______________ <Строка задания НР для БИМ> <Строка задания СП для БИМ>
Note on D28: ЛокСмета:: <Количество всего (физ. объем) по позиции> <Нормы НР по позиции при БИМ> <Нормы СП по позиции при БИМ>
Note on E28: ЛокСмета:: <ПЗ по позиции на единицу в базисных ценах с учетом всех к-тов> ______ <ОЗП по позиции на единицу в базисных ценах с учетом всех к-тов>
Note on F28: ЛокСмета:: <ЭММ по позиции на единицу в базисных ценах с учетом всех к-тов > ______ <ЗПМ по позиции на единицу в базисных ценах с учетом всех к-тов >
Note on G28: ЛокСмета:: <МАТ по позиции на единицу в базисных ценах с учетом всех к-тов >
Note on H28: ЛокСмета:: ОЗП=<Индекс к позиции на ОЗП> ЭМ=<Индекс к позиции на ЭМ> ЗПМ=<Индекс к позиции на ЗПМ> МАТ=<Индекс к позиции на МАТ>
Note on I28: ЛокСмета:: <ИТОГО ПЗ по позиции для БИМ> _____ НР=<Сумма НР по позиции для БИМ> СП=<Сумма СП по позиции для БИМ>
Note on J28: ЛокСмета:: <ИТОГО ОЗП по позиции для БИМ>
Note on K28: ЛокСмета:: <ИТОГО ЭММ по позиции для БИМ> ______ <ИТОГО ЗПМ по позиции для БИМ>
Note on L28: ЛокСмета:: <ИТОГО МАТ по позиции для БИМ>
Note on M28: ЛокСмета:: <ТЗ по позиции на единицу> ______ <ТЗМ по позиции на единицу>
Note on N28: ЛокСмета:: <ТЗ по позиции всего> ______ <ТЗМ по позиции всего>
Note on A631: Итоги:: <Текстовая часть (итоги)>
Note on I631: Итоги:: <Прямые затраты (итоги)>
Note on J631: Итоги:: <З/п основных рабочих (итоги)>
Note on K631: Итоги:: <Эксплуатация машин (итоги)> ______ <З/п машинистов (итоги)>
Note on L631: Итоги:: <Материалы (итоги)>
Note on N631: Итоги:: <Трудозатраты основных рабочих (итоги)> ______ <Трудозатраты машинистов (итоги)>
Note on C635: Хвост:: <подпись 300 атрибут 970 значение> _______________________________ /<подпись 300 значение>/
Note on C640: Хвост:: <подпись 310 атрибут 970 значение> _______________________________ /<подпись 310 значение>/