## Мои данные
Форма № 4
СОГЛАСОВАНО: | [10 empty] | УТВЕРЖДАЮ:
|  | // | [10 empty] | //
" _____ " ________________ 201__ г. | [10 empty] | " _____ " ________________ 201__ г.
Капитальный ремонт здания МБУ «ДК «Тракторостроитель» по проспекту Ленина в городе Рубцовске Алтайского края
(наименование стройки)
ЛОКАЛЬНЫЙ СМЕТНЫЙ РАСЧЕТ № ЛС-02-01-03
(локальная смета)
на | Система электроснабжения
(наименование работ и затрат, наименование объекта)
Основание: |  | МНСЭ.0095-2020-ИОС1
[7 empty] | Сметная стоимость |  |  |  | 4538614 |  | руб.
[7 empty] | Средства на оплату труда |  |  |  | 1252559.74 |  | руб.
[7 empty] | Сметная трудоемкость | [5 empty] | чел.час
[11 empty] | 2139,33 4109,9 | 24,07 103,88
Составлен в ценах 2 кв. 2023г
N п/п | Шифр и номер позиции норматива | Наименование работ и затрат, единица измерения | Количество | Стоимость единицы |  |  | Индекс | Общая стоимость |  |  |  | Затраты труда рабочих, чел.-ч, не занятых обслуж. машин
|  |  |  | (в базисном уровне цен) |  |  |  | (в текущем уровне цен)
|  |  |  | Всего | экспл. машин | материалов |  | Всего | оплаты труда | экспл. машин | материалов
|  |  |  | оплаты труда | в т.ч. оплаты труда |  |  |  |  | в т.ч. оплаты труда |  | обслуживающие маш.
[12 empty] | на един. | всего
1 | 2 | 3 | 4 | 5 | 6 | 7 | 8 | 9 | 10 | 11 | 12 | 13 | 14
Раздел 1. Демонтажные работы
1 | ФЕРр67-3-1 Приказ Минстроя России от 26.12.2019 №876/пр | Демонтаж кабеля; 100 м | 69.15 | 75,5 ______ 75,19 | 0,31 ______ 0,14 |  | ОЗП=32,11 ЭМ=12,1 ЗПМ=32,11 МАТ=8,61 | 167211.62 | 166952.31 | 259,31 ______ 311,18 |  | 9,64 ______ 0,01 | 666,61 ______ 0,69
|  | Накладные расходы от ФОТ(167263,49 руб.) | 91% |  |  |  |  | 152209.78
|  | Сметная прибыль от ФОТ(167263,49 руб.) | 48% |  |  |  |  | 80286.48
|  | Всего с НР и СП | [5 empty] | 399707.88
2 | ФЕРр67-4-1 Приказ Минстроя России от 26.12.2019 №876/пр | Демонтаж: выключателей, розеток; 100 шт | 1.7 | 45,55 ______ 45,55 |  |  | ОЗП=32,11 ЭМ=12,1 ЗПМ=32,11 МАТ=8,61 | 2486.44 | 2486.44 |  |  | 5.84 | 9.93
|  | Накладные расходы от ФОТ(2486,44 руб.) | 91% |  |  |  |  | 2262.66
|  | Сметная прибыль от ФОТ(2486,44 руб.) | 48% |  |  |  |  | 1193.49
|  | Всего с НР и СП | [5 empty] | 5942.59
3 | ФЕРр67-4-5 Приказ Минстроя России от 26.12.2019 №876/пр | Демонтаж: светильников для люминесцентных ламп; 100 шт | 2.8 | 145,98 ______ 143,48 | 2,5 ______ 1,08 |  | ОЗП=32,11 ЭМ=12,1 ЗПМ=32,11 МАТ=8,61 | 12984.69 | 12899.99 | 84,70 ______ 97,10 |  | 17,89 ______ 0,08 | 50,09 ______ 0,22
|  | Накладные расходы от ФОТ(12997,09 руб.) | 91% |  |  |  |  | 11827.35
|  | Сметная прибыль от ФОТ(12997,09 руб.) | 48% |  |  |  |  | 6238.6
|  | Всего с НР и СП | [5 empty] | 31050.64
4 | ФЕРм08-03-572-07 Приказ Минстроя России от 26.12.2019 №876/пр | Блок управления шкафного исполнения или распределительный пункт (шкаф), устанавливаемый: на полу, высота и ширина до 1700х1100 мм (прим. Демонтаж); шт _______________ (Приказ от 04.09.2019 № 519/пр табл.3 п.3 Демонтаж оборудования, не пригодного для дальнейшего использования (предназначено в лом), с разборкой и резкой на части ОЗП=0,5; ЭМ=0,5 к расх.; ЗПМ=0,5; МАТ=0 к расх.; ТЗ=0,5; ТЗМ=0,5) | 1 | 57,59 ______ 20,44 | 37,15 ______ 4,65 |  | ОЗП=32,11 ЭМ=12,1 ЗПМ=32,11 МАТ=8,61 | 1105.68 | 656.17 | 449,51 ______ 149,15 |  | 2,06 ______ 0,37 | 2,06 ______ 0,37
|  | Накладные расходы от ФОТ(805,32 руб.) | 97% |  |  |  |  | 781.16
|  | Сметная прибыль от ФОТ(805,32 руб.) | 51% |  |  |  |  | 410.71
|  | Всего с НР и СП | [5 empty] | 2297.55
5 | ФЕРм08-03-573-05 Приказ Минстроя России от 26.12.2019 №876/пр | Шкаф (пульт) управления навесной, высота, ширина и глубина: до 900х600х500 мм (прим. Демонтаж); шт _______________ (Приказ от 04.09.2019 № 519/пр табл.3 п.3 Демонтаж оборудования, не пригодного для дальнейшего использования (предназначено в лом), с разборкой и резкой на части ОЗП=0,5; ЭМ=0,5 к расх.; ЗПМ=0,5; МАТ=0 к расх.; ТЗ=0,5; ТЗМ=0,5) | 12 | 34,72 ______ 10,22 | 24,5 ______ 2,65 |  | ОЗП=32,11 ЭМ=12,1 ЗПМ=32,11 МАТ=8,61 | 7495.32 | 3937.92 | 3557,40 ______ 1019,16 |  | 1,03 ______ 0,235 | 12,36 ______ 2,82
|  | Накладные расходы от ФОТ(4957,08 руб.) | 97% |  |  |  |  | 4808.37
|  | Сметная прибыль от ФОТ(4957,08 руб.) | 51% |  |  |  |  | 2528.11
|  | Всего с НР и СП | [5 empty] | 14831.8
6 | ФЕРм08-03-603-01 Приказ Минстроя России от 26.12.2019 №876/пр | Ящик с понижающим трансформатором (прим. Демонтаж); шт _______________ (Приказ от 04.09.2019 № 519/пр табл.3 п.3 Демонтаж оборудования, не пригодного для дальнейшего использования (предназначено в лом), с разборкой и резкой на части ОЗП=0,5; ЭМ=0,5 к расх.; ЗПМ=0,5; МАТ=0 к расх.; ТЗ=0,5; ТЗМ=0,5) | 1 | 6,56 ______ 5,66 | 0,91 ______ 0,13 |  | ОЗП=32,11 ЭМ=12,1 ЗПМ=32,11 МАТ=8,61 | 192.53 | 181.58 | 10,95 ______ 4,17 |  | 0,57 ______ 0,01 | 0,57 ______ 0,01
|  | Накладные расходы от ФОТ(185,75 руб.) | 97% |  |  |  |  | 180.18
|  | Сметная прибыль от ФОТ(185,75 руб.) | 51% |  |  |  |  | 94.73
|  | Всего с НР и СП | [5 empty] | 467.44
Раздел 2. Монтаж оборудования
7 | ФЕРм08-03-572-07 Приказ Минстроя России от 26.12.2019 №876/пр | Блок управления шкафного исполнения или распределительный пункт (шкаф), устанавливаемый: на полу, высота и ширина до 1700х1100 мм; шт | 1 | 466,13 ______ 40,87 | 74,3 ______ 9,29 | 350.96 | ОЗП=32,11 ЭМ=12,1 ЗПМ=32,11 МАТ=8,61 | 5233.13 | 1312.34 | 899,03 ______ 298,30 | 3021.76 | 4,12 ______ 0,74 | 4,12 ______ 0,74
|  | Накладные расходы от ФОТ(1610,64 руб.) | 97% |  |  |  |  | 1562.32
|  | Сметная прибыль от ФОТ(1610,64 руб.) | 51% |  |  |  |  | 821.43
|  | Всего с НР и СП | [5 empty] | 7616.88
8 | Прайс лист | ГРЩ в составе: рубильник 100А, 3Р, IP30-2 шт; Автомат.выкл. 50А,25кА,3Р S803C C50-2шт; счетчик эл.энергии 220/380В, 3ф,5(100)А, кл.т.1,0/2,0 Меркурий 234 ARTM02-2шт; Автомат. выкл. 32А,25кА,3Р S803C C32-2шт; Автомат. выкл. 25А,25кА,3Р S803C C25-7шт; Автомат. выкл. 16А,25кА,3Р S803C C16-6шт; Автомат. выкл. 25А,25кА,1Р S803C C25-1шт;Автомат. выкл. 16А,25кА,3Р S803C C16-1шт; Автомат. выкл.10А,25кА,3Р S803C C10-7шт; Автомат. ввод резерва на два ввода 32А,380В,IP54 АВР-30-2(32)А-1шт; Шкаф метал. напол. IP54 (600х600х2000мм) -2 шт; Шкаф металический наполный IP54 (800х600х2000мм) -3 шт Ц=259660/1,2; 1 шт. | 1 | 265502.35 |  |  |  | 265502.35
Конъюнктурный анализ - п. 7
9 | ФЕРм08-03-573-05 Приказ Минстроя России от 26.12.2019 №876/пр | Шкаф (пульт) управления навесной, высота, ширина и глубина: до 900х600х500 мм; шт | 12 | 72,91 ______ 20,44 | 49 ______ 5,29 | 3.47 | ОЗП=32,11 ЭМ=12,1 ЗПМ=32,11 МАТ=8,61 | 15349.32 | 7875.96 | 7114,80 ______ 2038,32 | 358.56 | 2,06 ______ 0,47 | 24,72 ______ 5,64
|  | Накладные расходы от ФОТ(9914,28 руб.) | 97% |  |  |  |  | 9616.85
|  | Сметная прибыль от ФОТ(9914,28 руб.) | 51% |  |  |  |  | 5056.28
|  | Всего с НР и СП | [5 empty] | 30022.45
10 | Прайс лист | ЩОп в составе: рубильник 25А, 3Р, -1 шт; Автоматический выключатель С10А,6кА,1Р С201 C10-9шт; Шкаф ЩРв-18 -1 шт Ц=2925,4/1,2; 1 шт. | 1 | 2991.22 |  |  |  | 2991.22
Конъюнктурный анализ - п. 8
11 | Прайс лист | ЩО-1.1 в составе: рубильник 25А, 3Р, -1 шт; Автоматический выключатель С10А,6кА,1Р С201 C10-9шт; Шкаф ЩРв-18 -1 шт Ц=2925,4/1,2; 1 шт | 1 | 2991.22 |  |  |  | 2991.22
Конъюнктурный анализ - п. 9
12 | Прайс лист | ЩО-1.2в составе: рубильник 25А, 3Р, -1 шт; Автоматический выключатель С10А,6кА,1Р С201 C10-9шт; Шкаф ЩРв-18 -1 шт Ц=2925,4/1,2; 1 шт | 1 | 2991.22 |  |  |  | 2991.22
Конъюнктурный анализ - п. 10
13 | Прайс лист | ЩО-2.1 в составе: рубильник 25А, 3Р, -1 шт; Автоматический выключатель С10А,6кА,1Р С201 C10-9шт; Шкаф ЩРв-18 -1 шт Ц=2925,4/1,2/5,34; 1 шт | 1 | 2991.22 |  |  |  | 2991.22
Конъюнктурный анализ - п. 11
14 | Прайс лист | ЩО-2.2 в составе: рубильник 25А, 3Р, -1 шт; Автоматический выключатель С10А,6кА,1Р С201 C10-9шт; Шкаф ЩРв-18 -1 шт Ц=2925,4/1,2/5,34; 1 шт. | 1 | 2991.22 |  |  |  | 2991.22
Конъюнктурный анализ - п. 12
15 | Прайс лист | ЩАО в составе: рубильник 25А, 3Р, -1 шт; Автоматический выключатель С10А,6кА,1Р С201 C10-6шт; Шкаф ЩРв-18 -1 шт Ц=11410,4/1,2/5,34; 1 шт. | 1 | 11667.13 |  |  |  | 11667.13
Конъюнктурный анализ - п. 13
16 | Прайс лист | ЩСп в составе: рубильник 25А, 3Р, -1 шт; Дифавтомат С16А, 30mA,6кА,1+N АВДТ32-4шт; Шкаф ЩРв-18 -1 шт Ц=30000/1,2/5,34; 1 шт. | 1 | 30675 |  |  |  | 30675
Конъюнктурный анализ - п. 14
17 | Прайс лист | ЩС-1.1 в составе: рубильник 25А, 3Р, -1 шт; Дифавтомат С16А, 30mA,6кА,1+N АВДТ32-2шт; Автоматический выключатель С16А,6кА,1Р С201 C16-5шт; Шкаф ЩРв-18 -1 шт Ц=1300/1,2/5,34; 1 шт. | 1 | 1329.25 |  |  |  | 1329.25
Конъюнктурный анализ - п. 15
18 | Прайс лист | ЩС-1.2 в составе: рубильник 25А, 3Р, -1 шт; Дифавтомат С16А, 30mA,6кА,1+N АВДТ32-2шт; Автоматический выключатель С16А,6кА,1Р С201 C16-5шт; Шкаф ЩРв-18 -1 шт Ц=1300/1,2/5,34; 1 шт. | 1 | 1329.25 |  |  |  | 1329.25
Конъюнктурный анализ - п. 16
19 | Прайс лист | ЩС-2.1 в составе: рубильник 25А, 3Р, -1 шт; Дифавтомат С16А, 30mA,6кА,1+N АВДТ32-2шт; Автоматический выключатель С16А,6кА,1Р С201 C16-5шт; Шкаф ЩРв-18 -1 шт Ц=1300/1,2/5,34; 1 шт. | 1 | 1329.25 |  |  |  | 1329.25
Конъюнктурный анализ - п. 17
20 | Прайс лист | ЩС-2.2 в составе: рубильник 25А, 3Р, -1 шт; Дифавтомат С16А, 30mA,6кА,1+N АВДТ32-2шт; Автоматический выключатель С16А,6кА,1Р С201 C16-5шт; Шкаф ЩРв-18 -1 шт Ц=1300/1,2/5,34; 1 шт. | 1 | 1329.25 |  |  |  | 1329.25
Конъюнктурный анализ - п. 17
21 | Прайс лист | ЩРс в составе: рубильник 25А, 3Р, -1 шт; Дифавтомат С16А, 30mA,6кА,1+N АВДТ32-2шт; Автоматический выключатель С16А,6кА,1Р С201 C16-1шт; Автоматический выключатель С10А,6кА,1Р С201 C10-1шт; Шкаф ЩРв-18 -1 шт Ц=4137,49/1,2/5,34; 1 шт. | 1 | 4230.58 |  |  |  | 4230.58
Раздел 3. Светотехническое оборудование
22 | ФЕРм08-03-594-01 Приказ Минстроя России от 26.12.2019 №876/пр | Светильник отдельно устанавливаемый: на штырях с количеством ламп в светильнике 1; 100 шт | 0.28 | 850,82 ______ 698,37 | 36,22 ______ 5,02 | 116.23 | ОЗП=32,11 ЭМ=12,1 ЗПМ=32,11 МАТ=8,61 | 6681.82 | 6278.9 | 122,71 ______ 45,13 | 280.21 | 70,4 ______ 0,4 | 19,71 ______ 0,11
|  | Накладные расходы от ФОТ(6324,03 руб.) | 97% |  |  |  |  | 6134.31
|  | Сметная прибыль от ФОТ(6324,03 руб.) | 51% |  |  |  |  | 3225.26
|  | Всего с НР и СП | [5 empty] | 16041.39
23 | Прайс лист | Светильник светодиодный накладной 32Вт, 4000К,3300 Лм, IP65 ARCTIC STANDART 1200 Ц=2554/1,2/8,3; 1 шт. | 3 | 2611.47 |  | 2611.47 |  | 7834.41 |  |  | 7834.41
Конъюнктурный анализ - п. 19
24 | Прайс лист | Светильник светодиодный накладной с БАП на 1,5 ч, 32Вт, IP65 Арктик 30 Ц=1550/1,2/8,3; 1 шт. | 1 | 1584.88 |  | 1584.88 |  | 1584.88 |  |  | 1584.88
Конъюнктурный анализ - п. 20
25 | Прайс лист | Светильник светодиодный накладной 6Вт, 6000К,360 Лм, IP20 SP-R120-6W Ц=530,71/1,2/8,3; 1 шт. | 21 | 542.65 |  | 542.65 |  | 11395.65 |  |  | 11395.65
Конъюнктурный анализ - п. 21
26 | Прайс лист | Светильник светодиодный накладной 18Вт, 4000К,1600 Лм, IP65 ДСП18W Ц=657,7/1,2/8,3; 1 шт. | 3 | 672.5 |  | 672.5 |  | 2017.5 |  |  | 2017.5
Конъюнктурный анализ - п. 22
27 | ФЕРм08-03-593-07 Приказ Минстроя России от 26.12.2019 №876/пр | Светильник потолочный или настенный с креплением винтами или болтами для помещений: с нормальными условиями среды, двухламповый; 100 шт | 2.48 | 1485,98 ______ 774,55 | 195,6 ______ 27,11 | 515.83 | ОЗП=32,11 ЭМ=12,1 ЗПМ=32,11 МАТ=8,61 | 78563.57 | 61679.58 | 5869,56 ______ 2158,84 | 11014.43 | 78,08 ______ 2,16 | 193,64 ______ 5,36
|  | Накладные расходы от ФОТ(63838,42 руб.) | 97% |  |  |  |  | 61923.27
|  | Сметная прибыль от ФОТ(63838,42 руб.) | 51% |  |  |  |  | 32557.59
|  | Всего с НР и СП | [5 empty] | 173044.43
28 | Прайс лист | Светильник светодиодный накладной 36Вт, 4000К,3000 Лм, IP20 ДВО-36W Ц=650/1,2/8,3; 1 шт. | 232 | 664.63 |  | 664.63 |  | 154194.16 |  |  | 154194.16
Конъюнктурный анализ - п. 24
29 | Прайс лист | Светильник светодиодный накладной пожаробезопастный 40Вт, 4000К,5600 Лм, IP67 ARN-208L-40-IP67-Glass Ц=13000/1,2/8,3; 1 шт. | 16 | 13292.5 |  | 13292.5 |  | 212680 |  |  | 212680
Конъюнктурный анализ - п. 27
30 | ФЕРм08-03-593-09 Приказ Минстроя России от 26.12.2019 №876/пр | Светильник: местного освещения; 100 шт | 4 | 1106,93 ______ 676,94 | 18,11 ______ 2,51 | 411.88 | ОЗП=32,11 ЭМ=12,1 ЗПМ=32,11 МАТ=8,61 | 102007.84 | 86946.16 | 876,52 ______ 322,40 | 14185.16 | 68,24 ______ 0,2 | 272,96 ______ 0,8
|  | Накладные расходы от ФОТ(87268,56 руб.) | 97% |  |  |  |  | 84650.5
|  | Сметная прибыль от ФОТ(87268,56 руб.) | 51% |  |  |  |  | 44506.97
|  | Всего с НР и СП | [5 empty] | 231165.31
31 | Прайс лист | Светильник светодиодный накладной c датчиком освещенности 12Вт, 4000К,1400 Лм, IP54 Луч 220-С 123Ф Ц=1238,44/1,2/8,3; 1 шт. | 4 | 1265.86 |  | 1265.86 |  | 5063.44 |  |  | 5063.44
Конъюнктурный анализ - п. 32
32 | ФЕРм08-03-603-01 Приказ Минстроя России от 26.12.2019 №876/пр | Ящик с понижающим трансформатором; шт | 1 | 16,79 ______ 11,31 | 1,81 ______ 0,26 | 3.67 | ОЗП=32,11 ЭМ=12,1 ЗПМ=32,11 МАТ=8,61 | 416.66 | 363.16 | 21,90 ______ 8,35 | 31.6 | 1,14 ______ 0,02 | 1,14 ______ 0,02
|  | Накладные расходы от ФОТ(371,51 руб.) | 97% |  |  |  |  | 360.36
|  | Сметная прибыль от ФОТ(371,51 руб.) | 51% |  |  |  |  | 189.47
|  | Всего с НР и СП | [5 empty] | 966.49
|  | Ящики с понижающим трансформатором автомат. выключателем: 36в ЯТП-0,25-1; шт | 1 | 211.43 |  |  | МАТ=5,65 | 1194.58
Раздел 4. Кабельная продукция
34 | ФЕРм08-02-409-09 Приказ Минстроя России от 26.12.2019 №876/пр | Труба гофрированная ПВХ для защиты проводов и кабелей по установленным конструкциям, по стенам, колоннам, потолкам, основанию пола; 100 м | 27.64 | 156,33 ______ 139,54 |  | 16.79 | ОЗП=32,11 ЭМ=12,1 ЗПМ=32,11 МАТ=8,61 | 127840.25 | 123844.61 |  | 3995.64 | 15.2 | 420.13
|  | Накладные расходы от ФОТ(123844,61 руб.) | 97% |  |  |  |  | 120129.27
|  | Сметная прибыль от ФОТ(123844,61 руб.) | 51% |  |  |  |  | 63160.75
|  | Всего с НР и СП | [5 empty] | 311130.27
35 | ФССЦ-24.3.01.02-0023 Приказ Минстроя России от 26.12.2019 №876/пр | Трубы гибкие гофрированные легкие из самозатухающего ПВХ (IP55) серии FL, с зондом, диаметром: 25 мм; 10 м | 276.4 | 37.3 |  | 37.3 | ОЗП=32,11 ЭМ=12,1 ЗПМ=32,11 МАТ=8,61 | 88765.86 |  |  | 88765.86
36 | ФЕРм08-02-412-02 Приказ Минстроя России от 26.12.2019 №876/пр | Затягивание провода в проложенные трубы и металлические рукава первого одножильного или многожильного в общей оплетке, суммарное сечение: до 6 мм2; 100 м | 18.1 | 68,77 ______ 50,67 | 3,62 ______ 0,5 | 14.48 | ОЗП=32,11 ЭМ=12,1 ЗПМ=32,11 МАТ=8,61 | 32498.37 | 29448.88 | 792,78 ______ 290,69 | 2256.71 | 5,39 ______ 0,04 | 97,56 ______ 0,72
|  | Накладные расходы от ФОТ(29739,57 руб.) | 97% |  |  |  |  | 28847.38
|  | Сметная прибыль от ФОТ(29739,57 руб.) | 51% |  |  |  |  | 15167.18
|  | Всего с НР и СП | [5 empty] | 76512.93
37 | ФССЦ-21.1.06.09-0151 Приказ Минстроя России от 26.12.2019 №876/пр | Кабель силовой с медными жилами с поливинилхлоридной изоляцией и оболочкой, не распространяющий горение, с низким дымо- и газовыделением марки: ВВГнг-LS, с числом жил - 3 и сечением 1,5 мм2; 1000 м | 1.778 | 4832.12 |  | 4832.12 | ОЗП=32,11 ЭМ=12,1 ЗПМ=32,11 МАТ=8,61 | 73972.89 |  |  | 73972.89
38 | ФССЦ-21.1.06.10-0167 Приказ Минстроя России от 26.12.2019 №876/пр | Кабель силовой огнестойкий с медными жилами с изоляцией и оболочкой из ПВХ, не распространяющий горение, с низким дымо- и газовыделением, напряжением 1,0 кВ (ГОСТ Р 53769-2010), марки: ВВГнг(A)-FRLS 3х1,5ок; 1000 м | 0.06732 | 19862.94 |  | 19862.94 | ОЗП=32,11 ЭМ=12,1 ЗПМ=32,11 МАТ=8,61 | 11513.06 |  |  | 11513.06
39 | ФЕРм08-02-412-03 Приказ Минстроя России от 26.12.2019 №876/пр | Затягивание провода в проложенные трубы и металлические рукава первого одножильного или многожильного в общей оплетке, суммарное сечение: до 16 мм2; 100 м | 6.5 | 87,25 ______ 59,13 | 5,43 ______ 0,76 | 22.69 | ОЗП=32,11 ЭМ=12,1 ЗПМ=32,11 МАТ=8,61 | 14038.25 | 12341.29 | 427,05 ______ 158,60 | 1269.91 | 6,29 ______ 0,06 | 40,89 ______ 0,39
|  | Накладные расходы от ФОТ(12499,89 руб.) | 97% |  |  |  |  | 12124.89
|  | Сметная прибыль от ФОТ(12499,89 руб.) | 51% |  |  |  |  | 6374.94
|  | Всего с НР и СП | [5 empty] | 32538.08
40 | ФССЦ-21.1.06.09-0152 Приказ Минстроя России от 26.12.2019 №876/пр | Кабель силовой с медными жилами с поливинилхлоридной изоляцией и оболочкой, не распространяющий горение, с низким дымо- и газовыделением марки: ВВГнг-LS, с числом жил - 3 и сечением 2,5 мм2; 1000 м | 0.2652 | 6920.41 |  | 6920.41 | ОЗП=32,11 ЭМ=12,1 ЗПМ=32,11 МАТ=8,61 | 15801.87 |  |  | 15801.87
41 | ФЕРм08-02-412-04 Приказ Минстроя России от 26.12.2019 №876/пр | Затягивание провода в проложенные трубы и металлические рукава первого одножильного или многожильного в общей оплетке, суммарное сечение: до 35 мм2; 100 м | 7.45 | 131,51 ______ 84,22 | 10,86 ______ 1,51 | 36.43 | ОЗП=32,11 ЭМ=12,1 ЗПМ=32,11 МАТ=8,61 | 23462.81 | 20147.04 | 979,00 ______ 361,25 | 2336.77 | 8,96 ______ 0,12 | 66,75 ______ 0,89
|  | Накладные расходы от ФОТ(20508,29 руб.) | 97% |  |  |  |  | 19893.04
|  | Сметная прибыль от ФОТ(20508,29 руб.) | 51% |  |  |  |  | 10459.23
|  | Всего с НР и СП | [5 empty] | 53815.08
42 | ФССЦ-21.1.06.09-0177 Приказ Минстроя России от 26.12.2019 №876/пр | Кабель силовой с медными жилами с поливинилхлоридной изоляцией и оболочкой, не распространяющий горение, с низким дымо- и газовыделением марки: ВВГнг-LS, с числом жил - 5 и сечением 4 мм2; 1000 м | 0.31212 | 18047.85 |  | 18047.85 | ОЗП=32,11 ЭМ=12,1 ЗПМ=32,11 МАТ=8,61 | 48500.95 |  |  | 48500.95
|  | Кабель силовой огнестойкий с медными жилами с изоляцией и оболочкой из ПВХ, не распространяющий горение, с низким дымо- и газовыделением, напряжением 1,0 кВ (ГОСТ Р 53769-2010), марки: ВВГнг(A)-FRLS 5х4ок(N,РЕ); 1000 м | 0.0204 | 51712.23 |  | 51712.23 | ОЗП=32,11 ЭМ=12,1 ЗПМ=32,11 МАТ=8,61 | 9082.94 |  |  | 9082.94
Раздел 5. Электроустановочные изделия
44 | ФЕРм08-03-591-02 Приказ Минстроя России от 26.12.2019 №876/пр | Выключатель: одноклавишный утопленного типа при скрытой проводке; 100 шт | 0.5 | 295,26 ______ 255,54 | 4,77 ______ 0,64 | 34.95 | ОЗП=32,11 ЭМ=12,1 ЗПМ=32,11 МАТ=8,61 | 4282.02 | 4102.7 | 28,86 ______ 10,28 | 150.46 | 25,76 ______ 0,05 | 12,88 ______ 0,03
|  | Накладные расходы от ФОТ(4112,98 руб.) | 97% |  |  |  |  | 3989.59
|  | Сметная прибыль от ФОТ(4112,98 руб.) | 51% |  |  |  |  | 2097.62
|  | Всего с НР и СП | [5 empty] | 10369.23
45 | ФССЦ-20.4.01.02-0021 Приказ Минстроя России от 26.12.2019 №876/пр | Выключатель одноклавишный для скрытой проводки; 10 шт | 5 | 62.2 |  | 62.2 | ОЗП=32,11 ЭМ=12,1 ЗПМ=32,11 МАТ=8,61 | 2677.7 |  |  | 2677.7
46 | ФЕРм08-03-591-07 Приказ Минстроя России от 26.12.2019 №876/пр | Переключатель: утопленного типа при скрытой проводке; 100 шт | 0.17 | 301,02 ______ 261,19 | 4,77 ______ 0,64 | 35.06 | ОЗП=32,11 ЭМ=12,1 ЗПМ=32,11 МАТ=8,61 | 1486.89 | 1425.76 | 9,81 ______ 3,49 | 51.32 | 26,33 ______ 0,05 | 4,48 ______ 0,01
|  | Накладные расходы от ФОТ(1429,25 руб.) | 97% |  |  |  |  | 1386.37
|  | Сметная прибыль от ФОТ(1429,25 руб.) | 51% |  |  |  |  | 728.92
|  | Всего с НР и СП | [5 empty] | 3602.18
47 | ФССЦ-62.3.04.06-0011 Приказ Минстроя России от 26.12.2019 №876/пр | Переключатели: универсальные УП 5317 У3; шт | 17 | 216.96 |  | 216.96 | ОЗП=32,11 ЭМ=12,1 ЗПМ=32,11 МАТ=8,61 | 31756.51 |  |  | 31756.51
48 | ФЕРм08-03-591-05 Приказ Минстроя России от 26.12.2019 №876/пр | Выключатель: двухклавишный утопленного типа при скрытой проводке; 100 шт | 0.09 | 300,12 ______ 260,3 | 4,77 ______ 0,64 | 35.05 | ОЗП=32,11 ЭМ=12,1 ЗПМ=32,11 МАТ=8,61 | 784.6 | 752.24 | 5,19 ______ 1,85 | 27.17 | 26,24 ______ 0,05 | 2.36
|  | Накладные расходы от ФОТ(754,09 руб.) | 97% |  |  |  |  | 731.47
|  | Сметная прибыль от ФОТ(754,09 руб.) | 51% |  |  |  |  | 384.59
|  | Всего с НР и СП | [5 empty] | 1900.66
49 | ФССЦ-20.4.01.02-0001 Приказ Минстроя России от 26.12.2019 №876/пр | Выключатель двухклавишный для скрытой проводки; 10 шт | 0.9 | 88.8 |  | 88.8 | ОЗП=32,11 ЭМ=12,1 ЗПМ=32,11 МАТ=8,61 | 688.11 |  |  | 688.11
50 | ФЕРм08-03-591-02 Приказ Минстроя России от 26.12.2019 №876/пр | Выключатель: одноклавишный утопленного типа при скрытой проводке; 100 шт | 0.02 | 295,26 ______ 255,54 | 4,77 ______ 0,64 | 34.95 | ОЗП=32,11 ЭМ=12,1 ЗПМ=32,11 МАТ=8,61 | 171.28 | 164.11 | 1,15 ______ 0,41 | 6.02 | 25,76 ______ 0,05 | 0.52
|  | Накладные расходы от ФОТ(164,52 руб.) | 97% |  |  |  |  | 159.58
|  | Сметная прибыль от ФОТ(164,52 руб.) | 51% |  |  |  |  | 83.91
|  | Всего с НР и СП | [5 empty] | 414.77
51 | ФССЦ-20.4.01.02-0021 Приказ Минстроя России от 26.12.2019 №876/пр | Выключатель одноклавишный для скрытой проводки; 10 шт | 0.2 | 62.2 |  | 62.2 | ОЗП=32,11 ЭМ=12,1 ЗПМ=32,11 МАТ=8,61 | 107.11 |  |  | 107.11
52 | ФЕРм08-03-591-09 Приказ Минстроя России от 26.12.2019 №876/пр | Розетка штепсельная: утопленного типа при скрытой проводке; 100 шт | 2.42 | 369,35 ______ 302,36 | 4,77 ______ 0,64 | 62.22 | ОЗП=32,11 ЭМ=12,1 ЗПМ=32,11 МАТ=8,61 | 24931.35 | 23495.25 | 139,68 ______ 49,73 | 1296.42 | 30,48 ______ 0,05 | 73,76 ______ 0,12
|  | Накладные расходы от ФОТ(23544,98 руб.) | 97% |  |  |  |  | 22838.63
|  | Сметная прибыль от ФОТ(23544,98 руб.) | 51% |  |  |  |  | 12007.94
|  | Всего с НР и СП | [5 empty] | 59777.92
53 | ФССЦ-20.4.03.06-0005 Приказ Минстроя России от 26.12.2019 №876/пр | Розетка скрытой проводки с заземлением; 100 шт | 1.1 | 973 |  | 973 | ОЗП=32,11 ЭМ=12,1 ЗПМ=32,11 МАТ=8,61 | 9215.28 |  |  | 9215.28
54 | ФССЦ-20.4.03.07-0020 Приказ Минстроя России от 26.12.2019 №876/пр | Розетка штепсельная РШ-Ц-20 для сырых помещений; 100 шт | 0.04 | 303.13 |  | 303.13 | ОЗП=32,11 ЭМ=12,1 ЗПМ=32,11 МАТ=8,61 | 104.4 |  |  | 104.4
55 | ФЕРм08-02-420-01 Приказ Минстроя России от 26.12.2019 №876/пр | Коробка ответвительная с предохранителем или разъединителем, или автоматом, или указателем напряжения; 100 шт | 9 | 2584,51 ______ 1759,68 | 789,64 ______ 109,44 | 35.19 | ОЗП=32,11 ЭМ=12,1 ЗПМ=32,11 МАТ=8,61 | 597248.55 | 508529.88 | 85991,76 ______ 31627,08 | 2726.91 | 187,2 ______ 8,72 | 1684,8 ______ 78,48
|  | Накладные расходы от ФОТ(540156,96 руб.) | 97% |  |  |  |  | 523952.25
|  | Сметная прибыль от ФОТ(540156,96 руб.) | 51% |  |  |  |  | 275480.05
|  | Всего с НР и СП | [5 empty] | 1396680.85
|  | Коробка разветвительная для открытой проводки KP 2604 "HEGEL" размером 100х100х50 мм; 10 шт | 90 | 88 |  | 88 | ОЗП=32,11 ЭМ=12,1 ЗПМ=32,11 МАТ=8,61 | 68191.2 |  |  | 68191.2
Раздел 6. Заземление
57 | ФЕРм08-02-472-08 Приказ Минстроя России от 26.12.2019 №876/пр | Проводник заземляющий открыто по строительным основаниям: из круглой стали диаметром 8 мм; 100 м | 21.4 | 718,91 ______ 164,5 | 41,6 ______ 2,51 | 512.81 | ОЗП=32,11 ЭМ=12,1 ЗПМ=32,11 МАТ=8,61 | 218296.05 | 113036.94 | 10771,90 ______ 1724,84 | 94487.21 | 17,5 ______ 0,2 | 374,5 ______ 4,28
|  | Накладные расходы от ФОТ(114761,78 руб.) | 97% |  |  |  |  | 111318.93
|  | Сметная прибыль от ФОТ(114761,78 руб.) | 51% |  |  |  |  | 58528.51
|  | Всего с НР и СП | [5 empty] | 388143.49
58 | ФССЦ-08.4.03.02-0002 Приказ Минстроя России от 26.12.2019 №876/пр | Горячекатаная арматурная сталь гладкая класса А-I, диаметром: 8 мм; т | 0.8453 | 6780 |  | 6780 | ОЗП=32,11 ЭМ=12,1 ЗПМ=32,11 МАТ=8,61 | 49345.06 |  |  | 49345.06
59 | ФЕРм08-02-472-02 Приказ Минстроя России от 26.12.2019 №876/пр | Заземлитель горизонтальный из стали: полосовой сечением 160 мм2; 100 м | 4 | 1088,05 ______ 135,36 | 58,09 ______ 5,02 | 894.6 | ОЗП=32,11 ЭМ=12,1 ЗПМ=32,11 МАТ=8,61 | 51007.2 | 17385.64 | 2811,56 ______ 644,76 | 30810 | 14,4 ______ 0,4 | 57,6 ______ 1,6
|  | Накладные расходы от ФОТ(18030,4 руб.) | 97% |  |  |  |  | 17489.49
|  | Сметная прибыль от ФОТ(18030,4 руб.) | 51% |  |  |  |  | 9195.5
|  | Всего с НР и СП | [5 empty] | 77692.19
60 | ФССЦ-08.3.07.01-0052 Приказ Минстроя России от 26.12.2019 №876/пр | Сталь полосовая: 50х5 мм, марка Ст3сп; т | 0.78 | 6726.18 |  | 6726.18 | ОЗП=32,11 ЭМ=12,1 ЗПМ=32,11 МАТ=8,61 | 45171.68 |  |  | 45171.68
61 | ФЕРм08-02-471-01 Приказ Минстроя России от 26.12.2019 №876/пр | Заземлитель вертикальный из угловой стали размером: 50х50х5 мм; 10 шт | 1.7 | 615,73 ______ 87,14 | 43,02 ______ 4,27 | 485.57 | ОЗП=32,11 ЭМ=12,1 ЗПМ=32,11 МАТ=8,61 | 12748.93 | 4756.72 | 884,92 ______ 233,09 | 7107.29 | 9,27 ______ 0,34 | 15,76 ______ 0,58
|  | Накладные расходы от ФОТ(4989,81 руб.) | 97% |  |  |  |  | 4840.12
|  | Сметная прибыль от ФОТ(4989,81 руб.) | 51% |  |  |  |  | 2544.8
|  | Всего с НР и СП | [5 empty] | 20133.85
|  | Сталь угловая: 50х50 мм; т | 0.19227 | 5763 |  | 5763 | ОЗП=32,11 ЭМ=12,1 ЗПМ=32,11 МАТ=8,61 | 9540.33 |  |  | 9540.33
Итого прямые затраты по смете в текущих ценах | [7 empty] | 2701272.9 | 1211001.57 | 122110,05 ______ 41558,17 | 1034618.54 |  | 4109,9 ______ 103,88
Накладные расходы | [7 empty] | 1204018.13
Сметная прибыль | [7 empty] | 633323.06
Итоги по смете:
Итого Строительные работы | [7 empty] | 394770.04
Итого Монтажные работы | [7 empty] | 3810301.31 |  |  |  |  | 4109,9 ______ 103,88
Итого Оборудование | [7 empty] | 333542.74
Итого | [7 empty] | 4538614.09 |  |  |  |  | 4109,9 ______ 103,88
В том числе:
Материалы | [7 empty] | 1034618.54
Машины и механизмы | [7 empty] | 122110.05
ФОТ | [7 empty] | 1252559.74
Оборудование | [7 empty] | 333542.74
Накладные расходы | [7 empty] | 1204018.13
Сметная прибыль | [7 empty] | 633323.06
ВСЕГО по смете | [7 empty] | 4538614 |  |  |  |  | 4109,9 ______ 103,88
Note on A3: Титул:: <подпись 210 атрибут 950 текст>
Note on L3: Титул:: <подпись 200 атрибут 950 текст>
Note on A4: Титул:: <подпись 210 значение>
Note on L4: Титул:: <подпись 200 значение>
Note on C5: Титул:: /<подпись 210 атрибут 950 значение>/
Note on N5: Титул:: /<подпись 200 атрибут 950 значение>/
Note on B7: Титул:: <Наименование стройки>
Note on B10: Титул:: <Индекс/ЛН локальной сметы>
Note on B13: Титул:: <Наименование локальной сметы>; <Наименование объекта>
Note on C16: Титул:: <Основание>
Note on L17: Титул:: <Итого по расчету>
Note on L18: Титул:: <Итого ФОТ>
Note on L20: Титул:: <Итого ТЗ>
Note on M20: Титул:: <Итого ТЗМ>
Note on A21: Титул:: <подпись 102 значение>
Note on A28: ЛокСмета:: <Номер позиции по смете>
Note on B28: ЛокСмета:: <Обоснование (код) позиции> <Примечание> <Комментарии из базы данных к расценке>
Note on C28: ЛокСмета:: <Наименование (текстовая часть) расценки>; <Ед. измерения по расценке> _______________ <Обоснование коэффициентов> _______________ <Формула расчета стоимости единицы> _______________ <Строка задания НР для БИМ> <Строка задания СП для БИМ>
Note on D28: ЛокСмета:: <Количество всего (физ. объем) по позиции> <Нормы НР по позиции при БИМ> <Нормы СП по позиции при БИМ>
Note on E28: ЛокСмета:: <ПЗ по позиции на единицу в базисных ценах с учетом всех к-тов> ______ <ОЗП по позиции на единицу в базисных ценах с учетом всех к-тов>
Note on F28: ЛокСмета:: <ЭММ по позиции на единицу в базисных ценах с учетом всех к-тов > ______ <ЗПМ по позиции на единицу в базисных ценах с учетом всех к-тов >
Note on G28: ЛокСмета:: <МАТ по позиции на единицу в базисных ценах с учетом всех к-тов >
Note on H28: ЛокСмета:: ОЗП=<Индекс к позиции на ОЗП> ЭМ=<Индекс к позиции на ЭМ> ЗПМ=<Индекс к позиции на ЗПМ> МАТ=<Индекс к позиции на МАТ>
Note on I28: ЛокСмета:: <ИТОГО ПЗ по позиции для БИМ> _____ НР=<Сумма НР по позиции для БИМ> СП=<Сумма СП по позиции для БИМ>
Note on J28: ЛокСмета:: <ИТОГО ОЗП по позиции для БИМ>
Note on K28: ЛокСмета:: <ИТОГО ЭММ по позиции для БИМ> ______ <ИТОГО ЗПМ по позиции для БИМ>
Note on L28: ЛокСмета:: <ИТОГО МАТ по позиции для БИМ>
Note on M28: ЛокСмета:: <ТЗ по позиции на единицу> ______ <ТЗМ по позиции на единицу>
Note on N28: ЛокСмета:: <ТЗ по позиции всего> ______ <ТЗМ по позиции всего>