## Мои данные
Форма № 4
СОГЛАСОВАНО: | [10 empty] | УТВЕРЖДАЮ:
|  | // | [10 empty] | //
" _____ " ________________ 201__ г. | [10 empty] | " _____ " ________________ 201__ г.
Капитальный ремонт здания МБУ «ДК «Тракторостроитель» по проспекту Ленина в городе Рубцовске Алтайского края
(наименование стройки)
ЛОКАЛЬНЫЙ СМЕТНЫЙ РАСЧЕТ № ЛС-02-01-08
(локальная смета)
на | Мероприятия по обеспечению пожарной безопастности
(наименование работ и затрат, наименование объекта)
Основание: |  | МНСЭ.0095-2020-МПБ
[7 empty] | Сметная стоимость |  |  |  | 1612069 |  | руб.
[7 empty] | Средства на оплату труда |  |  |  | 314191.8 |  | руб.
[7 empty] | Сметная трудоемкость | [5 empty] | чел.час
[11 empty] | 2139,33 1005,89 | 24,07 3,88
Составлен в ценах 2 кв. 2023 г.
N п/п | Шифр и номер позиции норматива | Наименование работ и затрат, единица измерения | Количество | Стоимость единицы |  |  | Индекс | Общая стоимость |  |  |  | Затраты труда рабочих, чел.-ч, не занятых обслуж. машин
|  |  |  | (в базисном уровне цен) |  |  |  | (в текущем уровне цен)
|  |  |  | Всего | экспл. машин | материалов |  | Всего | оплаты труда | экспл. машин | материалов
|  |  |  | оплаты труда | в т.ч. оплаты труда |  |  |  |  | в т.ч. оплаты труда |  | обслуживающие маш.
[12 empty] | на един. | всего
1 | 2 | 3 | 4 | 5 | 6 | 7 | 8 | 9 | 10 | 11 | 12 | 13 | 14
Раздел 1. АПС и СОУЭ
1 | ФЕРм10-03-001-01 Приказ Минстроя России от 26.12.2019 №876/пр | Стойка, полустойка, каркас стойки или шкаф, масса: до 100 кг; шт | 1 | 147,08 ______ 69,95 | 31,96 ______ 3,32 | 45.17 | ОЗП=32,11 ЭМ=12,1 ЗПМ=32,11 МАТ=8,61 | 3021.72 | 2246.09 | 386,72 ______ 106,61 | 388.91 | 8,2 ______ 0,33 | 8,2 ______ 0,33
|  | Накладные расходы от ФОТ(2352,7 руб.) | 90% |  |  |  |  | 2117.43
|  | Сметная прибыль от ФОТ(2352,7 руб.) | 46% |  |  |  |  | 1082.24
|  | Всего с НР и СП | [5 empty] | 6221.39
2 | ФССЦ-20.4.04.01-0022 Приказ Минстроя России от 26.12.2019 №876/пр | Шкаф коммутации к устройствам пожаротушения СВИТ ШК 5- 10 кВт; шт | 1 | 2154.82 |  | 2154.82 | ОЗП=32,11 ЭМ=12,1 ЗПМ=32,11 МАТ=8,61 | 18553 |  |  | 18553
3 | ФЕРм10-08-001-06 Приказ Минстроя России от 26.12.2019 №876/пр | Приборы приемно-контрольные сигнальные, концентратор: блок базовый на 10 лучей; шт | 7 | 54,63 ______ 48,29 |  | 6.34 | ОЗП=32,11 ЭМ=12,1 ЗПМ=32,11 МАТ=8,61 | 11236.26 | 10854.13 |  | 382.13 | 4.8 | 33.6
|  | Накладные расходы от ФОТ(10854,13 руб.) | 90% |  |  |  |  | 9768.72
|  | Сметная прибыль от ФОТ(10854,13 руб.) | 46% |  |  |  |  | 4992.9
|  | Всего с НР и СП | [5 empty] | 25997.88
4 | ФССЦ-61.2.07.04-0002 Приказ Минстроя России от 26.12.2019 №876/пр | Контроллер двухпроводной линии связи, марка "С2000-КДЛ"; шт | 7 | 175.63 |  | 175.63 | ОЗП=32,11 ЭМ=12,1 ЗПМ=32,11 МАТ=8,61 | 10585.19 |  |  | 10585.19
5 | ФЕРм10-08-001-01 Приказ Минстроя России от 26.12.2019 №876/пр | Приборы ПС приемно-контрольные, пусковые, концентратор: блок базовый на 10 лучей; шт | 4 | 81,31 ______ 72,43 |  | 8.88 | ОЗП=32,11 ЭМ=12,1 ЗПМ=32,11 МАТ=8,61 | 9608.72 | 9302.92 |  | 305.8 | 7.2 | 28.8
|  | Накладные расходы от ФОТ(9302,92 руб.) | 90% |  |  |  |  | 8372.63
|  | Сметная прибыль от ФОТ(9302,92 руб.) | 46% |  |  |  |  | 4279.34
|  | Всего с НР и СП | [5 empty] | 22260.69
6 | ФССЦ-61.2.07.02-0034 Приказ Минстроя России от 26.12.2019 №876/пр | Блок контрольно-пусковой, марка "С2000-КПБ"; шт | 4 | 243.85 |  | 243.85 | ОЗП=32,11 ЭМ=12,1 ЗПМ=32,11 МАТ=8,61 | 8398.2 |  |  | 8398.2
7 | ФЕРм10-04-066-06 Приказ Минстроя России от 26.12.2019 №876/пр | Табло сигнальное студийное или коридорное; шт | 1 | 69,08 ______ 53,16 |  | 15.92 | ОЗП=32,11 ЭМ=12,1 ЗПМ=32,11 МАТ=8,61 | 1844.04 | 1706.97 |  | 137.07 | 6 | 6
|  | Накладные расходы от ФОТ(1706,97 руб.) | 95% |  |  |  |  | 1621.62
|  | Сметная прибыль от ФОТ(1706,97 руб.) | 53% |  |  |  |  | 904.69
|  | Всего с НР и СП | [5 empty] | 4370.35
8 | ФССЦ-61.2.07.02-0035 Приказ Минстроя России от 26.12.2019 №876/пр | Блок контроля и индикации, марка "С2000-БКИ"; шт | 1 | 396.74 |  |  | МАТ=5,65 | 2241.58
9 | ФЕРм10-08-001-06 Приказ Минстроя России от 26.12.2019 №876/пр | Приборы приемно-контрольные сигнальные, концентратор: блок базовый на 10 лучей; шт | 1 | 54,63 ______ 48,29 |  | 6.34 | ОЗП=32,11 ЭМ=12,1 ЗПМ=32,11 МАТ=8,61 | 1605.18 | 1550.59 |  | 54.59 | 4.8 | 4.8
|  | Накладные расходы от ФОТ(1550,59 руб.) | 90% |  |  |  |  | 1395.53
|  | Сметная прибыль от ФОТ(1550,59 руб.) | 46% |  |  |  |  | 713.27
|  | Всего с НР и СП | [5 empty] | 3713.98
10 | ФССЦ-61.2.04.10-0004 Приказ Минстроя России от 26.12.2019 №876/пр | Пульт контроля и управления охранно-пожарный, марка "С2000- М"; шт | 1 | 627.51 |  |  | МАТ=5,65 | 3545.43
11 | ФЕРм11-04-008-01 Приказ Минстроя России от 26.12.2019 №876/пр | Съемные и выдвижные блоки (модули, ячейки, ТЭЗ), масса: до 5 кг; шт | 5 | 9,74 ______ 8,9 | 0,66 ______ 0,12 | 0.18 | ОЗП=32,11 ЭМ=12,1 ЗПМ=32,11 МАТ=8,61 | 1476.55 | 1428.9 | 39,95 ______ 19,25 | 7.7 | 1,03 ______ 0,01 | 5,15 ______ 0,05
|  | Накладные расходы от ФОТ(1448,15 руб.) | 95% |  |  |  |  | 1375.74
|  | Сметная прибыль от ФОТ(1448,15 руб.) | 53% |  |  |  |  | 767.52
|  | Всего с НР и СП | [5 empty] | 3619.81
12 | ФССЦ-62.1.05.01-0003 Приказ Минстроя России от 26.12.2019 №876/пр | Блок защитный коммутационный, марка "БЗК" на 6 выходов, размер 150х103х35 мм; шт | 3 | 53.7 |  | 53.7 | ОЗП=32,11 ЭМ=12,1 ЗПМ=32,11 МАТ=8,61 | 1387.08 |  |  | 1387.08
13 | Прайс | Блок защитный сетевой "БЗС" Ц=755/1,2/5,34; шт. | 2 | 771.99 |  |  |  | 1543.98
Конъюнктурный анализ - п. 43
14 | ФЕРм10-02-016-06 Приказ Минстроя России от 26.12.2019 №876/пр | Отдельно устанавливаемый: преобразователь или блок питания; шт | 3 | 187,3 ______ 103,14 | 36 ______ 4,02 | 48.16 | ОЗП=32,11 ЭМ=12,1 ЗПМ=32,11 МАТ=8,61 | 12486.24 | 9935.49 | 1306,80 ______ 387,24 | 1243.95 | 9,3 ______ 0,4 | 27,9 ______ 1,2
|  | Накладные расходы от ФОТ(10322,73 руб.) | 90% |  |  |  |  | 9290.46
|  | Сметная прибыль от ФОТ(10322,73 руб.) | 46% |  |  |  |  | 4748.46
|  | Всего с НР и СП | [5 empty] | 26525.16
15 | Прайс | Источник питания резервированный Болид РИП-12 исп. 56 Ц= 7710/1,2/5,34; шт. | 2 | 7883.48 |  |  |  | 15766.96
Конъюнктурный анализ - п. 44
16 | Прайс | Источник питания резервированный Болид РИП-24исп. 56 Ц= 7700/1,2/5,34; шт. | 1 | 7873.25 |  |  |  | 7873.25
Конъюнктурный анализ - п. 45
17 | ФЕРм08-03-526-01 Приказ Минстроя России от 26.12.2019 №876/пр | Автомат одно-, двух-, трехполюсный, устанавливаемый на конструкции: на стене или колонне, на ток до 25 А; шт | 2 | 33,65 ______ 12,74 | 0.87 | 20.04 | ОЗП=32,11 ЭМ=12,1 ЗПМ=32,11 МАТ=8,61 | 1184.3 | 818.16 | 21.06 | 345.08 | 1.34 | 2.68
|  | Накладные расходы от ФОТ(818,16 руб.) | 97% |  |  |  |  | 793.62
|  | Сметная прибыль от ФОТ(818,16 руб.) | 51% |  |  |  |  | 417.26
|  | Всего с НР и СП | [5 empty] | 2395.18
18 | ФССЦ-62.1.01.09-0072 Приказ Минстроя России от 26.12.2019 №876/пр | Выключатели автоматические: «Legrand» серии LR 1Р 6А; шт | 2 | 51.72 |  | 51.72 | ОЗП=32,11 ЭМ=12,1 ЗПМ=32,11 МАТ=8,61 | 890.62 |  |  | 890.62
19 | ФЕРм10-08-003-02 Приказ Минстроя России от 26.12.2019 №876/пр | Устройство ультразвуковое,: прибор ультразвуковой в одноблочном исполнении; шт | 1 | 39,85 ______ 36,76 |  | 3.09 | ОЗП=32,11 ЭМ=12,1 ЗПМ=32,11 МАТ=8,61 | 1206.97 | 1180.36 |  | 26.61 | 3.6 | 3.6
|  | Накладные расходы от ФОТ(1180,36 руб.) | 90% |  |  |  |  | 1062.32
|  | Сметная прибыль от ФОТ(1180,36 руб.) | 46% |  |  |  |  | 542.97
|  | Всего с НР и СП | [5 empty] | 2812.26
20 | ФССЦ-61.2.07.11-0182 Приказ Минстроя России от 26.12.2019 №876/пр | Устройство коммутационное "УК-ВК" исп. 04; шт | 1 | 53.99 |  |  | МАТ=5,65 | 305.04
21 | ФЕРм11-04-008-01 Приказ Минстроя России от 26.12.2019 №876/пр | Съемные и выдвижные блоки (модули, ячейки, ТЭЗ), масса: до 5 кг; шт | 1 | 9,74 ______ 8,9 | 0,66 ______ 0,12 | 0.18 | ОЗП=32,11 ЭМ=12,1 ЗПМ=32,11 МАТ=8,61 | 295.31 | 285.78 | 7,99 ______ 3,85 | 1.54 | 1,03 ______ 0,01 | 1,03 ______ 0,01
|  | Накладные расходы от ФОТ(289,63 руб.) | 90% |  |  |  |  | 260.67
|  | Сметная прибыль от ФОТ(289,63 руб.) | 46% |  |  |  |  | 133.23
|  | Всего с НР и СП | [5 empty] | 689.21
22 | Прайс | Программно-аппаратный комплекс "Стрелец-Мониторинг" Ц= 65000/1,2/5,34; шт. | 1 | 66462.5 |  |  |  | 66462.5
Конъюнктурный анализ - п. 46
23 | ФЕРм10-08-002-02 Приказ Минстроя России от 26.12.2019 №876/пр | Извещатель ПС автоматический: дымовой, фотоэлектрический, радиоизотопный, световой в нормальном исполнении; шт | 250 | 19,24 ______ 16,16 |  | 3.08 | ОЗП=32,11 ЭМ=12,1 ЗПМ=32,11 МАТ=8,61 | 136355 | 129725 |  | 6630 | 1.68 | 420
|  | Накладные расходы от ФОТ(129725 руб.) | 90% |  |  |  |  | 116752.5
|  | Сметная прибыль от ФОТ(129725 руб.) | 46% |  |  |  |  | 59673.5
|  | Всего с НР и СП | [5 empty] | 312781
24 | ФССЦ-61.2.02.01-1004 Приказ Минстроя России от 26.12.2019 №876/пр | Извещатели пожарные дымовые ДИП-34А (ИП 212-34А) оптико-электронные адресно-аналоговые в комплекте с базой (розеткой); шт | 250 | 116.52 |  | 116.52 | ОЗП=32,11 ЭМ=12,1 ЗПМ=32,11 МАТ=8,61 | 250810 |  |  | 250810
25 | ФЕРм08-01-081-02 Приказ Минстроя России от 26.12.2019 №876/пр | Аппарат (кнопка, ключ управления, замок электромагнитной блокировки, звуковой сигнал, сигнальная лампа) управления и сигнализации, количество подключаемых концов: до 6; шт | 13 | 16,08 ______ 9,91 | 5,43 ______ 0,76 | 0.74 | ОЗП=32,11 ЭМ=12,1 ЗПМ=32,11 МАТ=8,61 | 5073.64 | 4136.73 | 854,10 ______ 317,20 | 82.81 | 1,03 ______ 0,06 | 13,39 ______ 0,78
|  | Накладные расходы от ФОТ(4453,93 руб.) | 97% |  |  |  |  | 4320.31
|  | Сметная прибыль от ФОТ(4453,93 руб.) | 51% |  |  |  |  | 2271.5
|  | Всего с НР и СП | [5 empty] | 11665.45
26 | ФССЦ-61.2.02.03-0037 Приказ Минстроя России от 26.12.2019 №876/пр | Извещатель пожарный ручной: ИПР 513-3А исп. 02; 10 шт | 1.3 | 1066.43 |  | 1066.43 | ОЗП=32,11 ЭМ=12,1 ЗПМ=32,11 МАТ=8,61 | 11936.55 |  |  | 11936.55
27 | ФЕРм10-08-002-02 Приказ Минстроя России от 26.12.2019 №876/пр | Извещатель ПС автоматический: дымовой, фотоэлектрический, радиоизотопный, световой в нормальном исполнении; шт | 9 | 19,24 ______ 16,16 |  | 3.08 | ОЗП=32,11 ЭМ=12,1 ЗПМ=32,11 МАТ=8,61 | 4908.78 | 4670.1 |  | 238.68 | 1.68 | 15.12
|  | Накладные расходы от ФОТ(4670,1 руб.) | 90% |  |  |  |  | 4203.09
|  | Сметная прибыль от ФОТ(4670,1 руб.) | 46% |  |  |  |  | 2148.25
|  | Всего с НР и СП | [5 empty] | 11260.12
28 | Прайс | Извещатель пожарный дымовой оптико-электронный линейный "С2000-ИПДЛ исп.60" Ц= 12446/1,2/5,34; шт. | 9 | 12726.04 |  |  |  | 114534.36
Конъюнктурный анализ - п. 47
29 | ФЕРм11-04-008-01 Приказ Минстроя России от 26.12.2019 №876/пр | Съемные и выдвижные блоки (модули, ячейки, ТЭЗ), масса: до 5 кг; шт | 9 | 9,74 ______ 8,9 | 0,66 ______ 0,12 | 0.18 | ОЗП=32,11 ЭМ=12,1 ЗПМ=32,11 МАТ=8,61 | 2657.79 | 2572.02 | 71,91 ______ 34,65 | 13.86 | 1,03 ______ 0,01 | 9,27 ______ 0,09
|  | Накладные расходы от ФОТ(2606,67 руб.) | 95% |  |  |  |  | 2476.34
|  | Сметная прибыль от ФОТ(2606,67 руб.) | 53% |  |  |  |  | 1381.54
|  | Всего с НР и СП | [5 empty] | 6515.67
30 | Прайс | Устройство выносное приемо-передатчика "УВ-ПРМ-ПРД-Б" Ц=12831/1,2/5,34; шт. | 9 | 13119.7 |  |  |  | 118077.3
Конъюнктурный анализ - п. 48
31 | ФЕРм10-08-002-02 Приказ Минстроя России от 26.12.2019 №876/пр | Извещатель ПС автоматический: дымовой, фотоэлектрический, радиоизотопный, световой в нормальном исполнении; шт | 2 | 19,24 ______ 16,16 |  | 3.08 | ОЗП=32,11 ЭМ=12,1 ЗПМ=32,11 МАТ=8,61 | 1090.84 | 1037.8 |  | 53.04 | 1.68 | 3.36
|  | Накладные расходы от ФОТ(1037,8 руб.) | 90% |  |  |  |  | 934.02
|  | Сметная прибыль от ФОТ(1037,8 руб.) | 46% |  |  |  |  | 477.39
|  | Всего с НР и СП | [5 empty] | 2502.25
32 | ФССЦ-61.2.02.01-0091 Приказ Минстроя России от 26.12.2019 №876/пр | Извещатель пожарный дымовой: ИПА-1; 10 шт | 0.2 | 1087.71 |  | 1087.71 | ОЗП=32,11 ЭМ=12,1 ЗПМ=32,11 МАТ=8,61 | 1873.04 |  |  | 1873.04
33 | ФЕРм10-08-003-01 Приказ Минстроя России от 26.12.2019 №876/пр | Прибор сигнализирующий емкостной; шт | 2 | 82,73 ______ 77,3 |  | 5.43 | ОЗП=32,11 ЭМ=12,1 ЗПМ=32,11 МАТ=8,61 | 5057.72 | 4964.2 |  | 93.52 | 7.92 | 15.84
|  | Накладные расходы от ФОТ(4964,2 руб.) | 90% |  |  |  |  | 4467.78
|  | Сметная прибыль от ФОТ(4964,2 руб.) | 46% |  |  |  |  | 2283.53
|  | Всего с НР и СП | [5 empty] | 11809.03
34 | ФССЦ-61.2.07.06-0005 Приказ Минстроя России от 26.12.2019 №876/пр | Расширитель адресный ("адресная метка"), марка "С2000- АР2"; 100 шт | 0.02 | 5459 |  | 5459 | ОЗП=32,11 ЭМ=12,1 ЗПМ=32,11 МАТ=8,61 | 940.04 |  |  | 940.04
35 | ФЕРм10-08-003-01 Приказ Минстроя России от 26.12.2019 №876/пр | Прибор сигнализирующий емкостной; шт | 22 | 82,73 ______ 77,3 |  | 5.43 | ОЗП=32,11 ЭМ=12,1 ЗПМ=32,11 МАТ=8,61 | 55634.92 | 54606.2 |  | 1028.72 | 7.92 | 174.24
|  | Накладные расходы от ФОТ(54606,2 руб.) | 90% |  |  |  |  | 49145.58
|  | Сметная прибыль от ФОТ(54606,2 руб.) | 46% |  |  |  |  | 25118.85
|  | Всего с НР и СП | [5 empty] | 129899.35
36 | ФССЦ-61.2.04.05-0012 Приказ Минстроя России от 26.12.2019 №876/пр | Оповещатель звуковой, марка "Маяк-12-ЗМ"; 10 шт | 1.1 | 248.9 |  | 248.9 | ОЗП=32,11 ЭМ=12,1 ЗПМ=32,11 МАТ=8,61 | 2357.33 |  |  | 2357.33
37 | Прайс | Оповещатель звуковой "МАЯК-12-3М2" Ц=230/1,2/5,34; шт. | 11 | 235.18 |  |  |  | 2586.98
Конъюнктурный анализ - п. 49
38 | ФЕРм10-04-101-15 Приказ Минстроя России от 26.12.2019 №876/пр | Транспарант световой (табло); шт | 30 | 21,65 ______ 19,24 |  | 2.41 | ОЗП=32,11 ЭМ=12,1 ЗПМ=32,11 МАТ=8,61 | 19156.5 | 18534 |  | 622.5 | 2 | 60
|  | Накладные расходы от ФОТ(18534 руб.) | 95% |  |  |  |  | 17607.3
|  | Сметная прибыль от ФОТ(18534 руб.) | 53% |  |  |  |  | 9823.02
|  | Всего с НР и СП | [5 empty] | 46586.82
39 | Прайс | Оповещатель световой "Кристалл-12-МС" Ц=303/1,2/5,34; шт. | 30 | 309.82 |  |  |  | 9294.6
Конъюнктурный анализ - п. 50
40 | ФЕРм08-01-083-01 Приказ Минстроя России от 26.12.2019 №876/пр | Устройство сигнально-блокировочное; шт | 30 | 41,11 ______ 19,82 |  | 21.29 | ОЗП=32,11 ЭМ=12,1 ЗПМ=32,11 МАТ=8,61 | 24591.9 | 19092.6 |  | 5499.3 | 2.06 | 61.8
|  | Накладные расходы от ФОТ(19092,6 руб.) | 97% |  |  |  |  | 18519.82
|  | Сметная прибыль от ФОТ(19092,6 руб.) | 51% |  |  |  |  | 9737.23
|  | Всего с НР и СП | [5 empty] | 52848.95
|  | Блоки разветвительно-изолирующие типа БРИЗ, для участка двухпроводной линии с коротким замыканием, размер не более 56х38х20 мм; шт | 30 | 68.82 |  | 68.82 | ОЗП=32,11 ЭМ=12,1 ЗПМ=32,11 МАТ=8,61 | 17776.2 |  |  | 17776.2
Раздел 2. Мероприятия
42 | ФЕР10-01-059-01 Приказ Минстроя России от 26.12.2019 №876/пр | Установка столов, шкафов под мойки, холодильных шкафов и др.; 100 шт _______________ (Приказ от 9.02.2017 № 81/пр п.8.7.1 При ремонтно-строительных работах и работах по реконструкции объектов капитального строительства (аналогичных технологическим процессам в новом строительстве, в том числе по возведению новых конструктивных элементов) ОЗП=1,15; ЭМ=1,25 к расх.; ЗПМ=1,25; ТЗ=1,15; ТЗМ=1,25) | 0.27 | 2528,23 ______ 624,39 | 270,48 ______ 65,01 | 1633.36 | ОЗП=32,11 ЭМ=12,1 ЗПМ=32,11 МАТ=8,61 | 10094.01 | 5413.29 | 883,64 ______ 563,64 | 3797.08 | 77,855 ______ 5,25 | 21,02 ______ 1,42
|  | Накладные расходы от ФОТ(5976,93 руб.) | 108% |  |  |  |  | 6455.08
|  | Сметная прибыль от ФОТ(5976,93 руб.) | 55% |  |  |  |  | 3287.31
|  | Всего с НР и СП | [5 empty] | 19836.4
43 | ФССЦ-18.3.02.02-0003 Приказ Минстроя России от 26.12.2019 №876/пр | Шкаф пожарный: ШПК-310 навесной закрытый; шт | 27 | 179.49 |  | 179.49 | ОЗП=32,11 ЭМ=12,1 ЗПМ=32,11 МАТ=8,61 | 41726.07 |  |  | 41726.07
44 | ФЕРм11-02-001-03 Приказ Минстроя России от 26.12.2019 №876/пр | Прибор, устанавливаемый на резьбовых соединениях, масса: до 10 кг; шт | 27 | 21,96 ______ 20,44 |  | 1.52 | ОЗП=32,11 ЭМ=12,1 ЗПМ=32,11 МАТ=8,61 | 18074.34 | 17720.91 |  | 353.43 | 2.06 | 55.62
|  | Накладные расходы от ФОТ(17720,91 руб.) | 90% |  |  |  |  | 15948.82
|  | Сметная прибыль от ФОТ(17720,91 руб.) | 46% |  |  |  |  | 8151.62
|  | Всего с НР и СП | [5 empty] | 42174.78
45 | Прайс | Порошковый огнетушитель объемом 10л/8кг Ц=984/1,2/5,34; шт. | 27 | 1006.14 |  |  |  | 27165.78
Конъюнктурный анализ - п. 51
46 | ФЕР09-04-012-02 Приказ Минстроя России от 26.12.2019 №876/пр | Установка дверного доводчика к металлическим дверям; шт _______________ (Приказ от 29.12.2016 № 1028/пр п.8.7.1 При ремонтно-строительных работах и работах по реконструкции объектов капитального строительства (аналогичных технологическим процессам в новом строительстве, в том числе по возведению новых конструктивных элементов) ОЗП=1,15; ЭМ=1,25 к расх.; ЗПМ=1,25; ТЗ=1,15; ТЗМ=1,25) | 27 | 17,62 ______ 12,66 | 2.64 | 2.32 | ОЗП=32,11 ЭМ=12,1 ЗПМ=32,11 МАТ=8,61 | 12378.15 | 10977.12 | 861.57 | 539.46 | 1.2765 | 34.47
|  | Накладные расходы от ФОТ(10977,12 руб.) | 93% |  |  |  |  | 10208.72
|  | Сметная прибыль от ФОТ(10977,12 руб.) | 62% |  |  |  |  | 6805.81
|  | Всего с НР и СП | [5 empty] | 29392.68
|  | Закрыватель дверной гидравлический рычажный в алюминиевом корпусе; шт | 27 | 428.27 |  | 428.27 | ОЗП=32,11 ЭМ=12,1 ЗПМ=32,11 МАТ=8,61 | 99559.8 |  |  | 99559.8
Итого прямые затраты по смете в текущих ценах | [7 empty] | 1175229.76 | 312759.36 | 4433,74 ______ 1432,44 | 488638.9 |  | 1005,89 ______ 3,88
Накладные расходы | [7 empty] | 287098.09
Сметная прибыль | [7 empty] | 149741.42
Итоги по смете:
Итого Строительные работы | [7 empty] | 491408.17 |  |  |  |  | 55,49 ______ 1,42
Итого Монтажные работы | [7 empty] | 751263.34 |  |  |  |  | 950,4 ______ 2,46
Итого Оборудование | [7 empty] | 369397.76
Итого | [7 empty] | 1612069.27 |  |  |  |  | 1005,89 ______ 3,88
В том числе:
Материалы | [7 empty] | 488638.9
Машины и механизмы | [7 empty] | 4433.74
ФОТ | [7 empty] | 314191.8
Оборудование | [7 empty] | 369397.76
Накладные расходы | [7 empty] | 287098.09
Сметная прибыль | [7 empty] | 149741.42
ВСЕГО по смете | [7 empty] | 1612069 |  |  |  |  | 1005,89 ______ 3,88
Note on A3: Титул:: <подпись 210 атрибут 950 текст>
Note on L3: Титул:: <подпись 200 атрибут 950 текст>
Note on A4: Титул:: <подпись 210 значение>
Note on L4: Титул:: <подпись 200 значение>
Note on C5: Титул:: /<подпись 210 атрибут 950 значение>/
Note on N5: Титул:: /<подпись 200 атрибут 950 значение>/
Note on B7: Титул:: <Наименование стройки>
Note on B10: Титул:: <Индекс/ЛН локальной сметы>
Note on B13: Титул:: <Наименование локальной сметы>; <Наименование объекта>
Note on C16: Титул:: <Основание>
Note on L17: Титул:: <Итого по расчету>
Note on L18: Титул:: <Итого ФОТ>
Note on L20: Титул:: <Итого ТЗ>
Note on M20: Титул:: <Итого ТЗМ>
Note on A21: Титул:: <подпись 102 значение>
Note on A28: ЛокСмета:: <Номер позиции по смете>
Note on B28: ЛокСмета:: <Обоснование (код) позиции> <Примечание> <Комментарии из базы данных к расценке>
Note on C28: ЛокСмета:: <Наименование (текстовая часть) расценки>; <Ед. измерения по расценке> _______________ <Обоснование коэффициентов> _______________ <Формула расчета стоимости единицы> _______________ <Строка задания НР для БИМ> <Строка задания СП для БИМ>
Note on D28: ЛокСмета:: <Количество всего (физ. объем) по позиции> <Нормы НР по позиции при БИМ> <Нормы СП по позиции при БИМ>
Note on E28: ЛокСмета:: <ПЗ по позиции на единицу в базисных ценах с учетом всех к-тов> ______ <ОЗП по позиции на единицу в базисных ценах с учетом всех к-тов>
Note on F28: ЛокСмета:: <ЭММ по позиции на единицу в базисных ценах с учетом всех к-тов > ______ <ЗПМ по позиции на единицу в базисных ценах с учетом всех к-тов >
Note on G28: ЛокСмета:: <МАТ по позиции на единицу в базисных ценах с учетом всех к-тов >
Note on H28: ЛокСмета:: ОЗП=<Индекс к позиции на ОЗП> ЭМ=<Индекс к позиции на ЭМ> ЗПМ=<Индекс к позиции на ЗПМ> МАТ=<Индекс к позиции на МАТ>
Note on I28: ЛокСмета:: <ИТОГО ПЗ по позиции для БИМ> _____ НР=<Сумма НР по позиции для БИМ> СП=<Сумма СП по позиции для БИМ>
Note on J28: ЛокСмета:: <ИТОГО ОЗП по позиции для БИМ>
Note on K28: ЛокСмета:: <ИТОГО ЭММ по позиции для БИМ> ______ <ИТОГО ЗПМ по позиции для БИМ>
Note on L28: ЛокСмета:: <ИТОГО МАТ по позиции для БИМ>
Note on M28: ЛокСмета:: <ТЗ по позиции на единицу> ______ <ТЗМ по позиции на единицу>
Note on N28: ЛокСмета:: <ТЗ по позиции всего> ______ <ТЗМ по позиции всего>