## Мои данные
Форма № 4
СОГЛАСОВАНО: | [10 empty] | УТВЕРЖДАЮ:
|  | // | [10 empty] | //
" _____ " ________________ 201__ г. | [10 empty] | " _____ " ________________ 201__ г.
Капитальный ремонт здания МБУ «ДК «Тракторостроитель» по проспекту Ленина в городе Рубцовске Алтайского края
(наименование стройки)
ЛОКАЛЬНЫЙ СМЕТНЫЙ РАСЧЕТ № ЛС-02-01-09
(локальная смета)
на | Система оповещения и управления эвакуацией людей при пожаре
(наименование работ и затрат, наименование объекта)
Основание:
[7 empty] | Сметная стоимость |  |  |  | 2508125 |  | руб.
[7 empty] | Средства на оплату труда |  |  |  | 631121.84 |  | руб.
[7 empty] | Сметная трудоемкость | [5 empty] | чел.час
[11 empty] | 2139,33 2038,38 | 24,07 88,27
Составлен в ценах 2 кв. 2023 г.
N п/п | Шифр и номер позиции норматива | Наименование работ и затрат, единица измерения | Количество | Стоимость единицы |  |  | Индекс | Общая стоимость |  |  |  | Затраты труда рабочих, чел.-ч, не занятых обслуж. машин
|  |  |  | (в базисном уровне цен) |  |  |  | (в текущем уровне цен)
|  |  |  | Всего | экспл. машин | материалов |  | Всего | оплаты труда | экспл. машин | материалов
|  |  |  | оплаты труда | в т.ч. оплаты труда |  |  |  |  | в т.ч. оплаты труда |  | обслуживающие маш.
[12 empty] | на един. | всего
1 | 2 | 3 | 4 | 5 | 6 | 7 | 8 | 9 | 10 | 11 | 12 | 13 | 14
Раздел 1. Демонтажные работы
1 | ФЕРм10-04-066-06 Приказ Минстроя России от 26.12.2019 №876/пр | Табло сигнальное студийное или коридорное (прим. Демонтаж); шт _______________ (Приказ от 04.09.2019 № 519/пр табл.3 п.3 Демонтаж оборудования, не пригодного для дальнейшего использования (предназначено в лом), с разборкой и резкой на части ОЗП=0,5; ЭМ=0,5 к расх.; ЗПМ=0,5; МАТ=0 к расх.; ТЗ=0,5; ТЗМ=0,5) | 1 | 26,58 ______ 26,58 |  |  | ОЗП=32,11 ЭМ=12,1 ЗПМ=32,11 МАТ=8,61 | 853.48 | 853.48 |  |  | 3 | 3
|  | Накладные расходы от ФОТ(853,48 руб.) | 95% |  |  |  |  | 810.81
|  | Сметная прибыль от ФОТ(853,48 руб.) | 53% |  |  |  |  | 452.34
|  | Всего с НР и СП | [5 empty] | 2116.63
2 | ФЕРр67-4-3 Приказ Минстроя России от 26.12.2019 №876/пр | Демонтаж: светильников с лампами накаливания (табло); 100 шт | 0.67 | 50,24 ______ 49,3 | 0,94 ______ 0,41 |  | ОЗП=32,11 ЭМ=12,1 ЗПМ=32,11 МАТ=8,61 | 1068.25 | 1060.63 | 7,62 ______ 8,82 |  | 6,32 ______ 0,03 | 4,23 ______ 0,02
|  | Накладные расходы от ФОТ(1069,45 руб.) | 91% |  |  |  |  | 973.2
|  | Сметная прибыль от ФОТ(1069,45 руб.) | 48% |  |  |  |  | 513.34
|  | Всего с НР и СП | [5 empty] | 2554.79
3 | ФЕРр67-3-1 Приказ Минстроя России от 26.12.2019 №876/пр | Демонтаж кабеля; 100 м | 50.4 | 75,5 ______ 75,19 | 0,31 ______ 0,14 |  | ОЗП=32,11 ЭМ=12,1 ЗПМ=32,11 МАТ=8,61 | 121872.24 | 121683.24 | 189,00 ______ 226,80 |  | 9,64 ______ 0,01 | 485,86 ______ 0,5
|  | Накладные расходы от ФОТ(121910,04 руб.) | 91% |  |  |  |  | 110938.14
|  | Сметная прибыль от ФОТ(121910,04 руб.) | 48% |  |  |  |  | 58516.82
|  | Всего с НР и СП | [5 empty] | 291327.2
4 | ФЕРр67-2-2 Приказ Минстроя России от 26.12.2019 №876/пр | Демонтаж проводов из труб суммарным сечением: до 16 мм2; 100 м труб | 12 | 24,1 ______ 24,1 |  |  | ОЗП=32,11 ЭМ=12,1 ЗПМ=32,11 МАТ=8,61 | 9286.2 | 9286.2 |  |  | 2.95 | 35.4
|  | Накладные расходы от ФОТ(9286,2 руб.) | 91% |  |  |  |  | 8450.44
|  | Сметная прибыль от ФОТ(9286,2 руб.) | 48% |  |  |  |  | 4457.38
|  | Всего с НР и СП | [5 empty] | 22194.02
5 | ФЕРр67-2-11 Приказ Минстроя России от 26.12.2019 №876/пр | Демонтаж винипластовых труб, проложенных на скобах диаметром: до 25 мм; 100 м труб | 24.24 | 32,52 ______ 32,52 |  |  | ОЗП=32,11 ЭМ=12,1 ЗПМ=32,11 МАТ=8,61 | 25311.89 | 25311.89 |  |  | 3.98 | 96.48
|  | Накладные расходы от ФОТ(25311,89 руб.) | 91% |  |  |  |  | 23033.82
|  | Сметная прибыль от ФОТ(25311,89 руб.) | 48% |  |  |  |  | 12149.71
|  | Всего с НР и СП | [5 empty] | 60495.42
6 | ФЕРм10-08-002-02 Приказ Минстроя России от 26.12.2019 №876/пр | Извещатель ПС автоматический: дымовой, фотоэлектрический, радиоизотопный, световой в нормальном исполнении (прим. Демонтаж); шт _______________ (Приказ от 04.09.2019 № 519/пр табл.3 п.4 Демонтаж оборудования, не пригодного для дальнейшего использования (предназначено в лом), без разборки и резки ОЗП=0,3; ЭМ=0,3 к расх.; ЗПМ=0,3; МАТ=0 к расх.; ТЗ=0,3; ТЗМ=0,3) | 280 | 4,85 ______ 4,85 |  |  | ОЗП=32,11 ЭМ=12,1 ЗПМ=32,11 МАТ=8,61 | 43587.6 | 43587.6 |  |  | 0.504 | 141.12
|  | Накладные расходы от ФОТ(43587,6 руб.) | 90% |  |  |  |  | 39228.84
|  | Сметная прибыль от ФОТ(43587,6 руб.) | 46% |  |  |  |  | 20050.3
|  | Всего с НР и СП | [5 empty] | 102866.74
7 | ФЕРм10-08-003-01 Приказ Минстроя России от 26.12.2019 №876/пр | Прибор сигнализирующий емкостной (прим. Демонтаж); шт _______________ (Приказ от 04.09.2019 № 519/пр табл.3 п.4 Демонтаж оборудования, не пригодного для дальнейшего использования (предназначено в лом), без разборки и резки ОЗП=0,3; ЭМ=0,3 к расх.; ЗПМ=0,3; МАТ=0 к расх.; ТЗ=0,3; ТЗМ=0,3) | 25 | 23,19 ______ 23,19 |  |  | ОЗП=32,11 ЭМ=12,1 ЗПМ=32,11 МАТ=8,61 | 18615.75 | 18615.75 |  |  | 2.376 | 59.4
|  | Накладные расходы от ФОТ(18615,75 руб.) | 90% |  |  |  |  | 16754.18
|  | Сметная прибыль от ФОТ(18615,75 руб.) | 46% |  |  |  |  | 8563.25
|  | Всего с НР и СП | [5 empty] | 43933.18
8 | ФЕРм08-03-573-05 Приказ Минстроя России от 26.12.2019 №876/пр | Шкаф (пульт) управления навесной, высота, ширина и глубина: до 900х600х500 мм (прим. Демонтаж); шт _______________ (Приказ от 04.09.2019 № 519/пр табл.3 п.3 Демонтаж оборудования, не пригодного для дальнейшего использования (предназначено в лом), с разборкой и резкой на части ОЗП=0,5; ЭМ=0,5 к расх.; ЗПМ=0,5; МАТ=0 к расх.; ТЗ=0,5; ТЗМ=0,5) | 2 | 34,72 ______ 10,22 | 24,5 ______ 2,65 |  | ОЗП=32,11 ЭМ=12,1 ЗПМ=32,11 МАТ=8,61 | 1249.22 | 656.32 | 592,90 ______ 169,86 |  | 1,03 ______ 0,235 | 2,06 ______ 0,47
|  | Накладные расходы от ФОТ(826,18 руб.) | 97% |  |  |  |  | 801.39
|  | Сметная прибыль от ФОТ(826,18 руб.) | 51% |  |  |  |  | 421.35
|  | Всего с НР и СП | [5 empty] | 2471.96
Раздел 2. Оборудование
9 | ФЕРм10-08-001-09 Приказ Минстроя России от 26.12.2019 №876/пр | Приборы приемно-контрольные объектовые на: 2 луча; шт | 7 | 63,38 ______ 59 |  | 4.38 | ОЗП=32,11 ЭМ=12,1 ЗПМ=32,11 МАТ=8,61 | 13525.4 | 13261.43 |  | 263.97 | 5.7 | 39.9
|  | Накладные расходы от ФОТ(13261,43 руб.) | 90% |  |  |  |  | 11935.29
|  | Сметная прибыль от ФОТ(13261,43 руб.) | 46% |  |  |  |  | 6100.26
|  | Всего с НР и СП | [5 empty] | 31560.95
10 | ФССЦ-61.2.07.04-0002 Приказ Минстроя России от 26.12.2019 №876/пр | Контроллер двухпроводной линии связи, марка "С2000- КДЛ"; шт | 7 | 175.63 |  |  | МАТ=5,65 | 6946.17
11 | ФЕРм10-08-001-01 Приказ Минстроя России от 26.12.2019 №876/пр | Приборы ПС приемно-контрольные, пусковые, концентратор: блок базовый на 10 лучей; шт | 4 | 81,31 ______ 72,43 |  | 8.88 | ОЗП=32,11 ЭМ=12,1 ЗПМ=32,11 МАТ=8,61 | 9608.72 | 9302.92 |  | 305.8 | 7.2 | 28.8
|  | Накладные расходы от ФОТ(9302,92 руб.) | 90% |  |  |  |  | 8372.63
|  | Сметная прибыль от ФОТ(9302,92 руб.) | 46% |  |  |  |  | 4279.34
|  | Всего с НР и СП | [5 empty] | 22260.69
12 | ФССЦ-61.2.07.02-0034 Приказ Минстроя России от 26.12.2019 №876/пр | Блок контрольно-пусковой, марка "С2000-КПБ"; шт | 4 | 243.85 |  |  | МАТ=5,65 | 5511
13 | ФЕРм10-08-001-11 Приказ Минстроя России от 26.12.2019 №876/пр | Устройства промежуточные на количество лучей: 10; шт | 1 | 49,58 ______ 43,47 |  | 6.11 | ОЗП=32,11 ЭМ=12,1 ЗПМ=32,11 МАТ=8,61 | 1448.43 | 1395.82 |  | 52.61 | 4.2 | 4.2
|  | Накладные расходы от ФОТ(1395,82 руб.) | 90% |  |  |  |  | 1256.24
|  | Сметная прибыль от ФОТ(1395,82 руб.) | 46% |  |  |  |  | 642.08
|  | Всего с НР и СП | [5 empty] | 3346.75
14 | ФССЦ-61.2.04.10-0005 Приказ Минстроя России от 26.12.2019 №876/пр | Пульт контроля и управления охранно-пожарный, марка "С2000"; шт | 1 | 367.7 |  |  | МАТ=5,65 | 2077.51
15 | ФЕРм10-04-066-06 Приказ Минстроя России от 26.12.2019 №876/пр | Табло сигнальное студийное или коридорное; шт | 1 | 69,08 ______ 53,16 |  | 15.92 | ОЗП=32,11 ЭМ=12,1 ЗПМ=32,11 МАТ=8,61 | 1844.04 | 1706.97 |  | 137.07 | 6 | 6
|  | Накладные расходы от ФОТ(1706,97 руб.) | 95% |  |  |  |  | 1621.62
|  | Сметная прибыль от ФОТ(1706,97 руб.) | 53% |  |  |  |  | 904.69
|  | Всего с НР и СП | [5 empty] | 4370.35
16 | ФССЦ-61.2.07.02-0035 Приказ Минстроя России от 26.12.2019 №876/пр | Блок контроля и индикации, марка "С2000-БКИ"; шт | 1 | 396.74 |  |  | МАТ=5,65 | 2241.58
17 | ФЕРм10-01-039-06 Приказ Минстроя России от 26.12.2019 №876/пр | Реле, ключ, кнопка и др. с подготовкой места установки; шт | 1 | 17,4 ______ 17,06 |  | 0.34 | ОЗП=32,11 ЭМ=12,1 ЗПМ=32,11 МАТ=8,61 | 550.72 | 547.8 |  | 2.92 | 2 | 2
|  | Накладные расходы от ФОТ(547,8 руб.) | 90% |  |  |  |  | 493.02
|  | Сметная прибыль от ФОТ(547,8 руб.) | 46% |  |  |  |  | 251.99
|  | Всего с НР и СП | [5 empty] | 1295.73
18 | ФССЦ-61.2.07.11-0182 Приказ Минстроя России от 26.12.2019 №876/пр | Устройство коммутационное "УК-ВК" исп. 04; шт | 1 | 53.99 |  |  | МАТ=5,65 | 305.04
19 | ФЕРм08-01-083-01 Приказ Минстроя России от 26.12.2019 №876/пр | Устройство сигнально-блокировочное; шт | 30 | 41,11 ______ 19,82 |  | 21.29 | ОЗП=32,11 ЭМ=12,1 ЗПМ=32,11 МАТ=8,61 | 24591.9 | 19092.6 |  | 5499.3 | 2.06 | 61.8
|  | Накладные расходы от ФОТ(19092,6 руб.) | 97% |  |  |  |  | 18519.82
|  | Сметная прибыль от ФОТ(19092,6 руб.) | 51% |  |  |  |  | 9737.23
|  | Всего с НР и СП | [5 empty] | 52848.95
20 | ФССЦ-61.2.07.02-0051 Приказ Минстроя России от 26.12.2019 №876/пр | Блок разветвительно-изолирующий, марка "БРИЗ"; шт | 30 | 68.82 |  |  | МАТ=5,65 | 11664.9
21 | ФЕРм10-08-002-02 Приказ Минстроя России от 26.12.2019 №876/пр | Извещатель ПС автоматический: дымовой, фотоэлектрический, радиоизотопный, световой в нормальном исполнении; шт | 250 | 19,24 ______ 16,16 |  | 3.08 | ОЗП=32,11 ЭМ=12,1 ЗПМ=32,11 МАТ=8,61 | 136355 | 129725 |  | 6630 | 1.68 | 420
|  | Накладные расходы от ФОТ(129725 руб.) | 90% |  |  |  |  | 116752.5
|  | Сметная прибыль от ФОТ(129725 руб.) | 46% |  |  |  |  | 59673.5
|  | Всего с НР и СП | [5 empty] | 312781
22 | ФССЦ-61.2.02.01-0044 Приказ Минстроя России от 26.12.2019 №876/пр | Извещатель пожарный дымовой: ДИП-83; 10 шт | 25 | 278.26 |  |  | МАТ=5,65 | 39304.25
23 | ФЕРм10-08-002-02 Приказ Минстроя России от 26.12.2019 №876/пр | Извещатель ПС автоматический: дымовой, фотоэлектрический, радиоизотопный, световой в нормальном исполнении; шт | 5 | 19,24 ______ 16,16 |  | 3.08 | ОЗП=32,11 ЭМ=12,1 ЗПМ=32,11 МАТ=8,61 | 2727.1 | 2594.5 |  | 132.6 | 1.68 | 8.4
|  | Накладные расходы от ФОТ(2594,5 руб.) | 90% |  |  |  |  | 2335.05
|  | Сметная прибыль от ФОТ(2594,5 руб.) | 46% |  |  |  |  | 1193.47
|  | Всего с НР и СП | [5 empty] | 6255.62
24 | ФССЦ-61.2.02.01-0095 Приказ Минстроя России от 26.12.2019 №876/пр | Извещатель пожарный дымовой: ИПДЛ; 10 шт | 1 | 3463.94 |  |  | МАТ=5,65 | 19571.26
25 | ФЕРм10-08-002-01 Приказ Минстроя России от 26.12.2019 №876/пр | Извещатель ПС автоматический: тепловой электро-контактный, магнитоконтактный в нормальном исполнении; шт | 3 | 9,36 ______ 8,08 |  | 1.28 | ОЗП=32,11 ЭМ=12,1 ЗПМ=32,11 МАТ=8,61 | 811.41 | 778.35 |  | 33.06 | 0.84 | 2.52
|  | Накладные расходы от ФОТ(778,35 руб.) | 90% |  |  |  |  | 700.52
|  | Сметная прибыль от ФОТ(778,35 руб.) | 46% |  |  |  |  | 358.04
|  | Всего с НР и СП | [5 empty] | 1869.97
26 | Прайс-лист | Извещатель пожарный аспирационный Цена=55935/1,2/5,34 | 3 | 57193.54 |  |  |  | 171580.62
Конъюнктурный анализ - п. 52
27 | ФЕРм08-01-081-02 Приказ Минстроя России от 26.12.2019 №876/пр | Аппарат (кнопка, ключ управления, замок электромагнитной блокировки, звуковой сигнал, сигнальная лампа) управления и сигнализации, количество подключаемых концов: до 6; шт | 15 | 16,08 ______ 9,91 | 5,43 ______ 0,76 | 0.74 | ОЗП=32,11 ЭМ=12,1 ЗПМ=32,11 МАТ=8,61 | 5854.2 | 4773.15 | 985,50 ______ 366,00 | 95.55 | 1,03 ______ 0,06 | 15,45 ______ 0,9
|  | Накладные расходы от ФОТ(5139,15 руб.) | 97% |  |  |  |  | 4984.98
|  | Сметная прибыль от ФОТ(5139,15 руб.) | 51% |  |  |  |  | 2620.97
|  | Всего с НР и СП | [5 empty] | 13460.15
28 | ФССЦ-61.2.02.03-0017 Приказ Минстроя России от 26.12.2019 №876/пр | Извещатель пожарный ручной: ИПР; 10 шт | 1.5 | 571.12 |  |  | МАТ=5,65 | 4840.25
29 | ФЕРм08-01-081-02 Приказ Минстроя России от 26.12.2019 №876/пр | Аппарат (кнопка, ключ управления, замок электромагнитной блокировки, звуковой сигнал, сигнальная лампа) управления и сигнализации, количество подключаемых концов: до 6; шт | 22 | 16,08 ______ 9,91 | 5,43 ______ 0,76 | 0.74 | ОЗП=32,11 ЭМ=12,1 ЗПМ=32,11 МАТ=8,61 | 8586.16 | 7000.62 | 1445,40 ______ 536,80 | 140.14 | 1,03 ______ 0,06 | 22,66 ______ 1,32
|  | Накладные расходы от ФОТ(7537,42 руб.) | 97% |  |  |  |  | 7311.3
|  | Сметная прибыль от ФОТ(7537,42 руб.) | 51% |  |  |  |  | 3844.08
|  | Всего с НР и СП | [5 empty] | 19741.54
30 | ФССЦ-61.2.04.11-0006 Приказ Минстроя России от 26.12.2019 №876/пр | Сирена сигнальная; 10 шт | 2.2 | 279.2 |  |  | МАТ=5,65 | 3470.46
31 | ФЕРм08-03-593-10 Приказ Минстроя России от 26.12.2019 №876/пр | Световые настенные указатели; 100 шт | 0.3 | 1335,94 ______ 779,32 | 36,22 ______ 5,02 | 520.4 | ОЗП=32,11 ЭМ=12,1 ЗПМ=32,11 МАТ=8,61 | 8982.86 | 7507.19 | 131,48 ______ 48,36 | 1344.19 | 78,56 ______ 0,4 | 23,57 ______ 0,12
|  | Накладные расходы от ФОТ(7555,55 руб.) | 97% |  |  |  |  | 7328.88
|  | Сметная прибыль от ФОТ(7555,55 руб.) | 51% |  |  |  |  | 3853.33
|  | Всего с НР и СП | [5 empty] | 20165.07
32 | ФССЦ-20.3.03.04-0011 Приказ Минстроя России от 26.12.2019 №876/пр | Светильник аварийного освещения: "ВЫХОД"; шт | 30 | 205.38 |  |  | МАТ=5,65 | 34812
33 | ФЕРм08-01-083-01 Приказ Минстроя России от 26.12.2019 №876/пр | Устройство сигнально-блокировочное; шт | 3 | 41,11 ______ 19,82 |  | 21.29 | ОЗП=32,11 ЭМ=12,1 ЗПМ=32,11 МАТ=8,61 | 2459.19 | 1909.26 |  | 549.93 | 2.06 | 6.18
|  | Накладные расходы от ФОТ(1909,26 руб.) | 97% |  |  |  |  | 1851.98
|  | Сметная прибыль от ФОТ(1909,26 руб.) | 51% |  |  |  |  | 973.72
|  | Всего с НР и СП | [5 empty] | 5284.89
34 | ФССЦ-62.1.05.01-0003 Приказ Минстроя России от 26.12.2019 №876/пр | Блок защитный коммутационный, марка "БЗК" на 6 выходов, размер 150х103х35 мм; шт | 3 | 53.7 |  | 53.7 | ОЗП=32,11 ЭМ=12,1 ЗПМ=32,11 МАТ=8,61 | 1387.08 |  |  | 1387.08
35 | ФЕРм08-01-083-01 Приказ Минстроя России от 26.12.2019 №876/пр | Устройство сигнально-блокировочное; шт | 2 | 41,11 ______ 19,82 |  | 21.29 | ОЗП=32,11 ЭМ=12,1 ЗПМ=32,11 МАТ=8,61 | 1639.46 | 1272.84 |  | 366.62 | 2.06 | 4.12
|  | Накладные расходы от ФОТ(1272,84 руб.) | 97% |  |  |  |  | 1234.65
|  | Сметная прибыль от ФОТ(1272,84 руб.) | 51% |  |  |  |  | 649.15
|  | Всего с НР и СП | [5 empty] | 3523.26
36 | Прайс-лист | Блок защитный сетевой Цена=755/1,2/5,34 | 2 | 771.99 |  |  |  | 1543.98
Конъюнктурный анализ - п. 53
37 | ФЕРм10-02-016-06 Приказ Минстроя России от 26.12.2019 №876/пр | Отдельно устанавливаемый: преобразователь или блок питания; шт | 3 | 187,3 ______ 103,14 | 36 ______ 4,02 | 48.16 | ОЗП=32,11 ЭМ=12,1 ЗПМ=32,11 МАТ=8,61 | 12486.24 | 9935.49 | 1306,80 ______ 387,24 | 1243.95 | 9,3 ______ 0,4 | 27,9 ______ 1,2
|  | Накладные расходы от ФОТ(10322,73 руб.) | 90% |  |  |  |  | 9290.46
|  | Сметная прибыль от ФОТ(10322,73 руб.) | 46% |  |  |  |  | 4748.46
|  | Всего с НР и СП | [5 empty] | 26525.16
38 | ФССЦ-62.4.02.02-0032 Приказ Минстроя России от 26.12.2019 №876/пр | Источник резервного питания, марка: "РИП 12-1-1,2"; шт | 3 | 198.53 |  |  | МАТ=5,65 | 3365.07
39 | ФЕРм08-01-121-01 Приказ Минстроя России от 26.12.2019 №876/пр | Аккумулятор кислотный стационарный; шт | 6 | 40,47 ______ 19,82 |  | 20.65 | ОЗП=32,11 ЭМ=12,1 ЗПМ=32,11 МАТ=8,61 | 4885.32 | 3818.52 |  | 1066.8 | 2.06 | 12.36
|  | Накладные расходы от ФОТ(3818,52 руб.) | 97% |  |  |  |  | 3703.96
|  | Сметная прибыль от ФОТ(3818,52 руб.) | 51% |  |  |  |  | 1947.45
|  | Всего с НР и СП | [5 empty] | 10536.73
40 | ФССЦ-62.4.01.01-0009 Приказ Минстроя России от 26.12.2019 №876/пр | Батарея аккумуляторная: АКБ-40 12В/40 А/ч; шт | 6 | 554.98 |  |  | МАТ=5,65 | 18813.84
41 | ФЕРм10-08-001-12 Приказ Минстроя России от 26.12.2019 №876/пр | Устройства промежуточные на количество лучей: 5; шт | 2 | 29,2 ______ 24,84 |  | 4.36 | ОЗП=32,11 ЭМ=12,1 ЗПМ=32,11 МАТ=8,61 | 1670.3 | 1595.22 |  | 75.08 | 2.4 | 4.8
|  | Накладные расходы от ФОТ(1595,22 руб.) | 90% |  |  |  |  | 1435.7
|  | Сметная прибыль от ФОТ(1595,22 руб.) | 46% |  |  |  |  | 733.8
|  | Всего с НР и СП | [5 empty] | 3839.8
42 | ФССЦ-61.2.07.06-0005 Приказ Минстроя России от 26.12.2019 №876/пр | Расширитель адресный ("адресная метка"), марка "С2000- АР2"; 100 шт | 0.02 | 5459 |  |  | МАТ=5,65 | 616.87
43 | ФЕРм10-08-001-01 Приказ Минстроя России от 26.12.2019 №876/пр | Приборы ПС приемно-контрольные, пусковые, концентратор: блок базовый на 10 лучей; шт | 1 | 81,31 ______ 72,43 |  | 8.88 | ОЗП=32,11 ЭМ=12,1 ЗПМ=32,11 МАТ=8,61 | 2402.18 | 2325.73 |  | 76.45 | 7.2 | 7.2
|  | Накладные расходы от ФОТ(2325,73 руб.) | 90% |  |  |  |  | 2093.16
|  | Сметная прибыль от ФОТ(2325,73 руб.) | 46% |  |  |  |  | 1069.84
|  | Всего с НР и СП | [5 empty] | 5565.18
44 | Прайс-лист | Программно-аппаратный комплекс РСПИ Цена=27500/1,2/5,34 | 1 | 28118.75 |  |  |  | 28118.75
Раздел 3. Щиты, пульты и шкафы
45 | ФЕРм08-03-573-05 Приказ Минстроя России от 26.12.2019 №876/пр | Шкаф (пульт) управления навесной, высота, ширина и глубина: до 900х600х500 мм; шт | 1 | 72,91 ______ 20,44 | 49 ______ 5,29 | 3.47 | ОЗП=32,11 ЭМ=12,1 ЗПМ=32,11 МАТ=8,61 | 1279.11 | 656.33 | 592,90 ______ 169,86 | 29.88 | 2,06 ______ 0,47 | 2,06 ______ 0,47
|  | Накладные расходы от ФОТ(826,19 руб.) | 97% |  |  |  |  | 801.4
|  | Сметная прибыль от ФОТ(826,19 руб.) | 51% |  |  |  |  | 421.36
|  | Всего с НР и СП | [5 empty] | 2501.87
46 | ФССЦ-20.4.04.03-0008 Приказ Минстроя России от 26.12.2019 №876/пр | Щиты с монтажной панелью: ЩМП-4, размером 800х600х250 мм, степень защиты IP54; шт | 1 | 1041.24 |  | 1041.24 | ОЗП=32,11 ЭМ=12,1 ЗПМ=32,11 МАТ=8,61 | 8965.08 |  |  | 8965.08
47 | ФЕРм08-02-397-01 Приказ Минстроя России от 26.12.2019 №876/пр | Профиль перфорированный монтажный длиной 2 м; 100 м | 0.02 | 583 ______ 80,46 | 95,01 ______ 23,33 | 407.53 | ОЗП=32,11 ЭМ=12,1 ЗПМ=32,11 МАТ=8,61 | 144.84 | 51.67 | 22,99 ______ 14,98 | 70.18 | 8,56 ______ 2,27 | 0,17 ______ 0,05
|  | Накладные расходы от ФОТ(66,65 руб.) | 97% |  |  |  |  | 64.65
|  | Сметная прибыль от ФОТ(66,65 руб.) | 51% |  |  |  |  | 33.99
|  | Всего с НР и СП | [5 empty] | 243.48
48 | ФССЦ-20.2.08.01-0004 Приказ Минстроя России от 26.12.2019 №876/пр | DIN-рейка оцинкованная; 100 шт | 0.01 | 325 |  | 325 | ОЗП=32,11 ЭМ=12,1 ЗПМ=32,11 МАТ=8,61 | 27.98 |  |  | 27.98
49 | ФЕРм08-02-390-02 Приказ Минстроя России от 26.12.2019 №876/пр | Короба пластмассовые: шириной до 63 мм; 100 м | 0.04 | 245,13 ______ 174,89 | 0,31 ______ 0,14 | 69.93 | ОЗП=32,11 ЭМ=12,1 ЗПМ=32,11 МАТ=8,61 | 248.86 | 224.63 | 0,15 ______ 0,18 | 24.08 | 18,39 ______ 0,01 | 0.74
|  | Накладные расходы от ФОТ(224,81 руб.) | 97% |  |  |  |  | 218.07
|  | Сметная прибыль от ФОТ(224,81 руб.) | 51% |  |  |  |  | 114.65
|  | Всего с НР и СП | [5 empty] | 581.58
50 | ФССЦ-20.2.05.04-0030 Приказ Минстроя России от 26.12.2019 №876/пр | Кабель-канал (короб): 50x40 мм; м | 4 | 6.8 |  | 6.8 | ОЗП=32,11 ЭМ=12,1 ЗПМ=32,11 МАТ=8,61 | 234.2 |  |  | 234.2
51 | ФЕРм08-03-575-01 Приказ Минстроя России от 26.12.2019 №876/пр | Прибор или аппарат; шт | 2 | 10,6 ______ 10,22 |  | 0.38 | ОЗП=32,11 ЭМ=12,1 ЗПМ=32,11 МАТ=8,61 | 662.88 | 656.32 |  | 6.56 | 1.03 | 2.06
|  | Накладные расходы от ФОТ(656,32 руб.) | 97% |  |  |  |  | 636.63
|  | Сметная прибыль от ФОТ(656,32 руб.) | 51% |  |  |  |  | 334.72
|  | Всего с НР и СП | [5 empty] | 1634.23
|  | Выключатели автоматические: «IEK» ВА47-29 1Р 16А, характеристика С; шт | 2 | 9.87 |  | 9.87 | ОЗП=32,11 ЭМ=12,1 ЗПМ=32,11 МАТ=8,61 | 169.96 |  |  | 169.96
Раздел 4. Кабели и провода
53 | ФЕРм08-02-409-09 Приказ Минстроя России от 26.12.2019 №876/пр | Труба гофрированная ПВХ для защиты проводов и кабелей по установленным конструкциям, по стенам, колоннам, потолкам, основанию пола; 100 м | 12 | 156,33 ______ 139,54 |  | 16.79 | ОЗП=32,11 ЭМ=12,1 ЗПМ=32,11 МАТ=8,61 | 55502.28 | 53767.56 |  | 1734.72 | 15.2 | 182.4
|  | Накладные расходы от ФОТ(53767,56 руб.) | 97% |  |  |  |  | 52154.53
|  | Сметная прибыль от ФОТ(53767,56 руб.) | 51% |  |  |  |  | 27421.46
|  | Всего с НР и СП | [5 empty] | 135078.27
54 | ФССЦ-24.3.03.05-0012 Приказ Минстроя России от 26.12.2019 №876/пр | Труба FRHF гибкая гофрированная, из композиции полиолефинов (без галогена), трудногорючая ∅20мм, легкая с зондом, цвет серый; м | 2100 | 3.16 |  | 3.16 | ОЗП=32,11 ЭМ=12,1 ЗПМ=32,11 МАТ=8,61 | 57141 |  |  | 57141
55 | ФССЦ-24.3.03.05-0022 Приказ Минстроя России от 26.12.2019 №876/пр | Труба легкая жесткая гладкая, из самозатухающей композиции ПВХ, для ОКЛ, Ø20мм; м | 50 | 5.31 |  | 5.31 | ОЗП=32,11 ЭМ=12,1 ЗПМ=32,11 МАТ=8,61 | 2286 |  |  | 2286
56 | ФССЦ-01.7.15.10-0052 Приказ Минстроя России от 26.12.2019 №876/пр | Скобы; 10 шт | 210 | 11.89 |  | 11.89 | ОЗП=32,11 ЭМ=12,1 ЗПМ=32,11 МАТ=8,61 | 21497.7 |  |  | 21497.7
57 | ФЕРм08-02-390-01 Приказ Минстроя России от 26.12.2019 №876/пр | Короба пластмассовые: шириной до 40 мм; 100 м | 1.5 | 206,76 ______ 154,92 | 0,31 ______ 0,14 | 51.53 | ОЗП=32,11 ЭМ=12,1 ЗПМ=32,11 МАТ=8,61 | 8132.87 | 7461.72 | 5,63 ______ 6,75 | 665.52 | 16,29 ______ 0,01 | 24,44 ______ 0,02
|  | Накладные расходы от ФОТ(7468,47 руб.) | 97% |  |  |  |  | 7244.42
|  | Сметная прибыль от ФОТ(7468,47 руб.) | 51% |  |  |  |  | 3808.92
|  | Всего с НР и СП | [5 empty] | 19186.21
58 | ФССЦ-20.2.05.04-0025 Приказ Минстроя России от 26.12.2019 №876/пр | Кабель-канал (короб) 25х16 мм; м | 75 | 1.71 |  | 1.71 | ОЗП=32,11 ЭМ=12,1 ЗПМ=32,11 МАТ=8,61 | 1104 |  |  | 1104
59 | ФССЦ-20.2.05.04-0027 Приказ Минстроя России от 26.12.2019 №876/пр | Кабель-канал (короб) 40х16 мм; м | 75 | 2.7 |  | 2.7 | ОЗП=32,11 ЭМ=12,1 ЗПМ=32,11 МАТ=8,61 | 1743.75 |  |  | 1743.75
60 | ФЕРм08-02-390-02 Приказ Минстроя России от 26.12.2019 №876/пр | Короба пластмассовые: шириной до 63 мм; 100 м | 0.75 | 245,13 ______ 174,89 | 0,31 ______ 0,14 | 69.93 | ОЗП=32,11 ЭМ=12,1 ЗПМ=32,11 МАТ=8,61 | 4666.18 | 4211.79 | 2,81 ______ 3,38 | 451.58 | 18,39 ______ 0,01 | 13,79 ______ 0,01
|  | Накладные расходы от ФОТ(4215,17 руб.) | 97% |  |  |  |  | 4088.71
|  | Сметная прибыль от ФОТ(4215,17 руб.) | 51% |  |  |  |  | 2149.74
|  | Всего с НР и СП | [5 empty] | 10904.63
61 | ФССЦ-20.2.05.04-0031 Приказ Минстроя России от 26.12.2019 №876/пр | Кабель-канал (короб) 60х60 мм; м | 75 | 9.02 |  | 9.02 | ОЗП=32,11 ЭМ=12,1 ЗПМ=32,11 МАТ=8,61 | 5824.5 |  |  | 5824.5
62 | ФССЦ-01.7.15.10-0052 Приказ Минстроя России от 26.12.2019 №876/пр | Скобы; 10 шт | 800 | 11.89 |  | 11.89 | ОЗП=32,11 ЭМ=12,1 ЗПМ=32,11 МАТ=8,61 | 81896 |  |  | 81896
63 | ФЕРм08-02-412-01 Приказ Минстроя России от 26.12.2019 №876/пр | Затягивание провода в проложенные трубы и металлические рукава первого одножильного или многожильного в общей оплетке, суммарное сечение: до 2,5 мм2; 100 м | 2.5 | 55,29 ______ 42,21 | 1,81 ______ 0,26 | 11.27 | ОЗП=32,11 ЭМ=12,1 ЗПМ=32,11 МАТ=8,61 | 3685.75 | 3388.4 | 54,75 ______ 20,88 | 242.6 | 4,49 ______ 0,02 | 11,23 ______ 0,05
|  | Накладные расходы от ФОТ(3409,28 руб.) | 97% |  |  |  |  | 3307
|  | Сметная прибыль от ФОТ(3409,28 руб.) | 51% |  |  |  |  | 1738.73
|  | Всего с НР и СП | [5 empty] | 8731.48
64 | ФЕРм08-02-399-01 Приказ Минстроя России от 26.12.2019 №876/пр | Провод в коробах, сечением: до 6 мм2; 100 м | 12 | 38,59 ______ 26,51 | 1,81 ______ 0,26 | 10.27 | ОЗП=32,11 ЭМ=12,1 ЗПМ=32,11 МАТ=8,61 | 11538.72 | 10214.88 | 262,80 ______ 100,20 | 1061.04 | 2,82 ______ 0,02 | 33,84 ______ 0,24
|  | Накладные расходы от ФОТ(10315,08 руб.) | 97% |  |  |  |  | 10005.63
|  | Сметная прибыль от ФОТ(10315,08 руб.) | 51% |  |  |  |  | 5260.69
|  | Всего с НР и СП | [5 empty] | 26805.04
65 | ФЕРм08-02-146-02 Приказ Минстроя России от 26.12.2019 №876/пр | Кабель до 35 кВ с креплением накладными скобами, масса 1 м кабеля: до 1 кг; 100 м | 18.1 | 832,15 ______ 125,58 | 645,8 ______ 61,45 | 60.77 | ОЗП=32,11 ЭМ=12,1 ЗПМ=32,11 МАТ=8,61 | 223893.02 | 72985.9 | 141436,66 ______ 35714,20 | 9470.46 | 13,36 ______ 4,58 | 241,82 ______ 82,9
|  | Накладные расходы от ФОТ(108700,1 руб.) | 97% |  |  |  |  | 105439.1
|  | Сметная прибыль от ФОТ(108700,1 руб.) | 51% |  |  |  |  | 55437.05
|  | Всего с НР и СП | [5 empty] | 384769.17
66 | ФССЦ-21.1.08.01-0132 Приказ Минстроя России от 30.03.2020 №172/пр | Кабели парной скрутки огнестойкие для систем пожарной сигнализации с однопроволочными медными жилами, изоляцией из кремнийорганической резины, оболочкой из безгалогенной полимерной композиции, не распространяющий горение, с низким дымо- и газовыделением, марки: КПСнг(А)-FRHF 1х2х0,75; 1000 м | 3.14 | 8965.73 |  | 8965.73 | ОЗП=32,11 ЭМ=12,1 ЗПМ=32,11 МАТ=8,61 | 242392.11 |  |  | 242392.11
67 | ФССЦ-21.1.08.01-0132 Приказ Минстроя России от 30.03.2020 №172/пр | Кабели парной скрутки огнестойкие для систем пожарной сигнализации с однопроволочными медными жилами, изоляцией из кремнийорганической резины, оболочкой из безгалогенной полимерной композиции, не распространяющий горение, с низким дымо- и газовыделением, марки: КСБнг(А)-FRHF 1х2х0,64; 1000 м | 0.051 | 8965.73 |  | 8965.73 | ОЗП=32,11 ЭМ=12,1 ЗПМ=32,11 МАТ=8,61 | 3936.94 |  |  | 3936.94
68 | Прайс-лист | Кабель силовой для передачи и распределения электроэнергии в ста- ционарных установках на номинальное переменное напряжение 0,66 или 1кВ частотой 50 Гц, c круглыми однопроволочными жилами сече- нием 3x1,5. Оболочка из полимерной безгалогенной композиции ППГнг(А)-FRHF 3х1,5(N, PE)-1 ГОСТ 31996-2012 Цена=64,76/8,3/1,2; м | 10.2 | 66.22 |  | 66.22 |  | 675.44 |  |  | 675.44
Конъюнктурный анализ - п. 55
69 | Прайс-лист | Кабель силовой для передачи и распределения электроэнергии в ста- ционарных установках на номинальное переменное напряжение 0,66 или 1кВ частотой 50 Гц, c круглыми многопроволочными жилами сече- нием 2x1,5. Оболочка из полимерной безгалогенной композиции ППГнг(А)-FRHF 2х1,5(N)-1 ГОСТ 31996-2012 Цена=45,80/8,3/1,2; м | 45.9 | 46.83 |  | 46.83 |  | 2149.5 |  |  | 2149.5
Конъюнктурный анализ - п. 56
70 | Прайс-лист | Провод для монтажа электрооборудования, с медной жилой, с изоля- цией из ПВХ пластиката, повышенной гибкости, зелено-желтый ПуГВ 1х4,0 ГОСТ 31947-2012 Цена=41,45/8,3/1,2; м | 102 | 42.38 |  | 42.38 |  | 4322.76 |  |  | 4322.76
Конъюнктурный анализ - п. 57
71 | ФССЦ-14.5.01.07-0117 Приказ Минстроя России от 26.12.2019 №876/пр | Герметик силиконовый: CHEMLUX 9015, сантехнический, прозрачный и цветные; л | 80 | 76.99 |  | 76.99 | ОЗП=32,11 ЭМ=12,1 ЗПМ=32,11 МАТ=8,61 | 53030.4 |  |  | 53030.4
72 | ФССЦ-08.3.05.02-0051 Приказ Минстроя России от 26.12.2019 №876/пр | Сталь листовая горячекатаная марки Ст3 толщиной: 1 мм; т | 0.00327 | 6812.77 |  | 6812.77 | ОЗП=32,11 ЭМ=12,1 ЗПМ=32,11 МАТ=8,61 | 191.81 |  |  | 191.81
73 | ФЕР15-06-005-02 Приказ Минстроя России от 26.12.2019 №876/пр | Наклейка знаков (прим.); 100 м2 | 0.0108 | 374,31 ______ 374,31 |  |  | ОЗП=32,11 ЭМ=12,1 ЗПМ=32,11 МАТ=8,61 | 129.81 | 129.81 |  |  | 38.91 | 0.42
|  | Накладные расходы от ФОТ(129,81 руб.) | 100% |  |  |  |  | 129.81
|  | Сметная прибыль от ФОТ(129,81 руб.) | 49% |  |  |  |  | 63.61
|  | Всего с НР и СП | [5 empty] | 323.23
|  | Знак пожарной безопасности Цена=15/8,3/1,2; шт | 27 | 15.34 |  | 15.34 |  | 414.18 |  |  | 414.18
Итого прямые затраты по смете в текущих ценах | [7 empty] | 1616331.52 | 593347.53 | 147037,39 ______ 37774,31 | 521163.05 |  | 2038,38 ______ 88,27
Накладные расходы | [7 empty] | 586302.53
Сметная прибыль | [7 empty] | 305490.79
Итоги по смете:
Итого Строительные работы | [7 empty] | 1710.31 |  |  |  |  | 0.42
Итого Монтажные работы | [7 empty] | 2151630.98 |  |  |  |  | 2037,96 ______ 88,27
Итого Оборудование | [7 empty] | 354783.55
Итого | [7 empty] | 2508124.84 |  |  |  |  | 2038,38 ______ 88,27
В том числе:
Материалы | [7 empty] | 521163.05
Машины и механизмы | [7 empty] | 147037.39
ФОТ | [7 empty] | 631121.84
Оборудование | [7 empty] | 354783.55
Накладные расходы | [7 empty] | 586302.53
Сметная прибыль | [7 empty] | 305490.79
ВСЕГО по смете | [7 empty] | 2508125 |  |  |  |  | 2038,38 ______ 88,27
Note on A3: Титул:: <подпись 210 атрибут 950 текст>
Note on L3: Титул:: <подпись 200 атрибут 950 текст>
Note on A4: Титул:: <подпись 210 значение>
Note on L4: Титул:: <подпись 200 значение>
Note on C5: Титул:: /<подпись 210 атрибут 950 значение>/
Note on N5: Титул:: /<подпись 200 атрибут 950 значение>/
Note on B7: Титул:: <Наименование стройки>
Note on B10: Титул:: <Индекс/ЛН локальной сметы>
Note on B13: Титул:: <Наименование локальной сметы>; <Наименование объекта>
Note on C16: Титул:: <Основание>
Note on L17: Титул:: <Итого по расчету>
Note on L18: Титул:: <Итого ФОТ>
Note on L20: Титул:: <Итого ТЗ>
Note on M20: Титул:: <Итого ТЗМ>
Note on A21: Титул:: <подпись 102 значение>
Note on A28: ЛокСмета:: <Номер позиции по смете>
Note on B28: ЛокСмета:: <Обоснование (код) позиции> <Примечание> <Комментарии из базы данных к расценке>
Note on C28: ЛокСмета:: <Наименование (текстовая часть) расценки>; <Ед. измерения по расценке> _______________ <Обоснование коэффициентов> _______________ <Формула расчета стоимости единицы> _______________ <Строка задания НР для БИМ> <Строка задания СП для БИМ>
Note on D28: ЛокСмета:: <Количество всего (физ. объем) по позиции> <Нормы НР по позиции при БИМ> <Нормы СП по позиции при БИМ>
Note on E28: ЛокСмета:: <ПЗ по позиции на единицу в базисных ценах с учетом всех к-тов> ______ <ОЗП по позиции на единицу в базисных ценах с учетом всех к-тов>
Note on F28: ЛокСмета:: <ЭММ по позиции на единицу в базисных ценах с учетом всех к-тов > ______ <ЗПМ по позиции на единицу в базисных ценах с учетом всех к-тов >
Note on G28: ЛокСмета:: <МАТ по позиции на единицу в базисных ценах с учетом всех к-тов >
Note on H28: ЛокСмета:: ОЗП=<Индекс к позиции на ОЗП> ЭМ=<Индекс к позиции на ЭМ> ЗПМ=<Индекс к позиции на ЗПМ> МАТ=<Индекс к позиции на МАТ>
Note on I28: ЛокСмета:: <ИТОГО ПЗ по позиции для БИМ> _____ НР=<Сумма НР по позиции для БИМ> СП=<Сумма СП по позиции для БИМ>
Note on J28: ЛокСмета:: <ИТОГО ОЗП по позиции для БИМ>
Note on K28: ЛокСмета:: <ИТОГО ЭММ по позиции для БИМ> ______ <ИТОГО ЗПМ по позиции для БИМ>
Note on L28: ЛокСмета:: <ИТОГО МАТ по позиции для БИМ>
Note on M28: ЛокСмета:: <ТЗ по позиции на единицу> ______ <ТЗМ по позиции на единицу>
Note on N28: ЛокСмета:: <ТЗ по позиции всего> ______ <ТЗМ по позиции всего>