## освещение - Смета контракта (пр
Проект сметы контракта
Выполнение работ по капитальному ремонту линий наружного освещения в г. Рубцовске Алтайского края
(наименование объекта)
№п/п | Номер сметы | Наименование конструктивных решений (элементов), комплексов (видов) работ, оборудования | Единица измерения | Количество (объем работ) | Цена на единицу измерения, без НДС руб. | Стоимость всего, руб
1 | 2 | 3 | 4 | 5 | 6 | 7
Раздел 1. электромонтажные работы по наружному освещению ул. Сельмашская | [6 empty] | Раздел 1. электромонтажные работы по наружному освещению ул. Сельмашская
1 | ЛС 04-01-09. Поз. 1 | Установка железобетонных опор ВЛ 0,38; 6-10 кВ с траверсами без приставок: одностоечных | шт | 5 | 4375.4 | 21877
2 | ЛС 04-01-09. Поз. 2 | Стойка опоры СВ 95-3,5-а, бетон B22,5, объем 0,36 м3, расход арматуры 39,4 кг | шт | 5 | 10528.6 | 52643
3 | ЛС 04-01-09. Поз. 3 | Подвеска самонесущих изолированных проводов (СИП-2А) напряжением от 0,4 кВ до 1 кВ (со снятием напряжения) при количестве 29 опор: с использованием автогидроподъемника | 1000 м | 0.14 | 186.9 | 26166
4 | ЛС 04-01-09. Поз. 4 | Крюк КМ-1800 | шт | 6 | 278.8333 | 1673
5 | ЛС 04-01-09. Поз. 5 | Провод самонесущий изолированный СИП-4 4х16-0,6/1 | 1000 м | 0.1428 | 106.7717 | 15247
6 | ЛС 04-01-09. Поз. 6 | Установка светильников: с лампами люминесцентными -светодиодными | шт | 5 | 3422.6 | 17113
7 | ЛС 04-01-09. Поз. 7 | Светильники ДКУ 1004-100Ш ИЭК | шт | 5 | 5508.8 | 27544
8 | ЛС 04-01-09. Поз. 8 | Кронштейн Кс2 | шт | 5 | 3017.6 | 15088
9 | ЛС 04-01-09. Поз. 9 | Зажим ответвительный ЗОИ 16-70\1,5-10 | шт. | 10 | 96.9 | 969
10 | ЛС 04-01-09. Поз. 10 | Зажим ответвительный ЗОИ 16-95\2,5-35 | шт. | 9 | 170.8889 | 1538
11 | ЛС 04-01-09. Поз. 11 | Зажим плашечный ПС-1-1 | шт. | 5 | 76.6 | 383
12 | ЛС 04-01-09. Поз. 12 | Перемычка заземляющая тросовая диаметром до 9,2 мм для строительных металлических конструкций | 10 шт | 0.5 | 286.6 | 1433
13 | ЛС 04-01-09. Поз. 13 | Перемычка ПГС 25х900 | шт. | 5 | 185.4 | 927
14 | ЛС 04-01-09. Поз. 14 | Зажим проходной WAGO 281-652 | 100 шт | 0.05 | 76.8 | 384
15 | ЛС 04-01-09. Поз. 15 | Кабель силовой с медными жилами ВВГнг(A)-LS 3х2,5-660 | 1000 м | 0.015 | 77.6 | 1164
16 | Заголовок
17 | ЛС 04-01-09. Поз. 16 | Обрезка и прореживание крон деревьев: при диаметре ствола до 250 мм, количеством срезов 15-20 | шт | 5 | 833.2 | 4166
18 | ЛС 04-01-09. Поз. 17 | Погрузо-разгрузочные работы при автомобильных перевозках: Погрузка мусора строительного с погрузкой вручную | 1 т груза | 1 | 407 | 407
19 | ЛС 04-01-09. Поз. 18 | Перевозка грузов автомобилями-самосвалами грузоподъемностью 10 т работающих вне карьера на расстояние: I класс груза до 10 км | 1 т груза | 1 | 108 | 108
20 | ЛС 04-01-09. Поз. 19 | Развозка конструкций и материалов опор ВЛ 0,38-10 кВ по трассе: одностоечных железобетонных опор | шт | 5 | 1092.2 | 5461
21 | Заголовок
22 | ЛС 04-01-09. Поз. 20 | Измерение сопротивления растеканию тока: заземлителя | измерение | 5 | 874.8 | 4374
23 | ЛС 04-01-09. Поз. 21 | Проверка наличия цепи между заземлителями и заземленными элементами | 100 измерений | 0.05 | 113.4 | 567
24 | ЛС 04-01-09. Поз. 22 | Измерение сопротивления изоляции мегаомметром: кабельных и других линий напряжением до 1 кВ, предназначенных для передачи электроэнергии к распределительным устройствам, щитам, шкафам, коммутационным аппаратам и электропотребителям | шт | 6 | 280 | 1680
25 | ЛС 04-01-09. Поз. 23 | Замер полного сопротивления цепи "фаза-нуль" | шт | 1 | 876 | 876
| Итого по разделу 1 электромонтажные работы по наружному освещению ул. Сельмашская |  |  |  |  | 201788 |  | Итого по разделу 1 электромонтажные работы по наружному освещению ул. Сельмашская
Раздел 2. электромонтажные работы по наружному освещению проезды ДС №55 | [6 empty] | Раздел 2. электромонтажные работы по наружному освещению проезды ДС №55
26 | ЛС 04-01-09. Поз. 24 | Демонтаж.Установка железобетонных опор ВЛ 0,38; 6-10 кВ с траверсами без приставок: одностоечных. | шт | 2 | 3092.5 | 6185
27 | ЛС 04-01-09. Поз. 25 | Монтаж мелких металлоконструкций .Демонтаж. | т металлоконструкций | 0.09 | 47444.4444 | 4270
28 | ЛС 04-01-09. Поз. 26 | Установка железобетонных опор ВЛ 0,38; 6-10 кВ с траверсами без приставок: одностоечных | шт | 11 | 4375.4545 | 48130
29 | ЛС 04-01-09. Поз. 27 | Стойка опоры СВ 95-3,5-а, бетон B22,5, объем 0,36 м3, расход арматуры 39,4 кг | шт | 11 | 10528.6364 | 115815
30 | ЛС 04-01-09. Поз. 28 | Крюк КМ-1800 | шт | 35 | 278.8 | 9758
31 | ЛС 04-01-09. Поз. 29 | Подвеска самонесущих изолированных проводов (СИП-2А) напряжением от 0,4 кВ до 1 кВ (со снятием напряжения) при количестве 29 опор: с использованием автогидроподъемника | 1000 м | 0.59 | 186.8932 | 110267
32 | ЛС 04-01-09. Поз. 30 | Провод самонесущий изолированный СИП-4 4х16-0,6/1 | 1000 м | 0.6018 | 106.7747 | 64257
33 | ЛС 04-01-09. Поз. 31 | Установка светильников: с лампами люминесцентными -светодиодными | шт | 20 | 3422.75 | 68455
34 | ЛС 04-01-09. Поз. 32 | Светильники ДКУ 1012-50Ш ИЭК | шт | 20 | 2037.45 | 40749
35 | ЛС 04-01-09. Поз. 33 | Кронштейн Кс-1 | шт | 20 | 1275 | 25500
36 | ЛС 04-01-09. Поз. 34 | Зажим ответвительный ЗОИ 16-70\1,5-10 | шт. | 40 | 96.9 | 3876
37 | ЛС 04-01-09. Поз. 35 | Зажим ответвительный ЗОИ 16-95\2,5-35 | шт. | 19 | 170.8421 | 3246
38 | ЛС 04-01-09. Поз. 36 | Зажим плашечный ПС-1-1 | шт. | 11 | 76.5455 | 842
39 | ЛС 04-01-09. Поз. 37 | Перемычка заземляющая тросовая диаметром до 9,2 мм для строительных металлических конструкций | 10 шт | 1.1 | 286.5455 | 3152
40 | ЛС 04-01-09. Поз. 38 | Перемычка ПГС 25х900 | шт. | 11 | 185.2727 | 2038
41 | ЛС 04-01-09. Поз. 39 | Зажим проходной WAGO 281-652 | 100 шт | 0.2 | 76.8 | 1536
42 | ЛС 04-01-09. Поз. 40 | Кабель силовой с медными жилами ВВГнг(A)-LS 3х2,5-660 | 1000 м | 0.04 | 77.575 | 3103
43 | Заголовок
44 | ЛС 04-01-09. Поз. 41 | Обрезка и прореживание крон деревьев: при диаметре ствола до 250 мм, количеством срезов 15-20 | шт | 25 | 833.44 | 20836
45 | ЛС 04-01-09. Поз. 42 | Погрузо-разгрузочные работы при автомобильных перевозках: Погрузка мусора строительного с погрузкой вручную | 1 т груза | 3 | 407.3333 | 1222
46 | ЛС 04-01-09. Поз. 43 | Перевозка грузов автомобилями-самосвалами грузоподъемностью 10 т работающих вне карьера на расстояние: I класс груза до 10 км | 1 т груза | 3 | 108.3333 | 325
47 | ЛС 04-01-09. Поз. 44 | Развозка конструкций и материалов опор ВЛ 0,38-10 кВ по трассе: одностоечных железобетонных опор | шт | 11 | 1091.9091 | 12011
48 | Заголовок
49 | ЛС 04-01-09. Поз. 45 | Измерение сопротивления растеканию тока: заземлителя | измерение | 11 | 874.8182 | 9623
50 | ЛС 04-01-09. Поз. 46 | Проверка наличия цепи между заземлителями и заземленными элементами | 100 измерений | 0.11 | 113.1818 | 1245
51 | ЛС 04-01-09. Поз. 47 | Измерение сопротивления изоляции мегаомметром: кабельных и других линий напряжением до 1 кВ, предназначенных для передачи электроэнергии к распределительным устройствам, щитам, шкафам, коммутационным аппаратам и электропотребителям | шт | 21 | 280 | 5880
52 | ЛС 04-01-09. Поз. 48 | Замер полного сопротивления цепи "фаза-нуль" | шт | 1 | 876 | 876
53 | Итого по разделу 2 электромонтажные работы по наружному освещению проезды ДС №55 |  |  |  |  | 563198
Раздел 3. электромонтажные работы по наружному освещению перекресток пр. Ленина - Дзержинского | [6 empty] | Раздел 3. электромонтажные работы по наружному освещению перекресток пр. Ленина - Дзержинского
54 | ЛС 04-01-09. Поз. 49 | Монтаж мелких металлоконструкций .Демонтаж. | т металлоконструкций | 0.01 | 47500 | 475
55 | ЛС 04-01-09. Поз. 50 | Подвеска самонесущих изолированных проводов (СИП-2А) напряжением от 0,4 кВ до 1 кВ (со снятием напряжения) при количестве 29 опор: с использованием автогидроподъемника | 1000 м | 0.03 | 186.8667 | 5606
56 | ЛС 04-01-09. Поз. 51 | Провод самонесущий изолированный СИП-4 4х16-0,6/1 | 1000 м | 0.0306 | 106.7647 | 3267
57 | ЛС 04-01-09. Поз. 52 | Крюк КМ-1800, (прайс Бако) | шт | 2 | 279 | 558
58 | ЛС 04-01-09. Поз. 53 | Установка светильников: с лампами люминесцентными -светодиодными | шт | 3 | 3423 | 10269
59 | ЛС 04-01-09. Поз. 54 | Зажим проходной WAGO 281-652 | 100 шт | 0.05 | 76.8 | 384
60 | ЛС 04-01-09. Поз. 55 | Кронштейн Кс2, (прайс Бако) | шт | 2 | 3017.5 | 6035
61 | ЛС 04-01-09. Поз. 56 | Светильники ДКУ 1004-100Ш ИЭК, (прайс Бако) | шт | 3 | 5509 | 16527
62 | ЛС 04-01-09. Поз. 57 | Зажим ответвительный ЗОИ 16-70\1,5-10, (прайс Бако) | шт. | 6 | 96.8333 | 581
63 | ЛС 04-01-09. Поз. 58 | Зажим ответвительный ЗОИ 16-95\2,5-35, (прайс Бако) | шт. | 8 | 170.875 | 1367
64 | ЛС 04-01-09. Поз. 62 | Зажим проходной WAGO 281-652 | 100 шт | 0.03 | 76.6667 | 230
65 | ЛС 04-01-09. Поз. 63 | Кабель силовой с медными жилами ВВГнг(A)-LS 3х2,5-660 | 1000 м | 0.009 | 77.5556 | 698
66 | Итого по разделу 3 электромонтажные работы по наружному освещению перекресток пр. Ленина - Дзержинского |  |  |  |  | 45998 |  | Итого по разделу 3 электромонтажные работы по наружному освещению перекресток пр. Ленина - Дзержинского
Раздел 4. Стоматология | [6 empty] | Раздел 4. Стоматология
67 | ЛС 04-01-09. Поз. 64 | Монтаж мелких металлоконструкций .Демонтаж. | т металлоконструкций | 0.1 | 47440 | 4744
68 | ЛС 04-01-09. Поз. 65 | Подвеска самонесущих изолированных проводов (СИП-2А) напряжением от 0,4 кВ до 1 кВ (со снятием напряжения) при количестве 29 опор: с использованием автогидроподъемника | 1000 м | 0.12 | 186.8833 | 22426
69 | ЛС 04-01-09. Поз. 66 | Провод самонесущий изолированный СИП-4 4х16-0,6/1 | 1000 м | 0.1224 | 106.7729 | 13069
70 | ЛС 04-01-09. Поз. 67 | Крюк КМ-1800, (прайс Бако) | шт | 9 | 278.7778 | 2509
71 | ЛС 04-01-09. Поз. 68 | Установка светильников: с лампами люминесцентными -светодиодными | шт | 4 | 3423 | 13692
72 | ЛС 04-01-09. Поз. 69 | Светильники ДКУ 1012-50Ш ИЭК, (прайс Бако) | шт | 4 | 2037.5 | 8150
73 | ЛС 04-01-09. Поз. 70 | Кронштейн Кс-1, (прайс Бако) | шт | 4 | 1275 | 5100
74 | ЛС 04-01-09. Поз. 71 | Зажим ответвительный ЗОИ 16-70\1,5-10, (прайс Бако) | шт. | 8 | 96.875 | 775
75 | ЛС 04-01-09. Поз. 72 | Зажим ответвительный ЗОИ 16-95\2,5-35, (прайс Бако) | шт. | 8 | 170.875 | 1367
76 | ЛС 04-01-09. Поз. 73 | Зажим плашечный ПС-1-1, (прайс Бако) | шт. | 4 | 76.5 | 306
77 | ЛС 04-01-09. Поз. 74 | Перемычка заземляющая тросовая диаметром до 9,2 мм для строительных металлических конструкций | 10 шт | 0.4 | 286.5 | 1146
78 | ЛС 04-01-09. Поз. 75 | Перемычка ПГС 25х900, (прайс Бако) | шт. | 4 | 185.25 | 741
79 | ЛС 04-01-09. Поз. 76 | Зажим проходной WAGO 281-652 | 100 шт | 0.04 | 76.75 | 307
80 | ЛС 04-01-09. Поз. 77 | Кабель силовой с медными жилами ВВГнг(A)-LS 3х2,5-660 | 1000 м | 0.008 | 77.625 | 621
81 | Заголовок
82 | ЛС 04-01-09. Поз. 78 | Обрезка и прореживание крон деревьев: при диаметре ствола до 250 мм, количеством срезов 15-20 | шт | 4 | 833.25 | 3333
83 | ЛС 04-01-09. Поз. 79 | Погрузо-разгрузочные работы при автомобильных перевозках: Погрузка мусора строительного с погрузкой вручную | 1 т груза | 1 | 407 | 407
84 | ЛС 04-01-09. Поз. 80 | Перевозка грузов автомобилями-самосвалами грузоподъемностью 10 т работающих вне карьера на расстояние: I класс груза до 10 км | 1 т груза | 1 | 108 | 108
85 | Итого по разделу 4 Стоматология |  |  |  |  | 78801 |  | Итого по разделу 4 Стоматология
Раздел 5. электромонтажные работы по наружному освещению Алейский | [6 empty] | Раздел 5. электромонтажные работы по наружному освещению Алейский
86 | ЛС 04-01-09. Поз. 81 | Установка железобетонных опор ВЛ 0,38; 6-10 кВ с траверсами без приставок: одностоечных | шт | 6 | 4375.6667 | 26254
87 | ЛС 04-01-09. Поз. 82 | Стойка опоры СВ 95-3,5-а, бетон B22,5, объем 0,36 м3, расход арматуры 39,4 кг | шт | 6 | 10528.6667 | 63172
88 | ЛС 04-01-09. Поз. 83 | Крюк КМ-1800, (прайс Бако) | шт | 16 | 278.8125 | 4461
89 | ЛС 04-01-09. Поз. 84 | Подвеска самонесущих изолированных проводов (СИП-2А) напряжением от 0,4 кВ до 1 кВ (со снятием напряжения) при количестве 29 опор: с использованием автогидроподъемника | 1000 м | 0.46 | 186.8935 | 85971
90 | ЛС 04-01-09. Поз. 85 | Провод самонесущий изолированный СИП-4 4х16-0,6/1 | 1000 м | 0.4692 | 106.7732 | 50098
91 | ЛС 04-01-09. Поз. 86 | Установка светильников: с лампами люминесцентными -светодиодными | шт | 15 | 3422.7333 | 51341
92 | ЛС 04-01-09. Поз. 87 | Светильники ДКУ 1012-50Ш ИЭК, (прайс Бако) | шт | 15 | 2037.4667 | 30562
93 | ЛС 04-01-09. Поз. 88 | Кронштейн Кс-1, (прайс Бако) | шт | 15 | 1275 | 19125
94 | ЛС 04-01-09. Поз. 89 | Зажим ответвительный ЗОИ 16-70\1,5-10, (прайс Бако) | шт. | 30 | 96.9 | 2907
95 | ЛС 04-01-09. Поз. 90 | Зажим ответвительный ЗОИ 16-95\2,5-35, (прайс Бако) | шт. | 14 | 170.8571 | 2392
96 | ЛС 04-01-09. Поз. 91 | Зажим проходной WAGO 281-652 | 100 шт | 0.15 | 76.8 | 1152
97 | ЛС 04-01-09. Поз. 92 | Зажим плашечный ПС-1-1, (прайс Бако) | шт. | 6 | 76.5 | 459
98 | ЛС 04-01-09. Поз. 93 | Перемычка заземляющая тросовая диаметром до 9,2 мм для строительных металлических конструкций | 10 шт | 0.6 | 286.8333 | 1721
99 | ЛС 04-01-09. Поз. 94 | Перемычка ПГС 25х900, (прайс Бако) | шт. | 6 | 185.3333 | 1112
100 | ЛС 04-01-09. Поз. 95 | Кабель силовой с медными жилами ВВГнг(A)-LS 3х2,5-660 | 1000 м | 0.03 | 77.5667 | 2327
101 | ЛС 04-01-09. Поз. 96 | Обрезка и прореживание крон деревьев: при диаметре ствола до 250 мм, количеством срезов 15-20 | шт | 7 | 833.7143 | 5836
102 | ЛС 04-01-09. Поз. 97 | Погрузо-разгрузочные работы при автомобильных перевозках: Погрузка мусора строительного с погрузкой вручную | 1 т груза | 1.5 | 407.3333 | 611
103 | ЛС 04-01-09. Поз. 98 | Перевозка грузов автомобилями-самосвалами грузоподъемностью 10 т работающих вне карьера на расстояние: I класс груза до 10 км | 1 т груза | 1.5 | 108 | 162
104 | ЛС 04-01-09. Поз. 99 | Развозка конструкций и материалов опор ВЛ 0,38-10 кВ по трассе: одностоечных железобетонных опор | шт | 6 | 1091.6667 | 6550
105 | Заголовок
106 | ЛС 04-01-09. Поз. 100 | Измерение сопротивления растеканию тока: заземлителя | измерение | 6 | 874.6667 | 5248
107 | ЛС 04-01-09. Поз. 101 | Проверка наличия цепи между заземлителями и заземленными элементами | 100 измерений | 0.06 | 113.5 | 681
108 | ЛС 04-01-09. Поз. 102 | Измерение сопротивления изоляции мегаомметром: кабельных и других линий напряжением до 1 кВ, предназначенных для передачи электроэнергии к распределительным устройствам, щитам, шкафам, коммутационным аппаратам и электропотребителям | шт | 16 | 279.9375 | 4479
109 | ЛС 04-01-09. Поз. 103 | Замер полного сопротивления цепи "фаза-нуль" | шт | 1 | 876 | 876
110 | Итого по разделу 5. электромонтажные работы по наружному освещению Алейский |  |  |  |  | 367497 |  |  | Сумма НДС (ставка 20%) по позиции:5
Раздел 6. электромонтажные работы по наружному освещению проезд ул.Красная 87, 89 | [6 empty] | Раздел 6. электромонтажные работы по наружному освещению проезд ул.Красная 87, 89
111 | ЛС 04-01-09. Поз. 104 | Установка железобетонных опор ВЛ 0,38; 6-10 кВ с траверсами без приставок: одностоечных | шт | 1 | 4376 | 4376
112 | ЛС 04-01-09. Поз. 105 | Стойка опоры СВ 95-3,5-а, бетон B22,5, объем 0,36 м3, расход арматуры 39,4 кг | шт | 1 | 10529 | 10529
113 | ЛС 04-01-09. Поз. 106 | Подвеска самонесущих изолированных проводов (СИП-2А) напряжением от 0,4 кВ до 1 кВ (со снятием напряжения) при количестве 29 опор: с использованием автогидроподъемника | 1000 м | 0.15 | 186.8867 | 28033
114 | ЛС 04-01-09. Поз. 107 | Крюк КМ-1800, (прайс Бако) | шт | 5 | 278.8 | 1394
115 | ЛС 04-01-09. Поз. 108 | Провод самонесущий изолированный СИП-4 4х16-0,6/1 | 1000 м | 0.153 | 106.7712 | 16336
116 | ЛС 04-01-09. Поз. 109 | Установка светильников: с лампами люминесцентными -светодиодными | шт | 5 | 3422.6 | 17113
117 | ЛС 04-01-09. Поз. 110 | Светильники ДКУ 1012-50Ш ИЭК, (прайс Бако) | шт | 5 | 2037.4 | 10187
118 | ЛС 04-01-09. Поз. 111 | Кронштейн Кс-1, (прайс Бако) | шт | 5 | 1275 | 6375
119 | ЛС 04-01-09. Поз. 112 | Зажим ответвительный ЗОИ 16-70\1,5-10, (прайс Бако) | шт. | 10 | 96.9 | 969
120 | ЛС 04-01-09. Поз. 113 | Зажим ответвительный ЗОИ 16-95\2,5-35, (прайс Бако) | шт. | 4 | 170.75 | 683
121 | ЛС 04-01-09. Поз. 114 | Зажим проходной WAGO 281-652 | 100 шт | 0.05 | 76.8 | 384
122 | ЛС 04-01-09. Поз. 115 | Зажим плашечный ПС-1-1, (прайс Бако) | шт. | 5 | 76.6 | 383
123 | ЛС 04-01-09. Поз. 116 | Перемычка заземляющая тросовая диаметром до 9,2 мм для строительных металлических конструкций | 10 шт | 0.5 | 286.6 | 1433
124 | ЛС 04-01-09. Поз. 117 | Перемычка ПГС 25х900, (прайс Бако) | шт. | 5 | 185.4 | 927
125 | ЛС 04-01-09. Поз. 118 | Кабель силовой с медными жилами ВВГнг(A)-LS 3х2,5-660 | 1000 м | 0.015 | 77.6 | 1164
126 | Заголовок
127 | ЛС 04-01-09. Поз. 119 | Обрезка и прореживание крон деревьев: при диаметре ствола до 250 мм, количеством срезов 15-20 | шт | 7 | 833.7143 | 5836
128 | ЛС 04-01-09. Поз. 120 | Погрузо-разгрузочные работы при автомобильных перевозках: Погрузка мусора строительного с погрузкой вручную | 1 т груза | 1 | 407 | 407
129 | ЛС 04-01-09. Поз. 121 | Перевозка грузов автомобилями-самосвалами грузоподъемностью 10 т работающих вне карьера на расстояние: I класс груза до 10 км | 1 т груза | 1 | 108 | 108
130 | ЛС 04-01-09. Поз. 122 | Развозка конструкций и материалов опор ВЛ 0,38-10 кВ по трассе: одностоечных железобетонных опор | шт | 1 | 1093 | 1093
131 | Итого по разделу 6 электромонтажные работы по наружному освещению проезд ул.Красная 87, 89 |  |  |  |  | 107732
Раздел 7. Перевозка конструкций | [6 empty] | Раздел 7. Перевозка конструкций
132 | ЛС 04-01-09. Поз. 123 | Погрузо-разгрузочные работы при автомобильных перевозках: Погрузка изделий из сборного железобетона, бетона, керамзитобетона массой до 3 т Демонтированные стойки | 1 т груза | 2 | 120 | 240
133 | ЛС 04-01-09. Поз. 124 | Погрузо-разгрузочные работы при автомобильных перевозках: Разгрузка изделий из сборного железобетона, бетона, керамзитобетона массой до 3 т | 1 т груза | 2 | 120 | 240
134 | ЛС 04-01-09. Поз. 125 | Перевозка грузов автомобилями бортовыми грузоподъемностью до 15 т на расстояние: I класс груза до 25 км | 1 т груза | 2 | 188 | 376
135 | ЛС 04-01-09. Поз. 126 | Перевозка длинномерных грузов трубоплетевозом грузоподъемностью 12 т на расстояние: I класс груза до 200 км | 1 т груза | 34.92 | 1242.1821 | 43377
136 | ЛС 04-01-09. Поз. 127 | Свыше 200 км добавлять на каждый последующий 1 км: I класс груза до 300км | 1 т груза | 34.92 | 560.5097 | 19573
137 | ЛС 04-01-09. Поз. 128 | Добавлять на пробег до места выполнения работ и возвращение по окончании работ за 1 км: I класс груза | 1 т груза | 34.92 | 1614.2325 | 56369
138 | Итого по разделу 7 Перевозка конструкций |  |  |  |  | 120176
139 | Итого по смете без НДС |  |  |  |  | 1485190 |  |  | Сумма НДС (ставка 20%) по позиции:7
140 | Непредвиденные расходы (2%) |  |  |  |  | 29704 |  |  |  | Всего с НДС
141 | Итого с непредвиденными расходами |  |  |  |  | 1514894 |  |  |  |  | Итого по смете
142 | НДС (20%) |  |  |  |  | 302978.8 | [5 empty] | Сумма НДС (ставка 20%) по позициям:1-7
143 | Цена контракта с НДС: |  |  |  |  | 1817872.8 | [6 empty] | Всего с НДС