## ЛС 01-01-02 Подготовительные ра
Приложение № 2
Утверждено приказом № 421 от 4 августа 2020 г. Минстроя РФ в редакции приказа № 557 от 7 июля 2022 г.
СОГЛАСОВАНО: | [9 empty] | УТВЕРЖДАЮ:
"____" ________________ 2024 года | [12 empty] | "____" ________________ 2024 года
Наименование программного продукта | [5 empty] | ГРАНД-Смета, версия 2023.3
Наименование редакции сметных нормативов | [5 empty] | Приказ Минстроя России от 26.12.2019 № 876/пр; Приказ Минстроя России от 04.08.2020 № 421/пр; Приказ Минстроя России от 21.12.2020 № 812/пр; Приказ Минстроя России от 11.12.2020 № 774/пр | [10 empty] | Приказ Минстроя России от 26.12.2019 № 876/пр; Приказ Минстроя России от 04.08.2020 № 421/пр; Приказ Минстроя России от 21.12.2020 № 812/пр; Приказ Минстроя России от 11.12.2020 № 774/пр
Реквизиты приказа Минстроя России об утверждении дополнений и изменений к сметным нормативам | [5 empty] | Приказ Минстроя России от 30 марта 2020 г. № 172/пр, Приказ Минстроя России от 01 июня 2020 г. № 294/пр, Приказ Минстроя России от 30 июня 2020 г. № 352/пр, Приказ Минстроя России от 20 октября 2020 г. № 636/пр, Приказ Минстроя России от 09 февраля 2021 г. № 51/пр, Приказ Минстроя России от 24 мая 2021 г. № 321/пр, Приказ Минстроя России от 24 июня 2021 г. № 408/пр, Приказ Минстроя России от 14 октября 2021 г. № 746/пр, Приказ Минстроя России от 20 декабря 2021 г. № 962/пр; Приказ Минстроя России от 07.07.2022 № 557/пр; Приказ Минстроя России от 02.09.2021 № 636/пр, Приказ Минстроя России от 26.07.2022 № 611/пр; Приказ Минстроя России от 22.04.2022 № 317/пр | [7 empty] | Реквизиты приказа Минстроя России об утверждении дополнений и изменений к сметным нормативам | Приказ Минстроя России от 30 марта 2020 г. № 172/пр, Приказ Минстроя России от 01 июня 2020 г. № 294/пр, Приказ Минстроя России от 30 июня 2020 г. № 352/пр, Приказ Минстроя России от 20 октября 2020 г. № 636/пр, Приказ Минстроя России от 09 февраля 2021 г. № 51/пр, Приказ Минстроя России от 24 мая 2021 г. № 321/пр, Приказ Минстроя России от 24 июня 2021 г. № 408/пр, Приказ Минстроя России от 14 октября 2021 г. № 746/пр, Приказ Минстроя России от 20 декабря 2021 г. № 962/пр; Приказ Минстроя России от 07.07.2022 № 557/пр; Приказ Минстроя России от 02.09.2021 № 636/пр, Приказ Минстроя России от 26.07.2022 № 611/пр; Приказ Минстроя России от 22.04.2022 № 317/пр |  |  | Приказ Минстроя России от 30 марта 2020 г. № 172/пр, Приказ Минстроя России от 01 июня 2020 г. № 294/пр, Приказ Минстроя России от 30 июня 2020 г. № 352/пр, Приказ Минстроя России от 20 октября 2020 г. № 636/пр, Приказ Минстроя России от 09 февраля 2021 г. № 51/пр, Приказ Минстроя России от 24 мая 2021 г. № 321/пр, Приказ Минстроя России от 24 июня 2021 г. № 408/пр, Приказ Минстроя России от 14 октября 2021 г. № 746/пр, Приказ Минстроя России от 20 декабря 2021 г. № 962/пр; Приказ Минстроя России от 07.07.2022 № 557/пр; Приказ Минстроя России от 02.09.2021 № 636/пр, Приказ Минстроя России от 26.07.2022 № 611/пр; Приказ Минстроя России от 22.04.2022 № 317/пр
Реквизиты письма Минстроя России об индексах изменения сметной стоимости строительства, включаемые в федеральный реестр сметных нормативов и размещаемые в федеральной государственной информационной системе ценообразования в строительстве, подготовленного в соответствии пунктом 85 Методики расчета индексов изменения сметной стоимости строительства, утвержденной приказом Министерства строительства и жилищно-коммунального хозяйства Российской Федерации от 5 июня 2019 г. № 326/пр¹ | [13 empty] | Реквизиты письма Минстроя России об индексах изменения сметной стоимости строительства, включаемые в федеральный реестр сметных нормативов и размещаемые в федеральной государственной информационной системе ценообразования в строительстве, подготовленного в соответствии пунктом 85 Методики расчета индексов изменения сметной стоимости строительства, утвержденной приказом Министерства строительства и жилищно-коммунального хозяйства Российской Федерации от 5 июня 2019 г. № 326/пр¹
Реквизиты нормативного правового акта об утверждении оплаты труда, утверждаемый в соответствии с пунктом 22(1) Правилами мониторинга цен, утвержденными постановлением Правительства Российской Федерации от 23 декабря 2016 г. № 1452 | [13 empty] | Реквизиты нормативного правового акта об утверждении оплаты труда, утверждаемый в соответствии с пунктом 22(1) Правилами мониторинга цен, утвержденными постановлением Правительства Российской Федерации от 23 декабря 2016 г. № 1452
Наименование субъекта Российской Федерации | [5 empty] | 22. Алтайский край | [12 empty] | 22. Алтайский край
Наименование зоны субъекта Российской Федерации
Ремонт автомобильной дороги пер. Улежникова от - ул. Комсомольской до ул. Локомотивной улично-дорожной сети г.Рубцовска | [19 empty] | Ремонт автомобильной дороги пер. Улежникова от - ул. Комсомольской до ул. Локомотивной улично-дорожной сети г.Рубцовска
(наименование стройки)
Ремонт автомобильной дороги пер. Улежникова от - ул. Комсомольской до ул. Локомотивной улично-дорожной сети г.Рубцовска | [20 empty] | Ремонт автомобильной дороги пер. Улежникова от - ул. Комсомольской до ул. Локомотивной улично-дорожной сети г.Рубцовска
(наименование объекта капитального строительства)
ЛОКАЛЬНЫЙ СМЕТНЫЙ РАСЧЕТ (СМЕТА) № ЛС 01-01-02
Подготовительные работы | [21 empty] | Подготовительные работы
(наименование работ и затрат)
Составлен | базисно-индексным | методом
Основание
(проектная и (или) иная техническая документация)
Составлен(а) в текущем (базисном) уровне цен |  |  | 2 кв 2023 г (01.01.2000) | [19 empty] | 2 кв 2023 г (01.01.2000)
Сметная стоимость |  | 330.58 | (29,6) | тыс.руб.
в том числе:
| строительных работ | 330.58 | (29,6) | тыс.руб. |  | Средства на оплату труда рабочих | [5 empty] | (1,02) | тыс.руб.
| монтажных работ | 0 | (0) | тыс.руб. |  | Нормативные затраты труда рабочих |  |  |  |  | 118.99 |  | чел.час.
| оборудования | 0 | (0) | тыс.руб. |  | Нормативные затраты труда машинистов |  |  |  |  | 51.24 |  | чел.час.
| прочих затрат | 0 | (0) | тыс.руб.
№ п/п | Обоснование | Наименование работ и затрат |  |  | Единица измерения | Количество |  |  | Сметная стоимость в базисном уровне цен (в текущем уровне цен (гр. 8) для ресурсов, отсутствующих в ФРСН), руб. |  |  | Индексы | Сметная стоимость в текущем уровне цен, руб.
[6 empty] | на единицу | коэффициенты | всего с учетом коэффициентов | на единицу | коэффициенты | всего
1 | 2 | 3 |  |  | 4 | 5 | 6 | 7 | 8 | 9 | 10 | 11 | 12
Раздел 1. Демонтаж бортовых камней | [23 empty] | Раздел 1. Демонтаж бортовых камней
1 | ФЕРр68-14-1 | Разборка бортовых камней: на бетонном основании |  |  | 4: 100 м; 5: 1.31; 6: 1; 7: 1.31 | [11 empty] | Разборка бортовых камней: на бетонном основании
|  | Объем=131 / 100 | [23 empty] | Объем=131 / 100
| ОП п.1.68.3 | При выполнении работ по ремонту дорожных оснований и покрытий в условиях непрекращающегося движения транспорта ОЗП=1,2; ЭМ=1,2 к расх.; ЗПМ=1,2; ТЗ=1,2; ТЗМ=1,2 | [24 empty] | При выполнении работ по ремонту дорожных оснований и покрытий в условиях непрекращающегося движения транспорта ОЗП=1,2; ЭМ=1,2 к расх.; ЗПМ=1,2; ТЗ=1,2; ТЗМ=1,2
| 1 | ОТ |  |  | 8: 589.77; 9: 1.2; 10: 927.12 | [14 empty] | ОТ
| 2 | ЭМ |  |  | 8: 889.15; 9: 1.2; 10: 1397.74 | [14 empty] | ЭМ
| 3 | в т.ч. ОТм |  |  | 8: 94.56; 9: 1.2; 10: 148.65 | [14 empty] | в т.ч. ОТм
|  | ЗТ |  |  | 4: чел.-ч; 5: 68.26; 6: 1.2; 7: 107.3047 | [15 empty] | ЗТ
|  | ЗТм |  |  | 4: чел.-ч; 5: 9.4; 6: 1.2; 7: 14.7768 | [15 empty] | ЗТм
|  | Итого по расценке |  |  | 8: 1478.92; 10: 2324.86 | [16 empty] | Итого по расценке
|  | ФОТ |  |  | 10: 1075.77 | [15 empty] | ФОТ
| Пр/812-102.0-1 | НР Благоустройство (ремонтно-строительные) |  |  | 4: %; 5: 102; 7: 102; 10: 1097.29 | [15 empty] | НР Благоустройство (ремонтно-строительные)
| Пр/774-102.0 | СП Благоустройство (ремонтно-строительные) |  |  | 4: %; 5: 54; 7: 54; 10: 580.92 | [15 empty] | СП Благоустройство (ремонтно-строительные)
|  | Всего по позиции |  |  | 10: 4003.07 | [17 empty] | Всего по позиции
2 | ФССЦпг-01-01-01-043 | Погрузо-разгрузочные работы при автомобильных перевозках: Погрузка мусора строительного с погрузкой экскаваторами емкостью ковша до 0,5 м3 |  |  | 1 т груза | 9.34 | 1 | 9.34 | 3.28 |  | 30.64 | [13 empty] | Погрузо-разгрузочные работы при автомобильных перевозках: Погрузка мусора строительного с погрузкой экскаваторами емкостью ковша до 0,5 м3
|  | Всего по позиции |  |  | 10: 30.64 | [17 empty] | Всего по позиции
3 | ФССЦпг-03-21-01-010 | Перевозка грузов автомобилями-самосвалами грузоподъемностью 10 т работающих вне карьера на расстояние: I класс груза до 10 км |  |  | 1 т груза | 9.34 | 1 | 9.34 | 11.42 |  | 106.66 | [13 empty] | Перевозка грузов автомобилями-самосвалами грузоподъемностью 10 т работающих вне карьера на расстояние: I класс груза до 10 км
|  | Всего по позиции |  |  | 10: 106.66 | [17 empty] | Всего по позиции
|  | Итого по разделу 1 Демонтаж бортовых камней |  |  | 10: 4140.37; 12: 44785.37 | [18 empty] | Итого по разделу 1 Демонтаж бортовых камней
Раздел 2. Дорожная одежда | [23 empty] | Раздел 2. Дорожная одежда
4 | ФЕР27-03-011-02 | Срезка поверхностного слоя асфальтобетонных дорожных покрытий с применением фрез при ширине фрезерования до 1300 мм, толщина слоя: до 10 см |  |  | 4: 100 м2; 5: 13.7414; 6: 1; 7: 13.7414 | [11 empty] | Срезка поверхностного слоя асфальтобетонных дорожных покрытий с применением фрез при ширине фрезерования до 1300 мм, толщина слоя: до 10 см
|  | Объем=1374,14 / 100 | [23 empty] | Объем=1374,14 / 100
| Прил.27.3 п.3.1 | Производство работ на одной половине проезжей части при систематическом движении транспорта на другой ОЗП=1,2; ЭМ=1,2 к расх.; ЗПМ=1,2; ТЗ=1,2; ТЗМ=1,2 | [24 empty] | Производство работ на одной половине проезжей части при систематическом движении транспорта на другой ОЗП=1,2; ЭМ=1,2 к расх.; ЗПМ=1,2; ТЗ=1,2; ТЗМ=1,2
| 1 | ОТ |  |  | 8: 3.55; 9: 1.2; 10: 58.54 | [14 empty] | ОТ
| 2 | ЭМ |  |  | 8: 702.09; 9: 1.2; 10: 11577.24 | [14 empty] | ЭМ
| 3 | в т.ч. ОТм |  |  | 8: 16.12; 9: 1.2; 10: 265.81 | [14 empty] | в т.ч. ОТм
| 4 | М |  |  | 8: 0.43; 10: 5.91 | [14 empty] | М
|  | ЗТ |  |  | 4: чел.-ч; 5: 0.42; 6: 1.2; 7: 6.9257 | [15 empty] | ЗТ
|  | ЗТм |  |  | 4: чел.-ч; 5: 1.26; 6: 1.2; 7: 20.777 | [15 empty] | ЗТм
|  | Итого по расценке |  |  | 8: 706.07; 10: 11641.69 | [16 empty] | Итого по расценке
|  | ФОТ |  |  | 10: 324.35 | [15 empty] | ФОТ
| Пр/812-021.0-1 | НР Автомобильные дороги |  |  | 4: %; 5: 147; 7: 147; 10: 476.79 | [15 empty] | НР Автомобильные дороги
| Пр/774-021.0 | СП Автомобильные дороги |  |  | 4: %; 5: 134; 7: 134; 10: 434.63 | [15 empty] | СП Автомобильные дороги
|  | Всего по позиции |  |  | 10: 12553.11 | [17 empty] | Всего по позиции
5 | ФССЦпг-03-21-01-010 | Перевозка грузов автомобилями-самосвалами грузоподъемностью 10 т работающих вне карьера на расстояние: I класс груза до 10 км |  |  | 1 т груза | 206.1 | 1 | 206.1 | 11.42 |  | 2353.66 | [13 empty] | Перевозка грузов автомобилями-самосвалами грузоподъемностью 10 т работающих вне карьера на расстояние: I класс груза до 10 км
|  | Всего по позиции |  |  | 10: 2353.66 | [17 empty] | Всего по позиции
6 | ФЕР01-01-030-06 | Разработка грунта с перемещением до 10 м бульдозерами мощностью: 79 кВт (108 л.с.), группа грунтов 2 (на участках отсутствия покрятия) |  |  | 4: 1000 м3; 5: 0.20952; 6: 1; 7: 0.20952 | [11 empty] | Разработка грунта с перемещением до 10 м бульдозерами мощностью: 79 кВт (108 л.с.), группа грунтов 2 (на участках отсутствия покрятия)
|  | Объем=209,52 / 1000 | [23 empty] | Объем=209,52 / 1000
| 2 | ЭМ |  |  | 8: 538.47; 10: 112.82 | [14 empty] | ЭМ
| 3 | в т.ч. ОТм |  |  | 8: 91.94; 10: 19.26 | [14 empty] | в т.ч. ОТм
|  | ЗТм |  |  | 4: чел.-ч; 5: 6.81; 7: 1.4268 | [15 empty] | ЗТм
|  | Итого по расценке |  |  | 8: 538.47; 10: 112.82 | [16 empty] | Итого по расценке
|  | ФОТ |  |  | 10: 19.26 | [15 empty] | ФОТ
| Пр/812-001.1-1 | НР Земляные работы, выполняемые механизированным способом |  |  | 4: %; 5: 92; 7: 92; 10: 17.72 | [15 empty] | НР Земляные работы, выполняемые механизированным способом
| Пр/774-001.1 | СП Земляные работы, выполняемые механизированным способом |  |  | 4: %; 5: 46; 7: 46; 10: 8.86 | [15 empty] | СП Земляные работы, выполняемые механизированным способом
|  | Всего по позиции |  |  | 10: 139.4 | [17 empty] | Всего по позиции
7 | ФЕР01-01-013-08 | Разработка грунта с погрузкой на автомобили-самосвалы экскаваторами с ковшом вместимостью: 0,65 (0,5-1) м3, группа грунтов 2 |  |  | 4: 1000 м3; 5: 0.24304; 6: 1; 7: 0.24304 | [11 empty] | Разработка грунта с погрузкой на автомобили-самосвалы экскаваторами с ковшом вместимостью: 0,65 (0,5-1) м3, группа грунтов 2
|  | Объем=243,04 / 1000 | [23 empty] | Объем=243,04 / 1000
| 1 | ОТ |  |  | 8: 76.75; 10: 18.65 | [14 empty] | ОТ
| 2 | ЭМ |  |  | 8: 3030.55; 10: 736.54 | [14 empty] | ЭМ
| 3 | в т.ч. ОТм |  |  | 8: 385.16; 10: 93.61 | [14 empty] | в т.ч. ОТм
| 4 | М |  |  | 8: 4.34; 10: 1.05 | [14 empty] | М
|  | ЗТ |  |  | 4: чел.-ч; 5: 9.84; 7: 2.3915 | [15 empty] | ЗТ
|  | ЗТм |  |  | 4: чел.-ч; 5: 28.53; 7: 6.9339 | [15 empty] | ЗТм
|  | Итого по расценке |  |  | 8: 3111.64; 10: 756.24 | [16 empty] | Итого по расценке
|  | ФОТ |  |  | 10: 112.26 | [15 empty] | ФОТ
| Пр/812-001.1-1 | НР Земляные работы, выполняемые механизированным способом |  |  | 4: %; 5: 92; 7: 92; 10: 103.28 | [15 empty] | НР Земляные работы, выполняемые механизированным способом
| Пр/774-001.1 | СП Земляные работы, выполняемые механизированным способом |  |  | 4: %; 5: 46; 7: 46; 10: 51.64 | [15 empty] | СП Земляные работы, выполняемые механизированным способом
|  | Всего по позиции |  |  | 10: 911.16 | [17 empty] | Всего по позиции
8 | ФССЦпг-03-21-01-010 | Перевозка грузов автомобилями-самосвалами грузоподъемностью 10 т работающих вне карьера на расстояние: I класс груза до 10 км |  |  | 1 т груза | 364.56 | 1 | 364.56 | 11.42 |  | 4163.28 | [13 empty] | Перевозка грузов автомобилями-самосвалами грузоподъемностью 10 т работающих вне карьера на расстояние: I класс груза до 10 км
|  | Всего по позиции |  |  | 10: 4163.28 | [17 empty] | Всего по позиции
|  | Итого по разделу 2 Дорожная одежда |  |  | 10: 20120.61; 12: 225887.86 | [18 empty] | Итого по разделу 2 Дорожная одежда
Раздел 3. Пересечения и примыкания | [23 empty] | Раздел 3. Пересечения и примыкания
9 | ФЕР27-03-011-02 | Срезка поверхностного слоя асфальтобетонных дорожных покрытий с применением фрез при ширине фрезерования до 1300 мм, толщина слоя: до 10 см |  |  | 4: 100 м2; 5: 0.175; 6: 1; 7: 0.175 | [11 empty] | Срезка поверхностного слоя асфальтобетонных дорожных покрытий с применением фрез при ширине фрезерования до 1300 мм, толщина слоя: до 10 см
|  | Объем=17,5 / 100 | [23 empty] | Объем=17,5 / 100
| Прил.27.3 п.3.1 | Производство работ на одной половине проезжей части при систематическом движении транспорта на другой ОЗП=1,2; ЭМ=1,2 к расх.; ЗПМ=1,2; ТЗ=1,2; ТЗМ=1,2 | [24 empty] | Производство работ на одной половине проезжей части при систематическом движении транспорта на другой ОЗП=1,2; ЭМ=1,2 к расх.; ЗПМ=1,2; ТЗ=1,2; ТЗМ=1,2
| 1 | ОТ |  |  | 8: 3.55; 9: 1.2; 10: 0.75 | [14 empty] | ОТ
| 2 | ЭМ |  |  | 8: 702.09; 9: 1.2; 10: 147.44 | [14 empty] | ЭМ
| 3 | в т.ч. ОТм |  |  | 8: 16.12; 9: 1.2; 10: 3.39 | [14 empty] | в т.ч. ОТм
| 4 | М |  |  | 8: 0.43; 10: 0.08 | [14 empty] | М
|  | ЗТ |  |  | 4: чел.-ч; 5: 0.42; 6: 1.2; 7: 0.0882 | [15 empty] | ЗТ
|  | ЗТм |  |  | 4: чел.-ч; 5: 1.26; 6: 1.2; 7: 0.2646 | [15 empty] | ЗТм
|  | Итого по расценке |  |  | 8: 706.07; 10: 148.27 | [16 empty] | Итого по расценке
|  | ФОТ |  |  | 10: 4.14 | [15 empty] | ФОТ
| Пр/812-021.0-1 | НР Автомобильные дороги |  |  | 4: %; 5: 147; 7: 147; 10: 6.09 | [15 empty] | НР Автомобильные дороги
| Пр/774-021.0 | СП Автомобильные дороги |  |  | 4: %; 5: 134; 7: 134; 10: 5.55 | [15 empty] | СП Автомобильные дороги
|  | Всего по позиции |  |  | 10: 159.91 | [17 empty] | Всего по позиции
10 | ФССЦпг-03-21-01-010 | Перевозка грузов автомобилями-самосвалами грузоподъемностью 10 т работающих вне карьера на расстояние: I класс груза до 10 км |  |  | 1 т груза | 3.6 | 1 | 3.6 | 11.42 |  | 41.11 | [13 empty] | Перевозка грузов автомобилями-самосвалами грузоподъемностью 10 т работающих вне карьера на расстояние: I класс груза до 10 км
|  | Всего по позиции |  |  | 10: 41.11 | [17 empty] | Всего по позиции
11 | ФЕР01-01-030-06 | Разработка грунта с перемещением до 10 м бульдозерами мощностью: 79 кВт (108 л.с.), группа грунтов 2 (на участках отсутствия покрятия) |  |  | 4: 1000 м3; 5: 0.0021; 6: 1; 7: 0.0021 | [11 empty] | Разработка грунта с перемещением до 10 м бульдозерами мощностью: 79 кВт (108 л.с.), группа грунтов 2 (на участках отсутствия покрятия)
|  | Объем=2,1 / 1000 | [23 empty] | Объем=2,1 / 1000
| 2 | ЭМ |  |  | 8: 538.47; 10: 1.13 | [14 empty] | ЭМ
| 3 | в т.ч. ОТм |  |  | 8: 91.94; 10: 0.19 | [14 empty] | в т.ч. ОТм
|  | ЗТм |  |  | 4: чел.-ч; 5: 6.81; 7: 0.014301 | [15 empty] | ЗТм
|  | Итого по расценке |  |  | 8: 538.47; 10: 1.13 | [16 empty] | Итого по расценке
|  | ФОТ |  |  | 10: 0.19 | [15 empty] | ФОТ
| Пр/812-001.1-1 | НР Земляные работы, выполняемые механизированным способом |  |  | 4: %; 5: 92; 7: 92; 10: 0.17 | [15 empty] | НР Земляные работы, выполняемые механизированным способом
| Пр/774-001.1 | СП Земляные работы, выполняемые механизированным способом |  |  | 4: %; 5: 46; 7: 46; 10: 0.09 | [15 empty] | СП Земляные работы, выполняемые механизированным способом
|  | Всего по позиции |  |  | 10: 1.39 | [17 empty] | Всего по позиции
12 | ФЕР01-01-013-08 | Разработка грунта с погрузкой на автомобили-самосвалы экскаваторами с ковшом вместимостью: 0,65 (0,5-1) м3, группа грунтов 2 |  |  | 4: 1000 м3; 5: 0.0024; 6: 1; 7: 0.0024 | [11 empty] | Разработка грунта с погрузкой на автомобили-самосвалы экскаваторами с ковшом вместимостью: 0,65 (0,5-1) м3, группа грунтов 2
|  | Объем=2,4 / 1000 | [23 empty] | Объем=2,4 / 1000
| 1 | ОТ |  |  | 8: 76.75; 10: 0.18 | [14 empty] | ОТ
| 2 | ЭМ |  |  | 8: 3030.55; 10: 7.27 | [14 empty] | ЭМ
| 3 | в т.ч. ОТм |  |  | 8: 385.16; 10: 0.92 | [14 empty] | в т.ч. ОТм
| 4 | М |  |  | 8: 4.34; 10: 0.01 | [14 empty] | М
|  | ЗТ |  |  | 4: чел.-ч; 5: 9.84; 7: 0.023616 | [15 empty] | ЗТ
|  | ЗТм |  |  | 4: чел.-ч; 5: 28.53; 7: 0.068472 | [15 empty] | ЗТм
|  | Итого по расценке |  |  | 8: 3111.64; 10: 7.46 | [16 empty] | Итого по расценке
|  | ФОТ |  |  | 10: 1.1 | [15 empty] | ФОТ
| Пр/812-001.1-1 | НР Земляные работы, выполняемые механизированным способом |  |  | 4: %; 5: 92; 7: 92; 10: 1.01 | [15 empty] | НР Земляные работы, выполняемые механизированным способом
| Пр/774-001.1 | СП Земляные работы, выполняемые механизированным способом |  |  | 4: %; 5: 46; 7: 46; 10: 0.51 | [15 empty] | СП Земляные работы, выполняемые механизированным способом
|  | Всего по позиции |  |  | 10: 8.98 | [17 empty] | Всего по позиции
13 | ФССЦпг-03-21-01-010 | Перевозка грузов автомобилями-самосвалами грузоподъемностью 10 т работающих вне карьера на расстояние: I класс груза до 10 км |  |  | 1 т груза | 3.6 | 1 | 3.6 | 11.42 |  | 41.11 | [13 empty] | Перевозка грузов автомобилями-самосвалами грузоподъемностью 10 т работающих вне карьера на расстояние: I класс груза до 10 км
|  | Всего по позиции |  |  | 10: 41.11 | [17 empty] | Всего по позиции
|  | Итого по разделу 3 Пересечения и примыкания |  |  | 10: 252.5; 12: 2835.36 | [18 empty] | Итого по разделу 3 Пересечения и примыкания
Раздел 4. Устройство участков сопряжения парковки и основной дороги | [23 empty] | Раздел 4. Устройство участков сопряжения парковки и основной дороги
14 | ФЕР27-03-011-02 | Срезка поверхностного слоя асфальтобетонных дорожных покрытий с применением фрез при ширине фрезерования до 1300 мм, толщина слоя: до 10 см |  |  | 4: 100 м2; 5: 3.578; 6: 1; 7: 3.578 | [11 empty] | Срезка поверхностного слоя асфальтобетонных дорожных покрытий с применением фрез при ширине фрезерования до 1300 мм, толщина слоя: до 10 см
|  | Объем=357,80 / 100 | [23 empty] | Объем=357,80 / 100
| Прил.27.3 п.3.1 | Производство работ на одной половине проезжей части при систематическом движении транспорта на другой ОЗП=1,2; ЭМ=1,2 к расх.; ЗПМ=1,2; ТЗ=1,2; ТЗМ=1,2 | [24 empty] | Производство работ на одной половине проезжей части при систематическом движении транспорта на другой ОЗП=1,2; ЭМ=1,2 к расх.; ЗПМ=1,2; ТЗ=1,2; ТЗМ=1,2
| 1 | ОТ |  |  | 8: 3.55; 9: 1.2; 10: 15.24 | [14 empty] | ОТ
| 2 | ЭМ |  |  | 8: 702.09; 9: 1.2; 10: 3014.49 | [14 empty] | ЭМ
| 3 | в т.ч. ОТм |  |  | 8: 16.12; 9: 1.2; 10: 69.21 | [14 empty] | в т.ч. ОТм
| 4 | М |  |  | 8: 0.43; 10: 1.54 | [14 empty] | М
|  | ЗТ |  |  | 4: чел.-ч; 5: 0.42; 6: 1.2; 7: 1.8033 | [15 empty] | ЗТ
|  | ЗТм |  |  | 4: чел.-ч; 5: 1.26; 6: 1.2; 7: 5.4099 | [15 empty] | ЗТм
|  | Итого по расценке |  |  | 8: 706.07; 10: 3031.27 | [16 empty] | Итого по расценке
|  | ФОТ |  |  | 10: 84.45 | [15 empty] | ФОТ
| Пр/812-021.0-1 | НР Автомобильные дороги |  |  | 4: %; 5: 147; 7: 147; 10: 124.14 | [15 empty] | НР Автомобильные дороги
| Пр/774-021.0 | СП Автомобильные дороги |  |  | 4: %; 5: 134; 7: 134; 10: 113.16 | [15 empty] | СП Автомобильные дороги
|  | Всего по позиции |  |  | 10: 3268.57 | [17 empty] | Всего по позиции
15 | ФССЦпг-03-21-01-010 | Перевозка грузов автомобилями-самосвалами грузоподъемностью 10 т работающих вне карьера на расстояние: I класс груза до 10 км |  |  | 1 т груза | 73.4 | 1 | 73.4 | 11.42 |  | 838.23 | [13 empty] | Перевозка грузов автомобилями-самосвалами грузоподъемностью 10 т работающих вне карьера на расстояние: I класс груза до 10 км
|  | Всего по позиции |  |  | 10: 838.23 | [17 empty] | Всего по позиции
16 | ФЕР01-01-030-06 | Разработка грунта с перемещением до 10 м бульдозерами мощностью: 79 кВт (108 л.с.), группа грунтов 2 (на участках отсутствия покрятия) |  |  | 4: 1000 м3; 5: 0.0394; 6: 1; 7: 0.0394 | [11 empty] | Разработка грунта с перемещением до 10 м бульдозерами мощностью: 79 кВт (108 л.с.), группа грунтов 2 (на участках отсутствия покрятия)
|  | Объем=39,40 / 1000 | [23 empty] | Объем=39,40 / 1000
| 2 | ЭМ |  |  | 8: 538.47; 10: 21.22 | [14 empty] | ЭМ
| 3 | в т.ч. ОТм |  |  | 8: 91.94; 10: 3.62 | [14 empty] | в т.ч. ОТм
|  | ЗТм |  |  | 4: чел.-ч; 5: 6.81; 7: 0.26831 | [15 empty] | ЗТм
|  | Итого по расценке |  |  | 8: 538.47; 10: 21.22 | [16 empty] | Итого по расценке
|  | ФОТ |  |  | 10: 3.62 | [15 empty] | ФОТ
| Пр/812-001.1-1 | НР Земляные работы, выполняемые механизированным способом |  |  | 4: %; 5: 92; 7: 92; 10: 3.33 | [15 empty] | НР Земляные работы, выполняемые механизированным способом
| Пр/774-001.1 | СП Земляные работы, выполняемые механизированным способом |  |  | 4: %; 5: 46; 7: 46; 10: 1.67 | [15 empty] | СП Земляные работы, выполняемые механизированным способом
|  | Всего по позиции |  |  | 10: 26.22 | [17 empty] | Всего по позиции
17 | ФЕР01-01-013-08 | Разработка грунта с погрузкой на автомобили-самосвалы экскаваторами с ковшом вместимостью: 0,65 (0,5-1) м3, группа грунтов 2 |  |  | 4: 1000 м3; 5: 0.0457; 6: 1; 7: 0.0457 | [11 empty] | Разработка грунта с погрузкой на автомобили-самосвалы экскаваторами с ковшом вместимостью: 0,65 (0,5-1) м3, группа грунтов 2
|  | Объем=45,70 / 1000 | [23 empty] | Объем=45,70 / 1000
| 1 | ОТ |  |  | 8: 76.75; 10: 3.51 | [14 empty] | ОТ
| 2 | ЭМ |  |  | 8: 3030.55; 10: 138.5 | [14 empty] | ЭМ
| 3 | в т.ч. ОТм |  |  | 8: 385.16; 10: 17.6 | [14 empty] | в т.ч. ОТм
| 4 | М |  |  | 8: 4.34; 10: 0.2 | [14 empty] | М
|  | ЗТ |  |  | 4: чел.-ч; 5: 9.84; 7: 0.44969 | [15 empty] | ЗТ
|  | ЗТм |  |  | 4: чел.-ч; 5: 28.53; 7: 1.3038 | [15 empty] | ЗТм
|  | Итого по расценке |  |  | 8: 3111.64; 10: 142.21 | [16 empty] | Итого по расценке
|  | ФОТ |  |  | 10: 21.11 | [15 empty] | ФОТ
| Пр/812-001.1-1 | НР Земляные работы, выполняемые механизированным способом |  |  | 4: %; 5: 92; 7: 92; 10: 19.42 | [15 empty] | НР Земляные работы, выполняемые механизированным способом
| Пр/774-001.1 | СП Земляные работы, выполняемые механизированным способом |  |  | 4: %; 5: 46; 7: 46; 10: 9.71 | [15 empty] | СП Земляные работы, выполняемые механизированным способом
|  | Всего по позиции |  |  | 10: 171.34 | [17 empty] | Всего по позиции
18 | ФССЦпг-03-21-01-010 | Перевозка грузов автомобилями-самосвалами грузоподъемностью 10 т работающих вне карьера на расстояние: I класс груза до 10 км |  |  | 1 т груза | 68.5 | 1 | 68.5 | 11.42 |  | 782.27 | [13 empty] | Перевозка грузов автомобилями-самосвалами грузоподъемностью 10 т работающих вне карьера на расстояние: I класс груза до 10 км
|  | Всего по позиции |  |  | 10: 782.27 | [17 empty] | Всего по позиции
|  | Итого по разделу 4 Устройство участков сопряжения парковки и основной дороги |  |  | 10: 5086.63; 12: 57067.91 | [18 empty] | Итого по разделу 4 Устройство участков сопряжения парковки и основной дороги
|  | Итоги по смете: | [30 empty] | Итоги по смете:
|  | Итого прямые затраты (справочно) |  |  | 10: 26544.13 | [20 empty] | Итого прямые затраты (справочно)
|  | в том числе: | [31 empty] | в том числе:
|  | Оплата труда рабочих |  |  | 10: 1023.99 | [20 empty] | Оплата труда рабочих
|  | Эксплуатация машин |  |  | 10: 25511.35 | [20 empty] | Эксплуатация машин
|  | в том числе оплата труда машинистов (Отм) |  |  | 10: 622.26 | [20 empty] | в том числе оплата труда машинистов (Отм)
|  | Материалы |  |  | 10: 8.79 | [20 empty] | Материалы
|  | Строительные работы |  |  | 10: 29600.11; 12: 330576.5 | [20 empty] | Строительные работы
| Приказ Минстроя России № 26728-ИФ/09 от 11.05.2023 г (АД) | Строительные работы |  |  | 10: 21243.15; 11: 10.77; 12: 228788.73 | [20 empty] | Строительные работы
|  | в том числе: | [31 empty] | в том числе:
|  | оплата труда |  |  | 10: 1023.99 | [20 empty] | оплата труда
|  | эксплуатация машин и механизмов |  |  | 10: 17154.39 | [20 empty] | эксплуатация машин и механизмов
|  | в том числе оплата труда машинистов (ОТм) |  |  | 10: 622.26 | [20 empty] | в том числе оплата труда машинистов (ОТм)
|  | материалы |  |  | 10: 8.79 | [20 empty] | материалы
|  | накладные расходы |  |  | 10: 1849.24 | [20 empty] | накладные расходы
|  | сметная прибыль |  |  | 10: 1206.74 | [20 empty] | сметная прибыль
| Приказ Минстроя России № 29735_АЛ/09 от 23.05.2023 (АС) | Транспортные расходы (перевозка), относимые на стоимость строительных работ |  |  | 10: 8356.96; 11: 12.18; 12: 101787.77 | [20 empty] | Транспортные расходы (перевозка), относимые на стоимость строительных работ
|  | Итого ФОТ (справочно) |  |  | 10: 1646.25 | [20 empty] | Итого ФОТ (справочно)
|  | Итого накладные расходы (справочно) |  |  | 10: 1849.24 | [20 empty] | Итого накладные расходы (справочно)
|  | Итого сметная прибыль (справочно) |  |  | 10: 1206.74 | [20 empty] | Итого сметная прибыль (справочно)
|  | ВСЕГО по смете |  |  | 10: 29600.11; 12: 330576.5 | [21 empty] | ВСЕГО по смете
|  | Стоимость общестроительных работ с уч.рег.особ. (индексы-дефляторы фактический и индекс дефлятор прогнозный на основании Минэкономразвития России по строке Инвестиции в основной капитал на 2024 год - 1,0107*1,015 |  |  | 12: 339125.3736 |  |  | 1.0259
|  | Итого |  |  | 12: 339125.3736
Составил:
[должность, подпись (инициалы, фамилия)]
Проверил:
[должность, подпись (инициалы, фамилия)]