## Тек.рем. теплицы на 2024г Бюдж
Приложение № 2
Утверждено приказом № 421 от 4 августа 2020 г. Минстроя РФ
Наименование редакции сметных нормативов |  |  | Приказ Минстроя России от 26.12.2019 № 876/пр; Приказ Минстроя России от 04.08.2020 № 421/пр; Приказ Минстроя России от 21.12.2020 № 812/пр; Приказ Минстроя России от 11.12.2020 № 774/пр | [10 empty] | Приказ Минстроя России от 26.12.2019 № 876/пр; Приказ Минстроя России от 04.08.2020 № 421/пр; Приказ Минстроя России от 21.12.2020 № 812/пр; Приказ Минстроя России от 11.12.2020 № 774/пр
Наименование программного продукта |  |  | "ГРАНД-Смета 2021"
МБУ ДО "Центр внешкольной работы "Малая Академия"
(наименование стройки)
МБУ ДО "Центр внешкольной работы "Малая Академия"
(наименование объекта капитального строительства)
ЛОКАЛЬНЫЙ СМЕТНЫЙ РАСЧЕТ (СМЕТА) №
Текущий ремонт теплицы, МБУ ДО "Центр внешкольной работы "Малая Академия" | [14 empty] | Тек.рем. теплицы на 2024г Бюдж
(наименование конструктивного решения)
Составлен | базисно-индексным | методом
Основание
(проектная и (или) иная техническая документация)
Составлен(а) в текущем (базисном) уровне цен
Сметная стоимость |  | 1195.79 | (345,96) | тыс.руб.
в том числе:
| строительных работ | 996.49 | (288,3) | тыс.руб. |  | Средства на оплату труда рабочих |  |  |  |  | 248.86 | (7,65) | тыс.руб.
| монтажных работ | 0 | (0) | тыс.руб. |  | Нормативные затраты труда рабочих | [5 empty] | 927.51 | чел.час.
| оборудования | 0 | (0) | тыс.руб. |  | Нормативные затраты труда машинистов | [5 empty] | 4.32 | чел.час.
| прочих затрат | 0 | (0) | тыс.руб. |  | Расчетный измеритель конструктивного решения
№ п/п | Обоснование | Наименование работ и затрат |  |  | Единица измерения | Количество |  |  | Сметная стоимость в базисном уровне цен (в текущем уровне цен (гр. 8) для ресурсов, отсутствующих в СНБ), руб. |  |  | Индексы | Сметная стоимость в текущем уровне цен, руб.
[6 empty] | на единицу | коэффициенты | всего с учетом коэффициентов | на единицу | коэффициенты | всего
1 | 2 | 3 |  |  | 4 | 5 | 6 | 7 | 8 | 9 | 10 | 11 | 12
Раздел 1. Кровля | [15 empty] | Раздел 1. Кровля
1 | ФЕРр63-22-5 | Выемка целых стекол из переплетов металлических и железобетонных, площадью остекления: свыше 0,25 до 0,5 м2 |  |  | 4: 100 м2; 7: 4.02 |  |  |  | Выемка целых стекол из переплетов металлических и железобетонных, площадью остекления: свыше 0,25 до 0,5 м2
|  | Объем=402 / 100 | [15 empty] | Объем=402 / 100
| 1 | ОТ |  |  | 8: 858; 10: 3449.16; 11: 32.52; 12: 112166.68 | [5 empty] | ОТ
| 2 | ЭМ |  |  | 8: 7.82; 10: 31.44; 11: 12.99; 12: 408.41 | [5 empty] | ЭМ
| 3 | в т.ч. ОТм |  |  | 8: 3.38; 10: 13.59; 11: 32.52; 12: 441.95 | [5 empty] | в т.ч. ОТм
|  | Итого по расценке |  |  | 8: 865.82; 10: 3480.6; 12: 112575.09 | [7 empty] | Итого по расценке
|  | ФОТ |  |  | 10: 3462.75; 12: 112608.63 | [6 empty] | ФОТ
| Пр/812-097.0-1 | НР Стекольные, обойные и облицовочные работы (ремонтно-строительные) |  |  | 4: %; 5: 90; 7: 90; 10: 3116.48; 12: 101347.77 | [6 empty] | НР Стекольные, обойные и облицовочные работы (ремонтно-строительные)
| Пр/774-097.0 | СП Стекольные, обойные и облицовочные работы (ремонтно-строительные) |  |  | 4: %; 5: 45; 7: 45; 10: 1558.24; 12: 50673.88 | [6 empty] | СП Стекольные, обойные и облицовочные работы (ремонтно-строительные)
|  | Всего по позиции |  |  | 10: 8155.32; 12: 264596.74 | [8 empty] | Всего по позиции
2 | ФЕР46-04-001-04 | Разборка: кирпичных стен |  |  | 4: м3; 7: 1.1 |  |  |  | Разборка: кирпичных стен
| 1 | ОТ |  |  | 8: 62.91; 10: 69.2; 11: 32.52; 12: 2250.38 | [5 empty] | ОТ
| 2 | ЭМ |  |  | 8: 59.65; 10: 65.62; 11: 12.99; 12: 852.4 | [5 empty] | ЭМ
|  | Итого по расценке |  |  | 8: 122.56; 10: 134.82; 12: 3102.78 | [7 empty] | Итого по расценке
|  | ФОТ |  |  | 10: 69.2; 12: 2250.38 | [6 empty] | ФОТ
| Пр/812-040.2-1 | НР Работы по реконструкции зданий и сооружений: разборка отдельных конструктивных элементов здания (сооружения), а также зданий (сооружений) в целом |  |  | 4: %; 5: 91; 7: 91; 10: 62.97; 12: 2047.85 | [6 empty] | НР Работы по реконструкции зданий и сооружений: разборка отдельных конструктивных элементов здания (сооружения), а также зданий (сооружений) в целом
| Пр/774-040.2 | СП Работы по реконструкции зданий и сооружений: разборка отдельных конструктивных элементов здания (сооружения), а также зданий (сооружений) в целом |  |  | 4: %; 5: 52; 7: 52; 10: 35.98; 12: 1170.2 | [6 empty] | СП Работы по реконструкции зданий и сооружений: разборка отдельных конструктивных элементов здания (сооружения), а также зданий (сооружений) в целом
|  | Всего по позиции |  |  | 10: 233.77; 12: 6320.83 | [8 empty] | Всего по позиции
3 | ФЕР46-02-007-01 | Кладка отдельных участков кирпичных стен и заделка проемов в кирпичных стенах при объеме кладки в одном месте: до 5 м3 |  |  | 4: м3; 7: 1.8 |  |  |  | Кладка отдельных участков кирпичных стен и заделка проемов в кирпичных стенах при объеме кладки в одном месте: до 5 м3
| 1 | ОТ |  |  | 8: 119.53; 10: 215.15; 11: 32.52; 12: 6996.68 | [5 empty] | ОТ
| 2 | ЭМ |  |  | 8: 2.13; 10: 3.83; 11: 12.99; 12: 49.75 | [5 empty] | ЭМ
| 4 | М |  |  | 8: 124.75; 10: 224.55; 11: 7.86; 12: 1764.96 | [5 empty] | М
|  | Итого по расценке |  |  | 8: 246.41; 10: 443.53; 12: 8811.39 | [7 empty] | Итого по расценке
|  | ФОТ |  |  | 10: 215.15; 12: 6996.68 | [6 empty] | ФОТ
| Пр/812-040.1-1 | НР Работы по реконструкции зданий и сооружений: усиление и замена существующих конструкций, возведение отдельных конструктивных элементов |  |  | 4: %; 5: 103; 7: 103; 10: 221.6; 12: 7206.58 | [6 empty] | НР Работы по реконструкции зданий и сооружений: усиление и замена существующих конструкций, возведение отдельных конструктивных элементов
| Пр/774-040.1 | СП Работы по реконструкции зданий и сооружений: усиление и замена существующих конструкций, возведение отдельных конструктивных элементов |  |  | 4: %; 5: 59; 7: 59; 10: 126.94; 12: 4128.04 | [6 empty] | СП Работы по реконструкции зданий и сооружений: усиление и замена существующих конструкций, возведение отдельных конструктивных элементов
|  | Всего по позиции |  |  | 10: 792.07; 12: 20146.01 | [8 empty] | Всего по позиции
4 | Тек ст-ть | Кирпич б/у красный |  |  | 4: шт; 7: 720; 8: 11.67; 10: 8402.4; 12: 8402.4 |  |  |  | Кирпич б/у красный
|  | Цена=14/1,2 | [20 empty] | Цена=14/1,2
5 | ФЕРр61-10-1 | Ремонт штукатурки гладких фасадов по камню и бетону с земли и лесов: цементно-известковым раствором площадью отдельных мест до 5 м2 толщиной слоя до 20 мм |  |  | 4: 100 м2; 7: 0.49 |  |  |  | Ремонт штукатурки гладких фасадов по камню и бетону с земли и лесов: цементно-известковым раствором площадью отдельных мест до 5 м2 толщиной слоя до 20 мм
|  | Объем=49 / 100 | [15 empty] | Объем=49 / 100
| 1 | ОТ |  |  | 8: 1520.76; 10: 745.17; 11: 32.52; 12: 24232.93 | [5 empty] | ОТ
| 2 | ЭМ |  |  | 8: 1.21; 10: 0.59; 11: 12.99; 12: 7.66 | [5 empty] | ЭМ
| 4 | М |  |  | 8: 1140.25; 10: 558.72; 11: 7.86; 12: 4391.54 | [5 empty] | М
|  | Итого по расценке |  |  | 8: 2662.22; 10: 1304.48; 12: 28632.13 | [7 empty] | Итого по расценке
|  | ФОТ |  |  | 10: 745.17; 12: 24232.93 | [6 empty] | ФОТ
| Пр/812-095.0-1 | НР Штукатурные работы (ремонтно-строительные) |  |  | 4: %; 5: 89; 7: 89; 10: 663.2; 12: 21567.31 | [6 empty] | НР Штукатурные работы (ремонтно-строительные)
| Пр/774-095.0 | СП Штукатурные работы (ремонтно-строительные) |  |  | 4: %; 5: 44; 7: 44; 10: 327.87; 12: 10662.49 | [6 empty] | СП Штукатурные работы (ремонтно-строительные)
|  | Всего по позиции |  |  | 10: 2295.55; 12: 60861.93 | [8 empty] | Всего по позиции
6 | ФЕРр62-29-2 | Окраска масляными составами ранее окрашенных больших металлических поверхностей (кроме крыш): за два раза |  |  | 4: 100 м2; 7: 2.814 |  |  |  | Окраска масляными составами ранее окрашенных больших металлических поверхностей (кроме крыш): за два раза
|  | Объем=(402*0,70) / 100 | [15 empty] | Объем=(402*0,70) / 100
| 1 | ОТ |  |  | 8: 159.07; 10: 447.62; 11: 32.52; 12: 14556.6 | [5 empty] | ОТ
| 2 | ЭМ |  |  | 8: 0.66; 10: 1.86; 11: 12.99; 12: 24.16 | [5 empty] | ЭМ
| 3 | в т.ч. ОТм |  |  | 8: 0.12; 10: 0.34; 11: 32.52; 12: 11.06 | [5 empty] | в т.ч. ОТм
| 4 | М |  |  | 8: 152.73; 10: 429.78; 11: 7.86; 12: 3378.07 | [5 empty] | М
|  | Итого по расценке |  |  | 8: 312.46; 10: 879.26; 12: 17958.83 | [7 empty] | Итого по расценке
|  | ФОТ |  |  | 10: 447.96; 12: 14567.66 | [6 empty] | ФОТ
| Пр/812-096.0-1 | НР Малярные работы (ремонтно-строительные) |  |  | 4: %; 5: 90; 7: 90; 10: 403.16; 12: 13110.89 | [6 empty] | НР Малярные работы (ремонтно-строительные)
| Пр/774-096.0 | СП Малярные работы (ремонтно-строительные) |  |  | 4: %; 5: 46; 7: 46; 10: 206.06; 12: 6701.12 | [6 empty] | СП Малярные работы (ремонтно-строительные)
|  | Всего по позиции |  |  | 10: 1488.48; 12: 37770.84 | [8 empty] | Всего по позиции
7 | ФССЦ-14.4.02.04-0003 | Краска для наружных работ, голубая 475 |  |  | т |  |  | 0.045305 | 34750.61 |  | 1574.39 | 7.86 | 12374.71 |  |  |  | Краска для наружных работ, голубая 475
8 | ФЕР15-04-030-04 | Масляная окраска металлических поверхностей: решеток, переплетов, труб диаметром менее 50 мм и т.п., количество окрасок 2 |  |  | 4: 100 м2; 7: 0.201 |  |  |  | Масляная окраска металлических поверхностей: решеток, переплетов, труб диаметром менее 50 мм и т.п., количество окрасок 2
|  | Объем=(402*0,05) / 100 | [15 empty] | Объем=(402*0,05) / 100
| 1 | ОТ |  |  | 8: 572.36; 10: 115.04; 11: 32.52; 12: 3741.1 | [5 empty] | ОТ
| 2 | ЭМ |  |  | 8: 2.28; 10: 0.46; 11: 12.99; 12: 5.98 | [5 empty] | ЭМ
| 3 | в т.ч. ОТм |  |  | 8: 0.49; 10: 0.1; 11: 32.52; 12: 3.25 | [5 empty] | в т.ч. ОТм
| 4 | М |  |  | 8: 88.57; 10: 17.8; 11: 7.86; 12: 139.91 | [5 empty] | М
|  | Итого по расценке |  |  | 8: 663.21; 10: 133.3; 12: 3886.99 | [7 empty] | Итого по расценке
|  | ФОТ |  |  | 10: 115.14; 12: 3744.35 | [6 empty] | ФОТ
| Пр/812-015.0-1 | НР Отделочные работы |  |  | 4: %; 5: 100; 7: 100; 10: 115.14; 12: 3744.35 | [6 empty] | НР Отделочные работы
| Пр/774-015.0 | СП Отделочные работы |  |  | 4: %; 5: 49; 7: 49; 10: 56.42; 12: 1834.73 | [6 empty] | СП Отделочные работы
|  | Всего по позиции |  |  | 10: 304.86; 12: 9466.07 | [8 empty] | Всего по позиции
9 | ФССЦ-14.4.02.04-0003 | Краска для наружных работ, голубая 475 |  |  | т |  |  | 0.0049446 | 34750.61 |  | 171.83 | 7.86 | 1350.58 |  |  |  | Краска для наружных работ, голубая 475
10 | ФЕР10-01-010-01 | Установка элементов каркаса: из брусьев |  |  | 4: м3; 7: 4.725 |  |  |  | Установка элементов каркаса: из брусьев
| 1 | ОТ |  |  | 8: 188.55; 10: 890.9; 11: 32.52; 12: 28972.07 | [5 empty] | ОТ
| 2 | ЭМ |  |  | 8: 23.66; 10: 111.79; 11: 12.99; 12: 1452.15 | [5 empty] | ЭМ
| 3 | в т.ч. ОТм |  |  | 8: 4.18; 10: 19.75; 11: 32.52; 12: 642.27 | [5 empty] | в т.ч. ОТм
| 4 | М |  |  | 8: 2191.54; 10: 10355.03; 11: 7.86; 12: 81390.54 | [5 empty] | М
|  | Итого по расценке |  |  | 8: 2403.75; 10: 11357.72; 12: 111814.76 | [7 empty] | Итого по расценке
|  | ФОТ |  |  | 10: 910.65; 12: 29614.34 | [6 empty] | ФОТ
| Пр/812-010.0-1 | НР Деревянные конструкции |  |  | 4: %; 5: 108; 7: 108; 10: 983.5; 12: 31983.49 | [6 empty] | НР Деревянные конструкции
| Пр/774-010.0 | СП Деревянные конструкции |  |  | 4: %; 5: 55; 7: 55; 10: 500.86; 12: 16287.89 | [6 empty] | СП Деревянные конструкции
|  | Всего по позиции |  |  | 10: 12842.08; 12: 160086.14 | [8 empty] | Всего по позиции
11 | ФЕР12-01-033-02 | Монтаж кровли из профилированного листа для объектов непроизводственного назначения: средней сложности |  |  | 4: 100 м2; 7: 2.55 |  |  |  | Монтаж кровли из профилированного листа для объектов непроизводственного назначения: средней сложности
|  | Объем=255 / 100 | [15 empty] | Объем=255 / 100
| 1 | ОТ |  |  | 8: 336.95; 10: 859.22; 11: 32.52; 12: 27941.83 | [5 empty] | ОТ
| 2 | ЭМ |  |  | 8: 32.51; 10: 82.9; 11: 12.99; 12: 1076.87 | [5 empty] | ЭМ
| 3 | в т.ч. ОТм |  |  | 8: 4.67; 10: 11.91; 11: 32.52; 12: 387.31 | [5 empty] | в т.ч. ОТм
| 4 | М |  |  | 8: 76.69; 10: 195.56; 11: 7.86; 12: 1537.1 | [5 empty] | М
|  | Итого по расценке |  |  | 8: 446.15; 10: 1137.68; 12: 30555.8 | [7 empty] | Итого по расценке
|  | ФОТ |  |  | 10: 871.13; 12: 28329.14 | [6 empty] | ФОТ
| Пр/812-012.0-1 | НР Кровли |  |  | 4: %; 5: 109; 7: 109; 10: 949.53; 12: 30878.76 | [6 empty] | НР Кровли
| Пр/774-012.0 | СП Кровли |  |  | 4: %; 5: 57; 7: 57; 10: 496.54; 12: 16147.61 | [6 empty] | СП Кровли
|  | Всего по позиции |  |  | 10: 2583.75; 12: 77582.17 | [8 empty] | Всего по позиции
12 | Тек ст-ть | Профиль на крышу из монолитного поликарбоната (3000*1150) |  |  | 4: м2; 7: 280.5; 8: 531.4; 10: 149057.7; 12: 149057.7 |  |  |  | Профиль на крышу из монолитного поликарбоната (3000*1150)
|  | Объем=255*1,1 | [15 empty] | Объем=255*1,1
|  | Цена=2200/3,45/1,2 | [20 empty] | Цена=2200/3,45/1,2
13 | ФЕР12-01-033-02 | Монтаж кровли из профилированного листа для объектов непроизводственного назначения: средней сложности (Фронтоны) |  |  | 4: 100 м2; 7: 1.48 |  |  |  | Монтаж кровли из профилированного листа для объектов непроизводственного назначения: средней сложности (Фронтоны)
|  | Объем=148 / 100 | [15 empty] | Объем=148 / 100
| 1 | ОТ |  |  | 8: 336.95; 10: 498.69; 11: 32.52; 12: 16217.4 | [5 empty] | ОТ
| 2 | ЭМ |  |  | 8: 32.51; 10: 48.11; 11: 12.99; 12: 624.95 | [5 empty] | ЭМ
| 3 | в т.ч. ОТм |  |  | 8: 4.67; 10: 6.91; 11: 32.52; 12: 224.71 | [5 empty] | в т.ч. ОТм
| 4 | М |  |  | 8: 76.69; 10: 113.5; 11: 7.86; 12: 892.11 | [5 empty] | М
|  | Итого по расценке |  |  | 8: 446.15; 10: 660.3; 12: 17734.46 | [7 empty] | Итого по расценке
|  | ФОТ |  |  | 10: 505.6; 12: 16442.11 | [6 empty] | ФОТ
| Пр/812-012.0-1 | НР Кровли |  |  | 4: %; 5: 109; 7: 109; 10: 551.1; 12: 17921.9 | [6 empty] | НР Кровли
| Пр/774-012.0 | СП Кровли |  |  | 4: %; 5: 57; 7: 57; 10: 288.19; 12: 9372 | [6 empty] | СП Кровли
|  | Всего по позиции |  |  | 10: 1499.59; 12: 45028.36 | [8 empty] | Всего по позиции
14 | Тек ст-ть | Сотовый поликарбонат СПК - 8мм (6000*2000) |  |  | 4: м2; 7: 162.8; 8: 520.83; 10: 84791.12; 12: 84791.12 |  |  |  | Сотовый поликарбонат СПК - 8мм (6000*2000)
|  | Объем=148*1,1 | [15 empty] | Объем=148*1,1
|  | Цена=7500/12/1,2 | [20 empty] | Цена=7500/12/1,2
15 | ФССЦ-14.5.01.10-0030 | Пена монтажная: ПЕНОФЛЕКС |  |  | л |  |  | 2.4 | 55.23 |  | 132.55 | 7.86 | 1041.84 |  |  |  | Пена монтажная: ПЕНОФЛЕКС
|  | Объем=3*0,8 | [15 empty] | Объем=3*0,8
16 | ФЕР12-01-010-01 | Устройство мелких покрытий (брандмауэры, парапеты, свесы и т.п.) из листовой оцинкованной стали |  |  | 4: 100 м2; 7: 0.147 |  |  |  | Устройство мелких покрытий (брандмауэры, парапеты, свесы и т.п.) из листовой оцинкованной стали
|  | Объем=(49*0,3) / 100 | [15 empty] | Объем=(49*0,3) / 100
| 1 | ОТ |  |  | 8: 829.12; 10: 121.88; 11: 32.52; 12: 3963.54 | [5 empty] | ОТ
| 2 | ЭМ |  |  | 8: 21.88; 10: 3.22; 11: 12.99; 12: 41.83 | [5 empty] | ЭМ
| 3 | в т.ч. ОТм |  |  | 8: 3.51; 10: 0.52; 11: 32.52; 12: 16.91 | [5 empty] | в т.ч. ОТм
| 4 | М |  |  | 8: 6516.18; 10: 957.88; 11: 7.86; 12: 7528.94 | [5 empty] | М
|  | Итого по расценке |  |  | 8: 7367.18; 10: 1082.98; 12: 11534.31 | [7 empty] | Итого по расценке
|  | ФОТ |  |  | 10: 122.4; 12: 3980.45 | [6 empty] | ФОТ
| Пр/812-012.0-1 | НР Кровли |  |  | 4: %; 5: 109; 7: 109; 10: 133.42; 12: 4338.69 | [6 empty] | НР Кровли
| Пр/774-012.0 | СП Кровли |  |  | 4: %; 5: 57; 7: 57; 10: 69.77; 12: 2268.86 | [6 empty] | СП Кровли
|  | Всего по позиции |  |  | 10: 1286.17; 12: 18141.86 | [8 empty] | Всего по позиции
17 | Тек ст-ть | Доборные элементы из Стали листовой оцинкованной, толщина 0,5 мм (Конек, ветровые) |  |  | 4: м2; 7: 16.17; 8: 708.33; 10: 11453.7; 12: 11453.7 |  |  |  | Доборные элементы из Стали листовой оцинкованной, толщина 0,5 мм (Конек, ветровые)
|  | Объем=14,7*1,1 | [15 empty] | Объем=14,7*1,1
|  | Цена=850/1,2 | [20 empty] | Цена=850/1,2
18 | ФЕР08-07-001-02 | Установка и разборка наружных инвентарных лесов высотой до 16 м: трубчатых для прочих отделочных работ |  |  | 4: 100 м2; 7: 0.64 |  |  |  | Установка и разборка наружных инвентарных лесов высотой до 16 м: трубчатых для прочих отделочных работ
|  | Объем=64 / 100 | [15 empty] | Объем=64 / 100
| 1 | ОТ |  |  | 8: 375.84; 10: 240.54; 11: 32.52; 12: 7822.36 | [5 empty] | ОТ
| 2 | ЭМ |  |  | 8: 4.6; 10: 2.94; 11: 12.99; 12: 38.19 | [5 empty] | ЭМ
| 3 | в т.ч. ОТм |  |  | 8: 0.81; 10: 0.52; 11: 32.52; 12: 16.91 | [5 empty] | в т.ч. ОТм
| 4 | М |  |  | 8: 343.22; 10: 219.66; 11: 7.86; 12: 1726.53 | [5 empty] | М
|  | Итого по расценке |  |  | 8: 723.66; 10: 463.14; 12: 9587.08 | [7 empty] | Итого по расценке
|  | ФОТ |  |  | 10: 241.06; 12: 7839.27 | [6 empty] | ФОТ
| Пр/812-008.0-1 | НР Конструкции из кирпича и блоков |  |  | 4: %; 5: 110; 7: 110; 10: 265.17; 12: 8623.2 | [6 empty] | НР Конструкции из кирпича и блоков
| Пр/774-008.0 | СП Конструкции из кирпича и блоков |  |  | 4: %; 5: 69; 7: 69; 10: 166.33; 12: 5409.1 | [6 empty] | СП Конструкции из кирпича и блоков
|  | Всего по позиции |  |  | 10: 894.64; 12: 23619.38 | [8 empty] | Всего по позиции
19 | ФССЦпг-01-01-01-041 | Погрузо-разгрузочные работы при автомобильных перевозках: Погрузка мусора строительного с погрузкой вручную |  |  | 1 т груза |  |  | 6.14 | 42.98 |  | 263.9 | 12.99 | 3428.06 |  |  |  | Погрузо-разгрузочные работы при автомобильных перевозках: Погрузка мусора строительного с погрузкой вручную
20 | ФССЦпг-03-21-01-012 | Перевозка грузов автомобилями-самосвалами грузоподъемностью 10 т работающих вне карьера на расстояние: I класс груза до 12 км |  |  | 1 т груза |  |  | 6.14 | 12.2 |  | 74.91 | 12.99 | 973.08 |  |  |  | Перевозка грузов автомобилями-самосвалами грузоподъемностью 10 т работающих вне карьера на расстояние: I класс груза до 12 км
|  | Итоги по смете: | [21 empty] | Итоги по смете:
|  | Итого прямые затраты (справочно) |  |  | 10: 277000.31; 12: 629066.81 | [11 empty] | Итого прямые затраты (справочно)
|  | Строительные работы |  |  | 10: 288298.78; 12: 996493.52 | [11 empty] | Строительные работы
|  | Итого ФОТ (справочно) |  |  | 10: 7706.21; 12: 250605.94 | [11 empty] | Итого ФОТ (справочно)
|  | Итого накладные расходы (справочно) |  |  | 10: 7465.27; 12: 242770.79 | [11 empty] | Итого накладные расходы (справочно)
|  | Итого сметная прибыль (справочно) |  |  | 10: 3833.2; 12: 124655.92 | [11 empty] | Итого сметная прибыль (справочно)
|  | НДС 20% |  |  | 10: 57659.76; 12: 199298.7 | [12 empty] | НДС 20%
|  | ВСЕГО по смете |  |  | 10: 345958.54; 12: 1195792.22 | [13 empty] | ВСЕГО по смете
| Составил: | Ведущий инженер
[должность, подпись (инициалы, фамилия)]
Проверил:
[должность, подпись (инициалы, фамилия)]