## Копия 02-01-01 АР, КР - ЛСР по
Приложение № 3
Утверждено приказом № 421 от 4 августа 2020 г. Минстроя РФ в редакции приказа № 557 от 7 июля 2022 г.
Наименование программного продукта |  |  |  |  | ГРАНД-Смета, версия 2023.3
Наименование редакции сметных нормативов |  |  |  |  | Приказ Минстроя России от 30.12.2021 № 1046/пр; Приказ Минстроя России от 04.08.2020 № 421/пр; Приказ Минстроя России от 21.12.2020 № 812/пр; Приказ Минстроя России от 11.12.2020 № 774/пр; Приказ Минстроя России от 02.08.2023 № 551/пр; Приказ Минстроя России от 14.11.2023 № 817/пр | [11 empty] | Приказ Минстроя России от 30.12.2021 № 1046/пр; Приказ Минстроя России от 04.08.2020 № 421/пр; Приказ Минстроя России от 21.12.2020 № 812/пр; Приказ Минстроя России от 11.12.2020 № 774/пр; Приказ Минстроя России от 02.08.2023 № 551/пр; Приказ Минстроя России от 14.11.2023 № 817/пр
Реквизиты приказа Минстроя России об утверждении дополнений и изменений к сметным нормативам |  |  |  |  | Приказ Минстроя России от 18 мая 2022 г. № 378/пр, Приказ Минстроя России от 26 августа 2022 г. № 703/пр, Приказ Минстроя России от 26 октября 2022 г. № 905/пр, Приказ Минстроя России от 27 декабря 2022 г. № 1133/пр, Приказ Минстроя России от 10 февраля 2023 г. № 84/пр, Приказ Минстроя России от 11.05.2023 №335/пр; Приказ Минстроя России от 07.07.2022 № 557/пр; Приказ Минстроя России от 02.09.2021 № 636/пр, Приказ Минстроя России от 26.07.2022 № 611/пр; Приказ Минстроя России от 22.04.2022 № 317/пр; Приказ Минстроя России от 02.08.2023 № 551/пр; Приказ Минстроя России от 14.11.2023 № 817/пр | [12 empty] | Приказ Минстроя России от 18 мая 2022 г. № 378/пр, Приказ Минстроя России от 26 августа 2022 г. № 703/пр, Приказ Минстроя России от 26 октября 2022 г. № 905/пр, Приказ Минстроя России от 27 декабря 2022 г. № 1133/пр, Приказ Минстроя России от 10 февраля 2023 г. № 84/пр, Приказ Минстроя России от 11.05.2023 №335/пр; Приказ Минстроя России от 07.07.2022 № 557/пр; Приказ Минстроя России от 02.09.2021 № 636/пр, Приказ Минстроя России от 26.07.2022 № 611/пр; Приказ Минстроя России от 22.04.2022 № 317/пр; Приказ Минстроя России от 02.08.2023 № 551/пр; Приказ Минстроя России от 14.11.2023 № 817/пр
Реквизиты письма Минстроя России об индексах изменения сметной стоимости строительства, включаемые в федеральный реестр сметных нормативов и размещаемые в федеральной государственной информационной системе ценообразования в строительстве, подготовленного в соответствии пунктом 85 Методики расчета индексов изменения сметной стоимости строительства, утвержденной приказом Министерства строительства и жилищно-коммунального хозяйства Российской Федерации от 5 июня 2019 г. № 326/пр¹ | [14 empty] | Реквизиты письма Минстроя России об индексах изменения сметной стоимости строительства, включаемые в федеральный реестр сметных нормативов и размещаемые в федеральной государственной информационной системе ценообразования в строительстве, подготовленного в соответствии пунктом 85 Методики расчета индексов изменения сметной стоимости строительства, утвержденной приказом Министерства строительства и жилищно-коммунального хозяйства Российской Федерации от 5 июня 2019 г. № 326/пр¹
Реквизиты нормативного правового акта об утверждении оплаты труда, утверждаемый в соответствии с пунктом 22(1) Правилами мониторинга цен, утвержденными постановлением Правительства Российской Федерации от 23 декабря 2016 г. № 1452 | [14 empty] | Реквизиты нормативного правового акта об утверждении оплаты труда, утверждаемый в соответствии с пунктом 22(1) Правилами мониторинга цен, утвержденными постановлением Правительства Российской Федерации от 23 декабря 2016 г. № 1452
Обоснование принятых текущих цен на строительные ресурсы
Наименование субъекта Российской Федерации |  |  |  |  | 22. Алтайский край | [10 empty] | 22. Алтайский край |  |  | 22. Алтайский край
Наименование зоны субъекта Российской Федерации
Благоустройство Парка-Набережной на правом берегу реки Алей
(наименование стройки)
Благоустройство Парка-Набережной на правом берегу реки Алей
(наименование объекта капитального строительства)
ЛОКАЛЬНЫЙ СМЕТНЫЙ РАСЧЕТ (СМЕТА) № 02-01-01
Архитектурные и конструктивные решения | [19 empty] | Копия 02-01-01 АР, КР
(наименование работ и затрат)
Составлен | ресурсно-индексным | методом
Основание
(проектная и (или) иная техническая документация)
Составлен(а) в текущем уровне цен
Сметная стоимость |  |  | 38824.4 | тыс.руб.
в том числе:
| строительных работ |  | 38824.4 | тыс.руб. |  |  |  |  | Средства на оплату труда рабочих |  |  |  | 2038.37 | тыс.руб.
| монтажных работ |  | 0 | тыс.руб. |  |  |  |  | Средства на оплату труда машинистов |  |  |  | 359.64 | тыс.руб.
| оборудования |  | 0 | тыс.руб. |  |  |  |  | Нормативные затраты труда рабочих |  |  |  | 6478.62 | чел.-ч.
| прочих затрат |  | 0 | тыс.руб. |  |  |  |  | Нормативные затраты труда машинистов |  |  |  | 858.17 | чел.-ч.
№ п/п | Обоснование | Наименование работ и затрат |  |  |  | Единица измерения | Количество |  |  | Сметная стоимость, руб.
[7 empty] | на единицу измерения | коэффициенты | всего с учетом коэффициентов | на единицу измерения в базисном уровне цен | индекс | на единицу измерения в текущем уровне цен | коэффициенты | всего в текущем уровне цен
1 | 2 | 3 |  |  |  | 4 | 5 | 6 | 7 | 8 | 9 | 10 | 11 | 12
Раздел 1. Тропа, павильон, амфитеатр | [20 empty] | Раздел 2. Тропа, павильон, амфитеатр
Общее | [23 empty] | Общее
1 | ГЭСН05-01-082-01 | Погружение винтовых свай длиной до 6 м, диаметром 89 мм на глубину 3 м гидровращателем на экскаваторе |  |  |  | 4: шт; 5: 19; 6: 1; 7: 19 | [10 empty] | Погружение винтовых свай длиной до 6 м, диаметром 89 мм на глубину 3 м гидровращателем на экскаваторе
| 1 | ОТ(ЗТ) |  |  |  | 4: чел.-ч; 7: 5.89; 12: 2020.15 | [11 empty] | ОТ(ЗТ)
| 1-100-45 | Средний разряд работы 4,5 |  |  |  | 4: чел.-ч; 5: 0.31; 7: 5.89; 10: 342.98; 12: 2020.15 | [12 empty] | Средний разряд работы 4,5
| 2 | ЭМ |  |  |  | 12: 1515.92 | [11 empty] | ЭМ
|  | ОТм(ЗТм) |  |  |  | 4: чел.-ч; 7: 1.9; 12: 606.4 | [11 empty] | ОТм(ЗТм)
| 91.04.01-090 | Гидровращатели (гидробуры) на базе экскаватора на пневмоколесном ходу массой 5-7 т |  |  |  | маш.час | 0.09 |  | 1.71 | 647.31 | 1.19 | 770.3 |  | 1317.21 | [12 empty] | Гидровращатели (гидробуры) на базе экскаватора на пневмоколесном ходу массой 5-7 т
| 4-100-040 | ОТм(Зтм) Средний разряд машинистов 4 |  |  |  | 4: чел.-ч; 5: 0.09; 7: 1.71; 10: 319.16; 12: 545.76 | [13 empty] | ОТм(Зтм) Средний разряд машинистов 4
| 91.05.13-001 | Автомобили бортовые, грузоподъемность до 6 т, с краном-манипулятором, грузоподъемность 4 т |  |  |  | 4: маш.час; 5: 0.01; 7: 0.19; 10: 1005.7; 12: 191.08 | [12 empty] | Автомобили бортовые, грузоподъемность до 6 т, с краном-манипулятором, грузоподъемность 4 т
| 4-100-040 | ОТм(Зтм) Средний разряд машинистов 4 |  |  |  | 4: чел.-ч; 5: 0.01; 7: 0.19; 10: 319.16; 12: 60.64 | [13 empty] | ОТм(Зтм) Средний разряд машинистов 4
| 91.17.04-042 | Аппараты для газовой сварки и резки |  |  |  | маш.час | 0.07 |  | 1.33 | 4.35 | 1.32 | 5.74 |  | 7.63 | [12 empty] | Аппараты для газовой сварки и резки
| 4 | М |  |  |  | 12: 105.16 | [11 empty] | М
| 01.3.02.03-0001 | Ацетилен газообразный технический |  |  |  | м3 | 0.0053 |  | 0.1007 | 340.41 | 1.68 | 571.89 |  | 57.59 | [12 empty] | Ацетилен газообразный технический
| 01.3.02.08-0001 | Кислород газообразный технический |  |  |  | м3 | 0.02 |  | 0.38 | 114.64 | 0.8 | 91.71 |  | 34.85 | [12 empty] | Кислород газообразный технический
| 14.4.02.04-0142 | Краска масляная МА-0115, мумия, сурик железный |  |  |  | кг | 0.0059 |  | 0.1121 | 79.88 | 1.42 | 113.43 |  | 12.72 | [12 empty] | Краска масляная МА-0115, мумия, сурик железный
Н | 08.1.02.16 | Свая стальная винтовая, диаметр ствола 89 мм |  |  |  | 4: шт; 5: 1; 7: 19 | [14 empty] | Свая стальная винтовая, диаметр ствола 89 мм
|  | Итого прямые затраты |  |  |  | 12: 4247.63 | [15 empty] | Итого прямые затраты
|  | ФОТ |  |  |  | 12: 2626.55 | [16 empty] | ФОТ
| Пр/812-005.1-1 | НР Свайные работы |  |  |  | 4: %; 5: 117; 7: 117; 12: 3073.06 | [16 empty] | НР Свайные работы
| Пр/774-005.1 | СП Свайные работы |  |  |  | 4: %; 5: 70; 7: 70; 12: 1838.59 | [16 empty] | СП Свайные работы
|  | Всего по позиции |  |  |  | 10: 482.07; 12: 9159.28 | [17 empty] | Всего по позиции
2 | ФСБЦ-08.1.02.16-0239 | Свая винтовая стальная, тип СВЛ, двухлопастная, с литым наконечником, диаметр ствола 89 мм, толщина стенки 3 мм, диаметр лопасти 250 мм, длина 1500 мм |  |  |  | шт | 19 | 1 | 19 | 1358.85 | 1.51 | 2051.86 |  | 38985.34 | [10 empty] | Свая винтовая стальная, тип СВЛ, двухлопастная, с литым наконечником, диаметр ствола 89 мм, толщина стенки 3 мм, диаметр лопасти 250 мм, длина 1500 мм
|  | Всего по позиции |  |  |  | 12: 38985.34 | [17 empty] | Всего по позиции
3 | ГЭСН05-01-082-02 | При изменении глубины погружения свай на 1 м добавлять или исключать к норме 05-01-082-01 |  |  |  | 4: м; 5: -57; 6: 1; 7: -57 | [10 empty] | При изменении глубины погружения свай на 1 м добавлять или исключать к норме 05-01-082-01
| 1 | ОТ(ЗТ) |  |  |  | 4: чел.-ч; 7: -2.85; 12: -1018.22 | [11 empty] | ОТ(ЗТ)
| 1-100-48 | Средний разряд работы 4,8 |  |  |  | 4: чел.-ч; 5: 0.05; 7: -2.85; 10: 357.27; 12: -1018.22 | [12 empty] | Средний разряд работы 4,8
| 2 | ЭМ |  |  |  | 12: -878.14 | [11 empty] | ЭМ
|  | ОТм(ЗТм) |  |  |  | 4: чел.-ч; 7: -1.14; 12: -363.84 | [11 empty] | ОТм(ЗТм)
| 91.04.01-090 | Гидровращатели (гидробуры) на базе экскаватора на пневмоколесном ходу массой 5-7 т |  |  |  | маш.час | 0.02 |  | -1.14 | 647.31 | 1.19 | 770.3 |  | -878.14 | [12 empty] | Гидровращатели (гидробуры) на базе экскаватора на пневмоколесном ходу массой 5-7 т
| 4-100-040 | ОТм(Зтм) Средний разряд машинистов 4 |  |  |  | 4: чел.-ч; 5: 0.02; 7: -1.14; 10: 319.16; 12: -363.84 | [13 empty] | ОТм(Зтм) Средний разряд машинистов 4
| 4 | М |  |  |  | 12: -12.93 | [11 empty] | М
| 14.4.02.04-0142 | Краска масляная МА-0115, мумия, сурик железный |  |  |  | кг | 0.002 |  | -0.114 | 79.88 | 1.42 | 113.43 |  | -12.93 | [12 empty] | Краска масляная МА-0115, мумия, сурик железный
|  | Итого прямые затраты |  |  |  | 12: -2273.13 | [15 empty] | Итого прямые затраты
|  | ФОТ |  |  |  | 12: -1382.06 | [16 empty] | ФОТ
| Пр/812-005.1-1 | НР Свайные работы |  |  |  | 4: %; 5: 117; 7: 117; 12: -1617.01 | [16 empty] | НР Свайные работы
| Пр/774-005.1 | СП Свайные работы |  |  |  | 4: %; 5: 70; 7: 70; 12: -967.44 | [16 empty] | СП Свайные работы
|  | Всего по позиции |  |  |  | 10: 85.22; 12: -4857.58 | [17 empty] | Всего по позиции
4 | ГЭСН05-01-082-01 | Погружение винтовых свай длиной до 6 м, диаметром 89 мм на глубину 3 м гидровращателем на экскаваторе |  |  |  | 4: шт; 5: 48; 6: 1; 7: 48 | [10 empty] | Погружение винтовых свай длиной до 6 м, диаметром 89 мм на глубину 3 м гидровращателем на экскаваторе
| 1 | ОТ(ЗТ) |  |  |  | 4: чел.-ч; 7: 14.88; 12: 5103.54 | [11 empty] | ОТ(ЗТ)
| 1-100-45 | Средний разряд работы 4,5 |  |  |  | 4: чел.-ч; 5: 0.31; 7: 14.88; 10: 342.98; 12: 5103.54 | [12 empty] | Средний разряд работы 4,5
| 2 | ЭМ |  |  |  | 12: 3829.73 | [11 empty] | ЭМ
|  | ОТм(ЗТм) |  |  |  | 4: чел.-ч; 7: 4.8; 12: 1531.97 | [11 empty] | ОТм(ЗТм)
| 91.04.01-090 | Гидровращатели (гидробуры) на базе экскаватора на пневмоколесном ходу массой 5-7 т |  |  |  | маш.час | 0.09 |  | 4.32 | 647.31 | 1.19 | 770.3 |  | 3327.7 | [12 empty] | Гидровращатели (гидробуры) на базе экскаватора на пневмоколесном ходу массой 5-7 т
| 4-100-040 | ОТм(Зтм) Средний разряд машинистов 4 |  |  |  | 4: чел.-ч; 5: 0.09; 7: 4.32; 10: 319.16; 12: 1378.77 | [13 empty] | ОТм(Зтм) Средний разряд машинистов 4
| 91.05.13-001 | Автомобили бортовые, грузоподъемность до 6 т, с краном-манипулятором, грузоподъемность 4 т |  |  |  | 4: маш.час; 5: 0.01; 7: 0.48; 10: 1005.7; 12: 482.74 | [12 empty] | Автомобили бортовые, грузоподъемность до 6 т, с краном-манипулятором, грузоподъемность 4 т
| 4-100-040 | ОТм(Зтм) Средний разряд машинистов 4 |  |  |  | 4: чел.-ч; 5: 0.01; 7: 0.48; 10: 319.16; 12: 153.2 | [13 empty] | ОТм(Зтм) Средний разряд машинистов 4
| 91.17.04-042 | Аппараты для газовой сварки и резки |  |  |  | маш.час | 0.07 |  | 3.36 | 4.35 | 1.32 | 5.74 |  | 19.29 | [12 empty] | Аппараты для газовой сварки и резки
| 4 | М |  |  |  | 12: 265.65 | [11 empty] | М
| 01.3.02.03-0001 | Ацетилен газообразный технический |  |  |  | м3 | 0.0053 |  | 0.2544 | 340.41 | 1.68 | 571.89 |  | 145.49 | [12 empty] | Ацетилен газообразный технический
| 01.3.02.08-0001 | Кислород газообразный технический |  |  |  | м3 | 0.02 |  | 0.96 | 114.64 | 0.8 | 91.71 |  | 88.04 | [12 empty] | Кислород газообразный технический
| 14.4.02.04-0142 | Краска масляная МА-0115, мумия, сурик железный |  |  |  | кг | 0.0059 |  | 0.2832 | 79.88 | 1.42 | 113.43 |  | 32.12 | [12 empty] | Краска масляная МА-0115, мумия, сурик железный
Н | 08.1.02.16 | Свая стальная винтовая, диаметр ствола 89 мм |  |  |  | 4: шт; 5: 1; 7: 48 | [14 empty] | Свая стальная винтовая, диаметр ствола 89 мм
|  | Итого прямые затраты |  |  |  | 12: 10730.89 | [15 empty] | Итого прямые затраты
|  | ФОТ |  |  |  | 12: 6635.51 | [16 empty] | ФОТ
| Пр/812-005.1-1 | НР Свайные работы |  |  |  | 4: %; 5: 117; 7: 117; 12: 7763.55 | [16 empty] | НР Свайные работы
| Пр/774-005.1 | СП Свайные работы |  |  |  | 4: %; 5: 70; 7: 70; 12: 4644.86 | [16 empty] | СП Свайные работы
|  | Всего по позиции |  |  |  | 10: 482.07; 12: 23139.3 | [17 empty] | Всего по позиции
5 | ФСБЦ-08.1.02.16-0260 | Свая винтовая стальная, тип СВЛ, двухлопастная, с литым наконечником, диаметр ствола 108 мм, толщина стенки 3,5 мм, диаметр лопасти 300 мм, длина 4000 мм |  |  |  | шт | 48 | 1 | 48 | 3519.17 | 1.51 | 5313.95 |  | 255069.6 | [10 empty] | Свая винтовая стальная, тип СВЛ, двухлопастная, с литым наконечником, диаметр ствола 108 мм, толщина стенки 3,5 мм, диаметр лопасти 300 мм, длина 4000 мм
|  | Всего по позиции |  |  |  | 12: 255069.6 | [17 empty] | Всего по позиции
6 | ГЭСН05-01-082-02 | При изменении глубины погружения свай на 1 м добавлять или исключать к норме 05-01-082-01 |  |  |  | 4: м; 5: -7.4; 6: 1; 7: -7.4 | [10 empty] | При изменении глубины погружения свай на 1 м добавлять или исключать к норме 05-01-082-01
| 1 | ОТ(ЗТ) |  |  |  | 4: чел.-ч; 7: -0.37; 12: -132.19 | [11 empty] | ОТ(ЗТ)
| 1-100-48 | Средний разряд работы 4,8 |  |  |  | 4: чел.-ч; 5: 0.05; 7: -0.37; 10: 357.27; 12: -132.19 | [12 empty] | Средний разряд работы 4,8
| 2 | ЭМ |  |  |  | 12: -114 | [11 empty] | ЭМ
|  | ОТм(ЗТм) |  |  |  | 4: чел.-ч; 7: -0.148; 12: -47.24 | [11 empty] | ОТм(ЗТм)
| 91.04.01-090 | Гидровращатели (гидробуры) на базе экскаватора на пневмоколесном ходу массой 5-7 т |  |  |  | маш.час | 0.02 |  | -0.148 | 647.31 | 1.19 | 770.3 |  | -114 | [12 empty] | Гидровращатели (гидробуры) на базе экскаватора на пневмоколесном ходу массой 5-7 т
| 4-100-040 | ОТм(Зтм) Средний разряд машинистов 4 |  |  |  | 4: чел.-ч; 5: 0.02; 7: -0.148; 10: 319.16; 12: -47.24 | [13 empty] | ОТм(Зтм) Средний разряд машинистов 4
| 4 | М |  |  |  | 12: -1.68 | [11 empty] | М
| 14.4.02.04-0142 | Краска масляная МА-0115, мумия, сурик железный |  |  |  | кг | 0.002 |  | -0.0148 | 79.88 | 1.42 | 113.43 |  | -1.68 | [12 empty] | Краска масляная МА-0115, мумия, сурик железный
|  | Итого прямые затраты |  |  |  | 12: -295.11 | [15 empty] | Итого прямые затраты
|  | ФОТ |  |  |  | 12: -179.43 | [16 empty] | ФОТ
| Пр/812-005.1-1 | НР Свайные работы |  |  |  | 4: %; 5: 117; 7: 117; 12: -209.93 | [16 empty] | НР Свайные работы
| Пр/774-005.1 | СП Свайные работы |  |  |  | 4: %; 5: 70; 7: 70; 12: -125.6 | [16 empty] | СП Свайные работы
|  | Всего по позиции |  |  |  | 10: 85.22; 12: -630.64 | [17 empty] | Всего по позиции
7 | ГЭСН05-01-082-05 | Погружение винтовых свай длиной до 12 м, диаметром 159 мм на глубину 6 м гидровращателем на экскаваторе |  |  |  | 4: шт; 5: 303; 6: 1; 7: 303 | [10 empty] | Погружение винтовых свай длиной до 12 м, диаметром 159 мм на глубину 6 м гидровращателем на экскаваторе
| 1 | ОТ(ЗТ) |  |  |  | 4: чел.-ч; 7: 351.48; 12: 118877.57 | [11 empty] | ОТ(ЗТ)
| 1-100-44 | Средний разряд работы 4,4 |  |  |  | 4: чел.-ч; 5: 1.16; 7: 351.48; 10: 338.22; 12: 118877.57 | [12 empty] | Средний разряд работы 4,4
| 2 | ЭМ |  |  |  | 12: 284774.8 | [11 empty] | ЭМ
|  | ОТм(ЗТм) |  |  |  | 4: чел.-ч; 7: 148.47; 12: 61328.29 | [11 empty] | ОТм(ЗТм)
| 91.04.01-091 | Гидровращатели (гидробуры) на базе экскаватора на гусеничном ходу массой до 25 т |  |  |  | маш.час | 0.42 |  | 127.26 | 1738.68 | 1.19 | 2069.03 |  | 263304.76 | [12 empty] | Гидровращатели (гидробуры) на базе экскаватора на гусеничном ходу массой до 25 т
| 4-100-060 | ОТм(Зтм) Средний разряд машинистов 6 |  |  |  | 4: чел.-ч; 5: 0.42; 7: 127.26; 10: 428.72; 12: 54558.91 | [13 empty] | ОТм(Зтм) Средний разряд машинистов 6
| 91.05.13-001 | Автомобили бортовые, грузоподъемность до 6 т, с краном-манипулятором, грузоподъемность 4 т |  |  |  | 4: маш.час; 5: 0.07; 7: 21.21; 10: 1005.7; 12: 21330.9 | [12 empty] | Автомобили бортовые, грузоподъемность до 6 т, с краном-манипулятором, грузоподъемность 4 т
| 4-100-040 | ОТм(Зтм) Средний разряд машинистов 4 |  |  |  | 4: чел.-ч; 5: 0.07; 7: 21.21; 10: 319.16; 12: 6769.38 | [13 empty] | ОТм(Зтм) Средний разряд машинистов 4
| 91.17.04-042 | Аппараты для газовой сварки и резки |  |  |  | маш.час | 0.08 |  | 24.24 | 4.35 | 1.32 | 5.74 |  | 139.14 | [12 empty] | Аппараты для газовой сварки и резки
| 4 | М |  |  |  | 12: 4963.86 | [11 empty] | М
| 01.3.02.03-0001 | Ацетилен газообразный технический |  |  |  | м3 | 0.0151 |  | 4.5753 | 340.41 | 1.68 | 571.89 |  | 2616.57 | [12 empty] | Ацетилен газообразный технический
| 01.3.02.08-0001 | Кислород газообразный технический |  |  |  | м3 | 0.07 |  | 21.21 | 114.64 | 0.8 | 91.71 |  | 1945.17 | [12 empty] | Кислород газообразный технический
| 14.4.02.04-0142 | Краска масляная МА-0115, мумия, сурик железный |  |  |  | кг | 0.0117 |  | 3.5451 | 79.88 | 1.42 | 113.43 |  | 402.12 | [12 empty] | Краска масляная МА-0115, мумия, сурик железный
Н | 08.1.02.16 | Свая стальная винтовая, диаметр ствола 159 мм |  |  |  | 4: шт; 5: 1; 7: 303 | [14 empty] | Свая стальная винтовая, диаметр ствола 159 мм
|  | Итого прямые затраты |  |  |  | 12: 469944.52 | [15 empty] | Итого прямые затраты
|  | ФОТ |  |  |  | 12: 180205.86 | [16 empty] | ФОТ
| Пр/812-005.1-1 | НР Свайные работы |  |  |  | 4: %; 5: 117; 7: 117; 12: 210840.86 | [16 empty] | НР Свайные работы
| Пр/774-005.1 | СП Свайные работы |  |  |  | 4: %; 5: 70; 7: 70; 12: 126144.1 | [16 empty] | СП Свайные работы
|  | Всего по позиции |  |  |  | 10: 2663.13; 12: 806929.48 | [17 empty] | Всего по позиции
8 | ФСБЦ-08.1.02.16-0034 | Свая винтовая стальная, тип СВС, многолопастная, с открытым наконечником, диаметр ствола 159 мм, толщина стенки 5 мм, диаметр лопасти 230 мм, длина 6000 мм |  |  |  | шт | 303 | 1 | 303 | 25400.88 | 0.93 | 23622.82 |  | 7157714.46 | [10 empty] | Свая винтовая стальная, тип СВС, многолопастная, с открытым наконечником, диаметр ствола 159 мм, толщина стенки 5 мм, диаметр лопасти 230 мм, длина 6000 мм
|  | Всего по позиции |  |  |  | 12: 7157714.46 | [17 empty] | Всего по позиции
9 | ГЭСН05-01-082-06 | При изменении глубины погружения свай на 1 м добавлять или исключать к норме 05-01-082-05 |  |  |  | 4: м; 5: -1.8; 6: 1; 7: -1.8 | [10 empty] | При изменении глубины погружения свай на 1 м добавлять или исключать к норме 05-01-082-05
| 1 | ОТ(ЗТ) |  |  |  | 4: чел.-ч; 7: -0.126; 12: -45.62 | [11 empty] | ОТ(ЗТ)
| 1-100-49 | Средний разряд работы 4,9 |  |  |  | 4: чел.-ч; 5: 0.07; 7: -0.126; 10: 362.03; 12: -45.62 | [12 empty] | Средний разряд работы 4,9
| 2 | ЭМ |  |  |  | 12: -111.73 | [11 empty] | ЭМ
|  | ОТм(ЗТм) |  |  |  | 4: чел.-ч; 7: -0.054; 12: -23.15 | [11 empty] | ОТм(ЗТм)
| 91.04.01-091 | Гидровращатели (гидробуры) на базе экскаватора на гусеничном ходу массой до 25 т |  |  |  | маш.час | 0.03 |  | -0.054 | 1738.68 | 1.19 | 2069.03 |  | -111.73 | [12 empty] | Гидровращатели (гидробуры) на базе экскаватора на гусеничном ходу массой до 25 т
| 4-100-060 | ОТм(Зтм) Средний разряд машинистов 6 |  |  |  | 4: чел.-ч; 5: 0.03; 7: -0.054; 10: 428.72; 12: -23.15 | [13 empty] | ОТм(Зтм) Средний разряд машинистов 6
| 4 | М |  |  |  | 12: -0.41 | [11 empty] | М
| 14.4.02.04-0142 | Краска масляная МА-0115, мумия, сурик железный |  |  |  | кг | 0.002 |  | -0.0036 | 79.88 | 1.42 | 113.43 |  | -0.41 | [12 empty] | Краска масляная МА-0115, мумия, сурик железный
|  | Итого прямые затраты |  |  |  | 12: -180.91 | [15 empty] | Итого прямые затраты
|  | ФОТ |  |  |  | 12: -68.77 | [16 empty] | ФОТ
| Пр/812-005.1-1 | НР Свайные работы |  |  |  | 4: %; 5: 117; 7: 117; 12: -80.46 | [16 empty] | НР Свайные работы
| Пр/774-005.1 | СП Свайные работы |  |  |  | 4: %; 5: 70; 7: 70; 12: -48.14 | [16 empty] | СП Свайные работы
|  | Всего по позиции |  |  |  | 10: 171.95; 12: -309.51 | [17 empty] | Всего по позиции
Настил шириной 1,8 м | [23 empty] | Настил шириной 1,8 м
10 | ГЭСН09-03-030-01 | Монтаж площадок с настилом и ограждением из листовой, рифленой, просечной и круглой стали |  |  |  | 4: т; 5: 66.0069; 6: 1; 7: 66.0069 | [10 empty] | Монтаж площадок с настилом и ограждением из листовой, рифленой, просечной и круглой стали
| 1 | ОТ(ЗТ) |  |  |  | 4: чел.-ч; 7: 2369.6477; 12: 722434.5 | [11 empty] | ОТ(ЗТ)
| 1-100-36 | Средний разряд работы 3,6 |  |  |  | 4: чел.-ч; 5: 35.9; 7: 2369.6477; 10: 304.87; 12: 722434.5 | [12 empty] | Средний разряд работы 3,6
| 2 | ЭМ |  |  |  | 12: 441797.83 | [11 empty] | ЭМ
|  | ОТм(ЗТм) |  |  |  | 4: чел.-ч; 7: 291.7505; 12: 123705.24 | [11 empty] | ОТм(ЗТм)
| 91.05.02-005 | Краны козловые, грузоподъемность 32 т |  |  |  | маш.час | 0.1 |  | 6.6007 | 1803.79 | 1.25 | 2254.74 |  | 14882.84 | [12 empty] | Краны козловые, грузоподъемность 32 т
| 4-100-060 | ОТм(Зтм) Средний разряд машинистов 6 |  |  |  | 4: чел.-ч; 5: 0.1; 7: 6.6007; 10: 428.72; 12: 2829.85 | [13 empty] | ОТм(Зтм) Средний разряд машинистов 6
| 91.05.05-015 | Краны на автомобильном ходу, грузоподъемность 16 т |  |  |  | 4: маш.час; 5: 4.13; 7: 272.6085; 10: 1468.05; 12: 400202.9 | [12 empty] | Краны на автомобильном ходу, грузоподъемность 16 т
| 4-100-060 | ОТм(Зтм) Средний разряд машинистов 6 |  |  |  | 4: чел.-ч; 5: 4.13; 7: 272.6085; 10: 428.72; 12: 116872.71 | [13 empty] | ОТм(Зтм) Средний разряд машинистов 6
| 91.06.01-003 | Домкраты гидравлические, грузоподъемность 63-100 т |  |  |  | маш.час | 3.17 |  | 209.2419 | 1.75 | 1.4 | 2.45 |  | 512.64 | [12 empty] | Домкраты гидравлические, грузоподъемность 63-100 т
| 91.14.02-001 | Автомобили бортовые, грузоподъемность до 5 т |  |  |  | 4: маш.час; 5: 0.19; 7: 12.5413; 10: 565.3; 12: 7089.6 | [12 empty] | Автомобили бортовые, грузоподъемность до 5 т
| 4-100-040 | ОТм(Зтм) Средний разряд машинистов 4 |  |  |  | 4: чел.-ч; 5: 0.19; 7: 12.5413; 10: 319.16; 12: 4002.68 | [13 empty] | ОТм(Зтм) Средний разряд машинистов 4
| 91.17.04-042 | Аппараты для газовой сварки и резки |  |  |  | маш.час | 1.63 |  | 107.5912 | 4.35 | 1.32 | 5.74 |  | 617.57 | [12 empty] | Аппараты для газовой сварки и резки
| 91.17.04-171 | Аппараты сварочные для ручной дуговой сварки, сварочный ток до 500 А |  |  |  | маш.час | 6.16 |  | 406.6025 | 51.1 | 0.89 | 45.48 |  | 18492.28 | [12 empty] | Аппараты сварочные для ручной дуговой сварки, сварочный ток до 500 А
| 4 | М |  |  |  | 12: 92059.8 | [11 empty] | М
| 01.3.02.08-0001 | Кислород газообразный технический |  |  |  | м3 | 1.37 |  | 90.4295 | 114.64 | 0.8 | 91.71 |  | 8293.29 | [12 empty] | Кислород газообразный технический
| 01.3.02.09-0022 | Пропан-бутан смесь техническая |  |  |  | кг | 0.41 |  | 27.0628 | 41.38 | 1.76 | 72.83 |  | 1970.99 | [12 empty] | Пропан-бутан смесь техническая
| 01.7.03.04-0001 | Электроэнергия |  |  |  | 4: кВт-ч; 5: 3.219; 7: 212.4762; 10: 5.34; 12: 1134.62 | [12 empty] | Электроэнергия
| 01.7.11.07-0036 | Электроды сварочные для сварки низколегированных и углеродистых сталей Э46, диаметр 4 мм |  |  |  | кг | 4 |  | 264.0276 | 142.68 | 1.18 | 168.36 |  | 44451.69 | [12 empty] | Электроды сварочные для сварки низколегированных и углеродистых сталей Э46, диаметр 4 мм
| 01.7.15.06-0111 | Гвозди строительные |  |  |  | т | 1e-05 |  | 0.0006601 | 70296.2 | 0.99 | 69593.24 |  | 45.94 | [12 empty] | Гвозди строительные
| 01.7.20.08-0071 | Канат пеньковый тросовой свивки, пропитанный, диаметр 26 мм |  |  |  | т | 0.0001 |  | 0.0066007 | 231787.35 | 1.91 | 442713.84 |  | 2922.22 | [12 empty] | Канат пеньковый тросовой свивки, пропитанный, диаметр 26 мм
| 07.2.07.12-0011 | Металлоконструкции зданий и сооружений с преобладанием гнутых профилей и круглых труб |  |  |  | т | 0.001 |  | 0.066007 | 105278.81 | 1.18 | 124229 |  | 8199.97 | [12 empty] | Металлоконструкции зданий и сооружений с преобладанием гнутых профилей и круглых труб
| 08.2.02.11-0007 | Канат двойной свивки ТК, конструкции 6х19(1+6+12)+1 о.с., марка В, из оцинкованной по группе Ж проволоки, маркировочная группа 1570-1770 Н/мм2, диаметр 5,5 мм |  |  |  | 10 м | 0.0187 |  | 1.2343 | 307.84 | 1.11 | 341.7 |  | 421.77 | [12 empty] | Канат двойной свивки ТК, конструкции 6х19(1+6+12)+1 о.с., марка В, из оцинкованной по группе Ж проволоки, маркировочная группа 1570-1770 Н/мм2, диаметр 5,5 мм
| 08.3.03.06-0002 | Проволока горячекатаная в мотках, диаметр 6,3-6,5 мм |  |  |  | т | 3e-05 |  | 0.0019802 | 60258.2 | 1.15 | 69296.93 |  | 137.22 | [12 empty] | Проволока горячекатаная в мотках, диаметр 6,3-6,5 мм
| 08.3.11.01-1106 | Швеллеры стальные горячекатаные, марки стали Ст3пс, Ст3сп, № 40У, № 40П |  |  |  | т | 0.00194 |  | 0.12805 | 136760 | 0.98 | 134024.8 |  | 17162.33 | [12 empty] | Швеллеры стальные горячекатаные, марки стали Ст3пс, Ст3сп, № 40У, № 40П
| 11.1.03.01-0061 | Бруски обрезные хвойных пород (ель, сосна), естественной влажности, длина 2-6,5 м, ширина 20-90 мм, толщина 20-90 мм, сорт I |  |  |  | м3 | 0.00103 |  | 0.067987 | 16496.03 | 1.03 | 16990.91 |  | 1155.16 | [12 empty] | Бруски обрезные хвойных пород (ель, сосна), естественной влажности, длина 2-6,5 м, ширина 20-90 мм, толщина 20-90 мм, сорт I
| 14.4.01.01-0003 | Грунтовка ГФ-021 |  |  |  | т | 0.00031 |  | 0.020462 | 51280.15 | 1.71 | 87689.06 |  | 1794.3 | [12 empty] | Грунтовка ГФ-021
| 14.5.09.07-0030 | Растворитель Р-4 |  |  |  | т | 0.0006 |  | 0.039604 | 98526.45 | 1.12 | 110349.62 |  | 4370.3 | [12 empty] | Растворитель Р-4
П,Н | 01.7.15.03-0042 | Болты с гайками и шайбами строительные |  |  |  | 4: кг; 5: 0; 7: 0 | [14 empty] | Болты с гайками и шайбами строительные
Н | 07.2.05.01 | Площадки металлические |  |  |  | 4: т; 5: 1; 7: 66.0069 | [14 empty] | Площадки металлические
|  | Итого прямые затраты |  |  |  | 12: 1379997.37 | [15 empty] | Итого прямые затраты
|  | ФОТ |  |  |  | 12: 846139.74 | [16 empty] | ФОТ
| Пр/812-009.0-1 | НР Строительные металлические конструкции |  |  |  | 4: %; 5: 93; 7: 93; 12: 786909.96 | [16 empty] | НР Строительные металлические конструкции
| Пр/774-009.0 | СП Строительные металлические конструкции |  |  |  | 4: %; 5: 62; 7: 62; 12: 524606.64 | [16 empty] | СП Строительные металлические конструкции
|  | Всего по позиции |  |  |  | 10: 40776.25; 12: 2691513.97 | [17 empty] | Всего по позиции
11 | ФСБЦ-07.2.07.15-0003 | Конструкции арочные из гофрированного стального оцинкованного профиля с постоянным по длине профиля сечением, толщина стали 5 мм |  |  |  | т | 66.0069 | 1 | 66.0069 | 163545.89 | 0.86 | 140649.47 |  | 9283835.5 | [10 empty] | Конструкции арочные из гофрированного стального оцинкованного профиля с постоянным по длине профиля сечением, толщина стали 5 мм
|  | Всего по позиции |  |  |  | 12: 9283835.5 | [17 empty] | Всего по позиции
Каркас, тропы, павильона, амфитеатра | [23 empty] | Каркас, тропы, павильона, амфитеатра
12 | ГЭСН09-01-005-03 | Монтаж каркасов зданий: рамных коробчатого сечения |  |  |  | 4: т; 5: 93.96; 6: 1; 7: 93.96 | [10 empty] | Монтаж каркасов зданий: рамных коробчатого сечения
| 1 | ОТ(ЗТ) |  |  |  | 4: чел.-ч; 7: 2085.912; 12: 685618.42 | [11 empty] | ОТ(ЗТ)
| 1-100-42 | Средний разряд работы 4,2 |  |  |  | 4: чел.-ч; 5: 22.2; 7: 2085.912; 10: 328.69; 12: 685618.42 | [12 empty] | Средний разряд работы 4,2
| 2 | ЭМ |  |  |  | 12: 697230.26 | [11 empty] | ЭМ
|  | ОТм(ЗТм) |  |  |  | 4: чел.-ч; 7: 361.746; 12: 152205.36 | [11 empty] | ОТм(ЗТм)
| 91.05.05-015 | Краны на автомобильном ходу, грузоподъемность 16 т |  |  |  | 4: маш.час; 5: 0.2; 7: 18.792; 10: 1468.05; 12: 27587.6 | [12 empty] | Краны на автомобильном ходу, грузоподъемность 16 т
| 4-100-060 | ОТм(Зтм) Средний разряд машинистов 6 |  |  |  | 4: чел.-ч; 5: 0.2; 7: 18.792; 10: 428.72; 12: 8056.51 | [13 empty] | ОТм(Зтм) Средний разряд машинистов 6
| 91.05.06-007 | Краны на гусеничном ходу, грузоподъемность 25 т |  |  |  | маш.час | 3.37 |  | 316.6452 | 1703.3 | 1.21 | 2060.99 |  | 652602.59 | [12 empty] | Краны на гусеничном ходу, грузоподъемность 25 т
| 4-100-060 | ОТм(Зтм) Средний разряд машинистов 6 |  |  |  | 4: чел.-ч; 5: 3.37; 7: 316.6452; 10: 428.72; 12: 135752.13 | [13 empty] | ОТм(Зтм) Средний разряд машинистов 6
| 91.06.01-003 | Домкраты гидравлические, грузоподъемность 63-100 т |  |  |  | маш.час | 0.09 |  | 8.4564 | 1.75 | 1.4 | 2.45 |  | 20.72 | [12 empty] | Домкраты гидравлические, грузоподъемность 63-100 т
| 91.14.02-001 | Автомобили бортовые, грузоподъемность до 5 т |  |  |  | 4: маш.час; 5: 0.28; 7: 26.3088; 10: 565.3; 12: 14872.36 | [12 empty] | Автомобили бортовые, грузоподъемность до 5 т
| 4-100-040 | ОТм(Зтм) Средний разряд машинистов 4 |  |  |  | 4: чел.-ч; 5: 0.28; 7: 26.3088; 10: 319.16; 12: 8396.72 | [13 empty] | ОТм(Зтм) Средний разряд машинистов 4
| 91.17.04-042 | Аппараты для газовой сварки и резки |  |  |  | маш.час | 2 |  | 187.92 | 4.35 | 1.32 | 5.74 |  | 1078.66 | [12 empty] | Аппараты для газовой сварки и резки
| 91.17.04-171 | Аппараты сварочные для ручной дуговой сварки, сварочный ток до 500 А |  |  |  | маш.час | 0.25 |  | 23.49 | 51.1 | 0.89 | 45.48 |  | 1068.33 | [12 empty] | Аппараты сварочные для ручной дуговой сварки, сварочный ток до 500 А
| 4 | М |  |  |  | 12: 351586.26 | [11 empty] | М
| 01.3.02.08-0001 | Кислород газообразный технический |  |  |  | м3 | 1.95 |  | 183.222 | 114.64 | 0.8 | 91.71 |  | 16803.29 | [12 empty] | Кислород газообразный технический
| 01.3.02.09-0022 | Пропан-бутан смесь техническая |  |  |  | кг | 0.59 |  | 55.4364 | 41.38 | 1.76 | 72.83 |  | 4037.43 | [12 empty] | Пропан-бутан смесь техническая
| 01.7.03.04-0001 | Электроэнергия |  |  |  | 4: кВт-ч; 5: 0.372; 7: 34.9531; 10: 5.34; 12: 186.65 | [12 empty] | Электроэнергия
| 01.7.11.07-0036 | Электроды сварочные для сварки низколегированных и углеродистых сталей Э46, диаметр 4 мм |  |  |  | кг | 0.2 |  | 18.792 | 142.68 | 1.18 | 168.36 |  | 3163.82 | [12 empty] | Электроды сварочные для сварки низколегированных и углеродистых сталей Э46, диаметр 4 мм
| 01.7.15.03-0042 | Болты с гайками и шайбами строительные |  |  |  | 4: кг; 5: 4; 7: 375.84; 10: 174.93; 12: 65745.69 | [12 empty] | Болты с гайками и шайбами строительные
| 01.7.15.06-0111 | Гвозди строительные |  |  |  | т | 1e-05 |  | 0.0009396 | 70296.2 | 0.99 | 69593.24 |  | 65.39 | [12 empty] | Гвозди строительные
| 01.7.20.08-0071 | Канат пеньковый тросовой свивки, пропитанный, диаметр 26 мм |  |  |  | т | 0.0001 |  | 0.009396 | 231787.35 | 1.91 | 442713.84 |  | 4159.74 | [12 empty] | Канат пеньковый тросовой свивки, пропитанный, диаметр 26 мм
| 07.2.07.12-0011 | Металлоконструкции зданий и сооружений с преобладанием гнутых профилей и круглых труб |  |  |  | т | 0.019 |  | 1.7852 | 105278.81 | 1.18 | 124229 |  | 221778.58 | [12 empty] | Металлоконструкции зданий и сооружений с преобладанием гнутых профилей и круглых труб
| 08.2.02.11-0007 | Канат двойной свивки ТК, конструкции 6х19(1+6+12)+1 о.с., марка В, из оцинкованной по группе Ж проволоки, маркировочная группа 1570-1770 Н/мм2, диаметр 5,5 мм |  |  |  | 10 м | 0.0187 |  | 1.7571 | 307.84 | 1.11 | 341.7 |  | 600.38 | [12 empty] | Канат двойной свивки ТК, конструкции 6х19(1+6+12)+1 о.с., марка В, из оцинкованной по группе Ж проволоки, маркировочная группа 1570-1770 Н/мм2, диаметр 5,5 мм
| 08.3.03.06-0002 | Проволока горячекатаная в мотках, диаметр 6,3-6,5 мм |  |  |  | т | 3e-05 |  | 0.0028188 | 60258.2 | 1.15 | 69296.93 |  | 195.33 | [12 empty] | Проволока горячекатаная в мотках, диаметр 6,3-6,5 мм
| 08.3.11.01-1106 | Швеллеры стальные горячекатаные, марки стали Ст3пс, Ст3сп, № 40У, № 40П |  |  |  | т | 0.00194 |  | 0.18228 | 136760 | 0.98 | 134024.8 |  | 24430.36 | [12 empty] | Швеллеры стальные горячекатаные, марки стали Ст3пс, Ст3сп, № 40У, № 40П
| 11.1.03.01-0061 | Бруски обрезные хвойных пород (ель, сосна), естественной влажности, длина 2-6,5 м, ширина 20-90 мм, толщина 20-90 мм, сорт I |  |  |  | м3 | 0.00103 |  | 0.096779 | 16496.03 | 1.03 | 16990.91 |  | 1644.36 | [12 empty] | Бруски обрезные хвойных пород (ель, сосна), естественной влажности, длина 2-6,5 м, ширина 20-90 мм, толщина 20-90 мм, сорт I
| 14.4.01.01-0003 | Грунтовка ГФ-021 |  |  |  | т | 0.00031 |  | 0.029128 | 51280.15 | 1.71 | 87689.06 |  | 2554.17 | [12 empty] | Грунтовка ГФ-021
| 14.5.09.07-0030 | Растворитель Р-4 |  |  |  | т | 0.0006 |  | 0.056376 | 98526.45 | 1.12 | 110349.62 |  | 6221.07 | [12 empty] | Растворитель Р-4
Н | 01.7.15.02 | Болты высокопрочные |  |  |  | 4: т; 5: 0.007; 7: 0.65772 | [14 empty] | Болты высокопрочные
Н | 07.2.07.12 | Конструкции стальные |  |  |  | 4: т; 5: 1; 7: 93.96 | [14 empty] | Конструкции стальные
|  | Итого прямые затраты |  |  |  | 12: 1886640.3 | [15 empty] | Итого прямые затраты
|  | ФОТ |  |  |  | 12: 837823.78 | [16 empty] | ФОТ
| Пр/812-009.0-1 | НР Строительные металлические конструкции |  |  |  | 4: %; 5: 93; 7: 93; 12: 779176.12 | [16 empty] | НР Строительные металлические конструкции
| Пр/774-009.0 | СП Строительные металлические конструкции |  |  |  | 4: %; 5: 62; 7: 62; 12: 519450.74 | [16 empty] | СП Строительные металлические конструкции
|  | Всего по позиции |  |  |  | 10: 33900.25; 12: 3185267.16 | [17 empty] | Всего по позиции
13 | ФСБЦ-07.2.07.12-0011 | Металлоконструкции зданий и сооружений с преобладанием гнутых профилей и круглых труб |  |  |  | т | 93.96 | 1 | 93.96 | 105278.81 | 1.18 | 124229 |  | 11672556.84 | [10 empty] | Металлоконструкции зданий и сооружений с преобладанием гнутых профилей и круглых труб
|  | Всего по позиции |  |  |  | 12: 11672556.84 | [17 empty] | Всего по позиции
14 | ГЭСН13-03-002-04 | Огрунтовка металлических поверхностей за один раз: грунтовкой ГФ-021 |  |  |  | 4: 100 м2; 5: 29.179; 6: 1; 7: 29.179 | [10 empty] | Огрунтовка металлических поверхностей за один раз: грунтовкой ГФ-021
| 1 | ОТ(ЗТ) |  |  |  | 4: чел.-ч; 7: 154.9405; 12: 54618.07 | [11 empty] | ОТ(ЗТ)
| 1-100-47 | Средний разряд работы 4,7 |  |  |  | 4: чел.-ч; 5: 5.31; 7: 154.9405; 10: 352.51; 12: 54618.07 | [12 empty] | Средний разряд работы 4,7
| 2 | ЭМ |  |  |  | 12: 833.57 | [11 empty] | ЭМ
|  | ОТм(ЗТм) |  |  |  | 4: чел.-ч; 7: 0.58358; 12: 200.16 | [11 empty] | ОТм(ЗТм)
| 91.06.03-060 | Лебедки электрические тяговым усилием до 5,79 кН (0,59 т) |  |  |  | маш.час | 0.01 |  | 0.29179 | 6.62 | 1.29 | 8.54 |  | 2.49 | [12 empty] | Лебедки электрические тяговым усилием до 5,79 кН (0,59 т)
| 91.06.05-011 | Погрузчики одноковшовые универсальные фронтальные пневмоколесные, номинальная вместимость основного ковша 2,6 м3, грузоподъемность 5 т |  |  |  | 4: маш.час; 5: 0.01; 7: 0.29179; 10: 1575.07; 12: 459.59 | [12 empty] | Погрузчики одноковшовые универсальные фронтальные пневмоколесные, номинальная вместимость основного ковша 2,6 м3, грузоподъемность 5 т
| 4-100-050 | ОТм(Зтм) Средний разряд машинистов 5 |  |  |  | 4: чел.-ч; 5: 0.01; 7: 0.29179; 10: 366.8; 12: 107.03 | [13 empty] | ОТм(Зтм) Средний разряд машинистов 5
| 91.14.02-001 | Автомобили бортовые, грузоподъемность до 5 т |  |  |  | 4: маш.час; 5: 0.01; 7: 0.29179; 10: 565.3; 12: 164.95 | [12 empty] | Автомобили бортовые, грузоподъемность до 5 т
| 4-100-040 | ОТм(Зтм) Средний разряд машинистов 4 |  |  |  | 4: чел.-ч; 5: 0.01; 7: 0.29179; 10: 319.16; 12: 93.13 | [13 empty] | ОТм(Зтм) Средний разряд машинистов 4
| 91.21.01-012 | Агрегаты окрасочные высокого давления для окраски поверхностей конструкций, мощность 1 кВт |  |  |  | 4: маш.час; 5: 1.12; 7: 32.6805; 10: 6.32; 12: 206.54 | [12 empty] | Агрегаты окрасочные высокого давления для окраски поверхностей конструкций, мощность 1 кВт
| 4 | М |  |  |  | 12: 26748.08 | [11 empty] | М
| 14.4.01.01-0003 | Грунтовка ГФ-021 |  |  |  | т | 0.009 |  | 0.26261 | 51280.15 | 1.71 | 87689.06 |  | 23028.11 | [12 empty] | Грунтовка ГФ-021
| 14.5.09.02-0002 | Ксилол нефтяной, марка А |  |  |  | т | 0.0015 |  | 0.043769 | 75885.63 | 1.12 | 84991.91 |  | 3719.97 | [12 empty] | Ксилол нефтяной, марка А
|  | Итого прямые затраты |  |  |  | 12: 82399.88 | [15 empty] | Итого прямые затраты
|  | ФОТ |  |  |  | 12: 54818.23 | [16 empty] | ФОТ
| Пр/812-013.0-1 | НР Защита строительных конструкций и оборудования от коррозии |  |  |  | 4: %; 5: 94; 7: 94; 12: 51529.14 | [16 empty] | НР Защита строительных конструкций и оборудования от коррозии
| Пр/774-013.0 | СП Защита строительных конструкций и оборудования от коррозии |  |  |  | 4: %; 5: 51; 7: 51; 12: 27957.3 | [16 empty] | СП Защита строительных конструкций и оборудования от коррозии
|  | Всего по позиции |  |  |  | 10: 5548.04; 12: 161886.32 | [17 empty] | Всего по позиции
15 | ГЭСН13-03-004-26 | Окраска металлических огрунтованных поверхностей: эмалью ПФ-115 |  |  |  | 4: 100 м2; 5: 29.179; 6: 1; 7: 29.179 | [10 empty] | Окраска металлических огрунтованных поверхностей: эмалью ПФ-115
| 1 | ОТ(ЗТ) |  |  |  | 4: чел.-ч; 7: 62.1513; 12: 18726.18 | [11 empty] | ОТ(ЗТ)
| 1-100-35 | Средний разряд работы 3,5 |  |  |  | 4: чел.-ч; 5: 2.13; 7: 62.1513; 10: 301.3; 12: 18726.18 | [12 empty] | Средний разряд работы 3,5
| 2 | ЭМ |  |  |  | 12: 746.9 | [11 empty] | ЭМ
|  | ОТм(ЗТм) |  |  |  | 4: чел.-ч; 7: 0.58358; 12: 200.16 | [11 empty] | ОТм(ЗТм)
| 91.06.03-060 | Лебедки электрические тяговым усилием до 5,79 кН (0,59 т) |  |  |  | маш.час | 0.01 |  | 0.29179 | 6.62 | 1.29 | 8.54 |  | 2.49 | [12 empty] | Лебедки электрические тяговым усилием до 5,79 кН (0,59 т)
| 91.06.05-011 | Погрузчики одноковшовые универсальные фронтальные пневмоколесные, номинальная вместимость основного ковша 2,6 м3, грузоподъемность 5 т |  |  |  | 4: маш.час; 5: 0.01; 7: 0.29179; 10: 1575.07; 12: 459.59 | [12 empty] | Погрузчики одноковшовые универсальные фронтальные пневмоколесные, номинальная вместимость основного ковша 2,6 м3, грузоподъемность 5 т
| 4-100-050 | ОТм(Зтм) Средний разряд машинистов 5 |  |  |  | 4: чел.-ч; 5: 0.01; 7: 0.29179; 10: 366.8; 12: 107.03 | [13 empty] | ОТм(Зтм) Средний разряд машинистов 5
| 91.14.02-001 | Автомобили бортовые, грузоподъемность до 5 т |  |  |  | 4: маш.час; 5: 0.01; 7: 0.29179; 10: 565.3; 12: 164.95 | [12 empty] | Автомобили бортовые, грузоподъемность до 5 т
| 4-100-040 | ОТм(Зтм) Средний разряд машинистов 4 |  |  |  | 4: чел.-ч; 5: 0.01; 7: 0.29179; 10: 319.16; 12: 93.13 | [13 empty] | ОТм(Зтм) Средний разряд машинистов 4
| 91.21.01-012 | Агрегаты окрасочные высокого давления для окраски поверхностей конструкций, мощность 1 кВт |  |  |  | 4: маш.час; 5: 0.65; 7: 18.9663; 10: 6.32; 12: 119.87 | [12 empty] | Агрегаты окрасочные высокого давления для окраски поверхностей конструкций, мощность 1 кВт
| 4 | М |  |  |  | 12: 26425.39 | [11 empty] | М
| 14.4.04.08-0001 | Эмаль ПФ-115, цветная, белый |  |  |  | т | 0.009 |  | 0.26261 | 60045.35 | 1.5 | 90068.03 |  | 23652.86 | [12 empty] | Эмаль ПФ-115, цветная, белый
| 14.5.09.11-0102 | Уайт-спирит |  |  |  | кг | 1.4 |  | 40.8506 | 60.6 | 1.12 | 67.87 |  | 2772.53 | [12 empty] | Уайт-спирит
|  | Итого прямые затраты |  |  |  | 12: 46098.63 | [15 empty] | Итого прямые затраты
|  | ФОТ |  |  |  | 12: 18926.34 | [16 empty] | ФОТ
| Пр/812-013.0-1 | НР Защита строительных конструкций и оборудования от коррозии |  |  |  | 4: %; 5: 94; 7: 94; 12: 17790.76 | [16 empty] | НР Защита строительных конструкций и оборудования от коррозии
| Пр/774-013.0 | СП Защита строительных конструкций и оборудования от коррозии |  |  |  | 4: %; 5: 51; 7: 51; 12: 9652.43 | [16 empty] | СП Защита строительных конструкций и оборудования от коррозии
|  | Всего по позиции |  |  |  | 10: 2520.37; 12: 73541.82 | [17 empty] | Всего по позиции
ШАЙБА | [23 empty] | ШАЙБА
16 | ГЭСН09-04-006-04 | Монтаж ограждающих конструкций стен: из многослойных панелей заводской готовности при высоте здания до 50 м |  |  |  | 4: 100 м2; 5: 1.1424; 6: 1; 7: 1.1424 | [10 empty] | Монтаж ограждающих конструкций стен: из многослойных панелей заводской готовности при высоте здания до 50 м
| 1 | ОТ(ЗТ) |  |  |  | 4: чел.-ч; 7: 173.6448; 12: 54180.65 | [11 empty] | ОТ(ЗТ)
| 1-100-38 | Средний разряд работы 3,8 |  |  |  | 4: чел.-ч; 5: 152; 7: 173.6448; 10: 312.02; 12: 54180.65 | [12 empty] | Средний разряд работы 3,8
| 2 | ЭМ |  |  |  | 12: 47134.17 | [11 empty] | ЭМ
|  | ОТм(ЗТм) |  |  |  | 4: чел.-ч; 7: 22.3453; 12: 9926.17 | [11 empty] | ОТм(ЗТм)
| 91.05.05-015 | Краны на автомобильном ходу, грузоподъемность 16 т |  |  |  | 4: маш.час; 5: 1.42; 7: 1.6222; 10: 1468.05; 12: 2381.48 | [12 empty] | Краны на автомобильном ходу, грузоподъемность 16 т
| 4-100-060 | ОТм(Зтм) Средний разряд машинистов 6 |  |  |  | 4: чел.-ч; 5: 1.42; 7: 1.6222; 10: 428.72; 12: 695.47 | [13 empty] | ОТм(Зтм) Средний разряд машинистов 6
| 91.05.06-009 | Краны на гусеничном ходу, грузоподъемность 50 т |  |  |  | 4: маш.час; 5: 16.58; 7: 18.941; 10: 2290.16; 12: 43377.9 | [12 empty] | Краны на гусеничном ходу, грузоподъемность 50 т
| 4-100-070 | ОТм(Зтм) Средний разряд машинистов 7 |  |  |  | 4: чел.-ч; 5: 16.58; 7: 18.941; 10: 457.31; 12: 8661.91 | [13 empty] | ОТм(Зтм) Средний разряд машинистов 7
| 91.06.01-003 | Домкраты гидравлические, грузоподъемность 63-100 т |  |  |  | маш.час | 0.22 |  | 0.25133 | 1.75 | 1.4 | 2.45 |  | 0.62 | [12 empty] | Домкраты гидравлические, грузоподъемность 63-100 т
| 91.14.02-001 | Автомобили бортовые, грузоподъемность до 5 т |  |  |  | 4: маш.час; 5: 1.56; 7: 1.7821; 10: 565.3; 12: 1007.45 | [12 empty] | Автомобили бортовые, грузоподъемность до 5 т
| 4-100-040 | ОТм(Зтм) Средний разряд машинистов 4 |  |  |  | 4: чел.-ч; 5: 1.56; 7: 1.7821; 10: 319.16; 12: 568.79 | [13 empty] | ОТм(Зтм) Средний разряд машинистов 4
| 91.17.04-042 | Аппараты для газовой сварки и резки |  |  |  | маш.час | 11.87 |  | 13.5603 | 4.35 | 1.32 | 5.74 |  | 77.84 | [12 empty] | Аппараты для газовой сварки и резки
| 91.17.04-171 | Аппараты сварочные для ручной дуговой сварки, сварочный ток до 500 А |  |  |  | маш.час | 5.56 |  | 6.3517 | 51.1 | 0.89 | 45.48 |  | 288.88 | [12 empty] | Аппараты сварочные для ручной дуговой сварки, сварочный ток до 500 А
| 4 | М |  |  |  | 12: 8371.77 | [11 empty] | М
| 01.3.02.08-0001 | Кислород газообразный технический |  |  |  | м3 | 2.98 |  | 3.4044 | 114.64 | 0.8 | 91.71 |  | 312.21 | [12 empty] | Кислород газообразный технический
| 01.3.02.09-0022 | Пропан-бутан смесь техническая |  |  |  | кг | 3.16 |  | 3.61 | 41.38 | 1.76 | 72.83 |  | 262.92 | [12 empty] | Пропан-бутан смесь техническая
| 01.7.03.04-0001 | Электроэнергия |  |  |  | 4: кВт-ч; 5: 2.349; 7: 2.6835; 10: 5.34; 12: 14.33 | [12 empty] | Электроэнергия
| 01.7.11.07-0227 | Электроды сварочные для сварки низколегированных и углеродистых сталей УОНИ 13/45, Э42А, диаметр 4-5 мм |  |  |  | кг | 3.1 |  | 3.5414 | 155.63 | 1.18 | 183.64 |  | 650.35 | [12 empty] | Электроды сварочные для сварки низколегированных и углеродистых сталей УОНИ 13/45, Э42А, диаметр 4-5 мм
| 01.7.15.03-0042 | Болты с гайками и шайбами строительные |  |  |  | 4: кг; 5: 12.6; 7: 14.3942; 10: 174.93; 12: 2517.98 | [12 empty] | Болты с гайками и шайбами строительные
| 01.7.15.06-0111 | Гвозди строительные |  |  |  | т | 5e-05 |  | 5.71e-05 | 70296.2 | 0.99 | 69593.24 |  | 3.97 | [12 empty] | Гвозди строительные
| 01.7.20.08-0071 | Канат пеньковый тросовой свивки, пропитанный, диаметр 26 мм |  |  |  | т | 0.00054 |  | 0.0006169 | 231787.35 | 1.91 | 442713.84 |  | 273.11 | [12 empty] | Канат пеньковый тросовой свивки, пропитанный, диаметр 26 мм
| 07.2.07.12-0011 | Металлоконструкции зданий и сооружений с преобладанием гнутых профилей и круглых труб |  |  |  | т | 0.017 |  | 0.019421 | 105278.81 | 1.18 | 124229 |  | 2412.63 | [12 empty] | Металлоконструкции зданий и сооружений с преобладанием гнутых профилей и круглых труб
| 08.2.02.11-0007 | Канат двойной свивки ТК, конструкции 6х19(1+6+12)+1 о.с., марка В, из оцинкованной по группе Ж проволоки, маркировочная группа 1570-1770 Н/мм2, диаметр 5,5 мм |  |  |  | 10 м | 0.055 |  | 0.062832 | 307.84 | 1.11 | 341.7 |  | 21.47 | [12 empty] | Канат двойной свивки ТК, конструкции 6х19(1+6+12)+1 о.с., марка В, из оцинкованной по группе Ж проволоки, маркировочная группа 1570-1770 Н/мм2, диаметр 5,5 мм
| 08.3.03.06-0002 | Проволока горячекатаная в мотках, диаметр 6,3-6,5 мм |  |  |  | т | 0.00013 |  | 0.0001485 | 60258.2 | 1.15 | 69296.93 |  | 10.29 | [12 empty] | Проволока горячекатаная в мотках, диаметр 6,3-6,5 мм
| 08.3.11.01-1106 | Швеллеры стальные горячекатаные, марки стали Ст3пс, Ст3сп, № 40У, № 40П |  |  |  | т | 0.0104 |  | 0.011881 | 136760 | 0.98 | 134024.8 |  | 1592.35 | [12 empty] | Швеллеры стальные горячекатаные, марки стали Ст3пс, Ст3сп, № 40У, № 40П
| 11.1.03.01-0061 | Бруски обрезные хвойных пород (ель, сосна), естественной влажности, длина 2-6,5 м, ширина 20-90 мм, толщина 20-90 мм, сорт I |  |  |  | м3 | 0.005 |  | 0.005712 | 16496.03 | 1.03 | 16990.91 |  | 97.05 | [12 empty] | Бруски обрезные хвойных пород (ель, сосна), естественной влажности, длина 2-6,5 м, ширина 20-90 мм, толщина 20-90 мм, сорт I
| 14.4.01.01-0003 | Грунтовка ГФ-021 |  |  |  | т | 0.00165 |  | 0.001885 | 51280.15 | 1.71 | 87689.06 |  | 165.29 | [12 empty] | Грунтовка ГФ-021
| 14.5.09.07-0030 | Растворитель Р-4 |  |  |  | т | 0.0003 |  | 0.0003427 | 98526.45 | 1.12 | 110349.62 |  | 37.82 | [12 empty] | Растворитель Р-4
П,Н | 07.2.05.02 | Панели многослойные стеновые с обшивкой из профильного настила |  |  |  | 4: м2; 5: 0; 7: 0 | [14 empty] | Панели многослойные стеновые с обшивкой из профильного настила
Н | 07.2.07.13 | Конструкции стальные нащельников и деталей обрамления |  |  |  | 4: т; 5: 0.273; 7: 0.31188 | [14 empty] | Конструкции стальные нащельников и деталей обрамления
|  | Итого прямые затраты |  |  |  | 12: 119612.76 | [15 empty] | Итого прямые затраты
|  | ФОТ |  |  |  | 12: 64106.82 | [16 empty] | ФОТ
| Пр/812-009.0-1 | НР Строительные металлические конструкции |  |  |  | 4: %; 5: 93; 7: 93; 12: 59619.34 | [16 empty] | НР Строительные металлические конструкции
| Пр/774-009.0 | СП Строительные металлические конструкции |  |  |  | 4: %; 5: 62; 7: 62; 12: 39746.23 | [16 empty] | СП Строительные металлические конструкции
|  | Всего по позиции |  |  |  | 10: 191682.71; 12: 218978.33 | [17 empty] | Всего по позиции
17 | ФСБЦ-07.2.05.02-0161 | Сэндвич-панель трехслойная стеновая, сердцевина из пенополистирола, металлическая облицовка с двух сторон толщиной 0,5 мм, тип покрытия полиэстер, внутренняя облицовка гладкая, наружная облицовка накатка, с симметричным замком, толщина 150 мм |  |  |  | м2 | 114.25 | 1 | 114.25 | 1899.29 | 1.12 | 2127.2 |  | 243032.6 | [10 empty] | Сэндвич-панель трехслойная стеновая, сердцевина из пенополистирола, металлическая облицовка с двух сторон толщиной 0,5 мм, тип покрытия полиэстер, внутренняя облицовка гладкая, наружная облицовка накатка, с симметричным замком, толщина 150 мм
|  | Всего по позиции |  |  |  | 12: 243032.6 | [17 empty] | Всего по позиции
18 | ФСБЦ-08.1.02.03-0071 | Нащельник стальной оцинкованный с полимерным покрытием, толщина 0,5 мм |  |  |  | м | 13.5679 | 1 | 13.5679 | 166.83 | 0.8 | 133.46 |  | 1810.78 | [10 empty] | Нащельник стальной оцинкованный с полимерным покрытием, толщина 0,5 мм
|  | Всего по позиции |  |  |  | 12: 1810.78 | [17 empty] | Всего по позиции
19 | ГЭСН10-05-002-01 | Устройство перегородок из гипсокартонных листов (ГКЛ) с одинарным металлическим каркасом и двухслойной обшивкой с обеих сторон: глухих |  |  |  | 4: 100 м2; 5: 0.8287; 6: 1; 7: 0.8287 | [10 empty] | Устройство перегородок из гипсокартонных листов (ГКЛ) с одинарным металлическим каркасом и двухслойной обшивкой с обеих сторон: глухих
| 1 | ОТ(ЗТ) |  |  |  | 4: чел.-ч; 7: 109.3884; 12: 32958.72 | [11 empty] | ОТ(ЗТ)
| 1-100-35 | Средний разряд работы 3,5 |  |  |  | 4: чел.-ч; 5: 132; 7: 109.3884; 10: 301.3; 12: 32958.72 | [12 empty] | Средний разряд работы 3,5
| 2 | ЭМ |  |  |  | 12: 845.42 | [11 empty] | ЭМ
|  | ОТм(ЗТм) |  |  |  | 4: чел.-ч; 7: 0.75412; 12: 291.53 | [11 empty] | ОТм(ЗТм)
| 91.05.05-015 | Краны на автомобильном ходу, грузоподъемность 16 т |  |  |  | 4: маш.час; 5: 0.56; 7: 0.46407; 10: 1468.05; 12: 681.28 | [12 empty] | Краны на автомобильном ходу, грузоподъемность 16 т
| 4-100-060 | ОТм(Зтм) Средний разряд машинистов 6 |  |  |  | 4: чел.-ч; 5: 0.56; 7: 0.46407; 10: 428.72; 12: 198.96 | [13 empty] | ОТм(Зтм) Средний разряд машинистов 6
| 91.14.02-001 | Автомобили бортовые, грузоподъемность до 5 т |  |  |  | 4: маш.час; 5: 0.35; 7: 0.29004; 10: 565.3; 12: 163.96 | [12 empty] | Автомобили бортовые, грузоподъемность до 5 т
| 4-100-040 | ОТм(Зтм) Средний разряд машинистов 4 |  |  |  | 4: чел.-ч; 5: 0.35; 7: 0.29004; 10: 319.16; 12: 92.57 | [13 empty] | ОТм(Зтм) Средний разряд машинистов 4
| 91.21.12-004 | Ножницы электрические |  |  |  | 4: маш.час; 5: 0.1; 7: 0.08287; 10: 2.12; 12: 0.18 | [12 empty] | Ножницы электрические
| 4 | М |  |  |  | 12: 31935.2 | [11 empty] | М
| 01.7.03.01-0001 | Вода |  |  |  | м3 | 0.13 |  | 0.10773 | 35.71 | 0.62 | 22.14 |  | 2.39 | [12 empty] | Вода
| 01.7.03.04-0001 | Электроэнергия |  |  |  | 4: кВт-ч; 5: 3.8404; 7: 3.1825; 10: 5.34; 12: 16.99 | [12 empty] | Электроэнергия
| 01.7.06.01-0042 | Ленты эластичные самоклеящиеся для профилей направляющих 50х30000 мм |  |  |  | м | 126 |  | 104.4162 | 4.82 | 1.57 | 7.57 |  | 790.43 | [12 empty] | Ленты эластичные самоклеящиеся для профилей направляющих 50х30000 мм
| 01.7.06.04-0002 | Ленты бумажные перфорированные армирующие для повышения трещиностойкости стыков, ширина 52 мм |  |  |  | м | 152 |  | 125.9624 | 2.6 | 1.21 | 3.15 |  | 396.78 | [12 empty] | Ленты бумажные перфорированные армирующие для повышения трещиностойкости стыков, ширина 52 мм
| 01.7.06.04-0007 | Ленты бумажные для создания искусственных трещин между каркасными конструкциями и примыкающими поверхностями, с липким слоем с одной стороны и антиадгезионным покрытием с другой, цвет белый, ширина 65 мм |  |  |  | 100 м | 1.77 |  | 1.4668 | 1955.23 | 1.57 | 3069.71 |  | 4502.65 | [12 empty] | Ленты бумажные для создания искусственных трещин между каркасными конструкциями и примыкающими поверхностями, с липким слоем с одной стороны и антиадгезионным покрытием с другой, цвет белый, ширина 65 мм
| 01.7.15.07-0152 | Дюбели пластмассовые с шурупами, диаметр 6 мм, длина 35 мм, диаметр шурупа 3,5 мм, длина шурупа 50 мм |  |  |  | 100 шт | 1.69 |  | 1.4005 | 52.34 | 0.99 | 51.82 |  | 72.57 | [12 empty] | Дюбели пластмассовые с шурупами, диаметр 6 мм, длина 35 мм, диаметр шурупа 3,5 мм, длина шурупа 50 мм
| 01.7.15.14-0044 | Шурупы самонарезающие стальные оксидированные с потайной головкой и крестообразным шлицем, остроконечные, диаметр 3,5 мм, длина 25 мм |  |  |  | 100 шт | 13.53 |  | 11.2123 | 23.02 | 0.99 | 22.79 |  | 255.53 | [12 empty] | Шурупы самонарезающие стальные оксидированные с потайной головкой и крестообразным шлицем, остроконечные, диаметр 3,5 мм, длина 25 мм
| 01.7.15.14-0045 | Шурупы самонарезающие стальные оксидированные с потайной головкой и крестообразным шлицем, остроконечные, диаметр 3,5 мм, длина 35 мм |  |  |  | 100 шт | 35.33 |  | 29.278 | 34.57 | 0.99 | 34.22 |  | 1001.89 | [12 empty] | Шурупы самонарезающие стальные оксидированные с потайной головкой и крестообразным шлицем, остроконечные, диаметр 3,5 мм, длина 35 мм
| 07.2.06.03-0112 | Профиль направляющий из оцинкованной стали, для монтажа гипсовых перегородок и подвесных потолков, размеры 50х40 мм, толщина стали 0,6 мм |  |  |  | м | 76 |  | 62.9812 | 71.61 | 0.8 | 57.29 |  | 3608.19 | [12 empty] | Профиль направляющий из оцинкованной стали, для монтажа гипсовых перегородок и подвесных потолков, размеры 50х40 мм, толщина стали 0,6 мм
| 07.2.06.03-0195 | Профиль стальной оцинкованный стоечный, размеры 50х50 мм, толщина 0,6 мм |  |  |  | м | 204 |  | 169.0548 | 113.3 | 0.8 | 90.64 |  | 15323.13 | [12 empty] | Профиль стальной оцинкованный стоечный, размеры 50х50 мм, толщина 0,6 мм
| 14.4.01.02-0012 | Грунтовка укрепляющая, глубокого проникновения, быстросохнущая, паропроницаемая |  |  |  | кг | 20 |  | 16.574 | 68.29 | 1.71 | 116.78 |  | 1935.51 | [12 empty] | Грунтовка укрепляющая, глубокого проникновения, быстросохнущая, паропроницаемая
| 14.5.11.03-0001 | Смеси сухие шпатлевочные на основе высокопрочного гипса с полимерными добавками, крупность заполнителя не более 0,15 мм, прочность на изгиб 2,7 МПа |  |  |  | кг | 21 |  | 17.4027 | 66.77 | 1.22 | 81.46 |  | 1417.62 | [12 empty] | Смеси сухие шпатлевочные на основе высокопрочного гипса с полимерными добавками, крупность заполнителя не более 0,15 мм, прочность на изгиб 2,7 МПа
| 14.5.11.03-0004 | Смеси сухие шпатлевочные универсальные на основе гипса с полимерными добавками, крупность заполнителя не более 0,2 мм, прочность на изгиб не менее 1,0 МПа |  |  |  | кг | 149 |  | 123.4763 | 17.34 | 1.22 | 21.15 |  | 2611.52 | [12 empty] | Смеси сухие шпатлевочные универсальные на основе гипса с полимерными добавками, крупность заполнителя не более 0,2 мм, прочность на изгиб не менее 1,0 МПа
Н | 01.6.01.02 | Листы гипсокартонные |  |  |  | 4: м2; 5: 421; 7: 348.8827 | [14 empty] | Листы гипсокартонные
Н | 12.2.03.15 | Материалы теплоизоляционные из минеральных волокон |  |  |  | 4: м2; 5: 103; 7: 85.3561 | [14 empty] | Материалы теплоизоляционные из минеральных волокон
|  | Итого прямые затраты |  |  |  | 12: 66030.87 | [15 empty] | Итого прямые затраты
|  | ФОТ |  |  |  | 12: 33250.25 | [16 empty] | ФОТ
| Пр/812-010.0-1 | НР Деревянные конструкции |  |  |  | 4: %; 5: 108; 7: 108; 12: 35910.27 | [16 empty] | НР Деревянные конструкции
| Пр/774-010.0 | СП Деревянные конструкции |  |  |  | 4: %; 5: 55; 7: 55; 12: 18287.64 | [16 empty] | СП Деревянные конструкции
|  | Всего по позиции |  |  |  | 10: 145081.19; 12: 120228.78 | [17 empty] | Всего по позиции
20 | ФСБЦ-01.6.01.02-0006 | Листы гипсокартонные ГКЛ, толщина 12,5 мм |  |  |  | м2 | 348.8827 | 1 | 348.8827 | 92.12 | 1.56 | 143.71 |  | 50137.93 | [10 empty] | Листы гипсокартонные ГКЛ, толщина 12,5 мм
|  | Всего по позиции |  |  |  | 12: 50137.93 | [17 empty] | Всего по позиции
21 | ГЭСН10-04-014-01 | Устройство сантехнических перегородок: (стандартные туалетные кабины) на каркасе из алюминиевого профиля |  |  |  | 4: 100 м2; 5: 0.205; 6: 1; 7: 0.205 | [10 empty] | Устройство сантехнических перегородок: (стандартные туалетные кабины) на каркасе из алюминиевого профиля
| 1 | ОТ(ЗТ) |  |  |  | 4: чел.-ч; 7: 7.0848; 12: 2008.04 | [11 empty] | ОТ(ЗТ)
| 1-100-30 | Средний разряд работы 3,0 |  |  |  | 4: чел.-ч; 5: 34.56; 7: 7.0848; 10: 283.43; 12: 2008.04 | [12 empty] | Средний разряд работы 3,0
| 4 | М |  |  |  | 12: 78641.95 | [11 empty] | М
| 01.7.03.04-0001 | Электроэнергия |  |  |  | 4: кВт-ч; 5: 11.28; 7: 2.3124; 10: 5.34; 12: 12.35 | [12 empty] | Электроэнергия
| 09.3.04.03-0001 | Перегородки на алюминиевом каркасе комбинированные, с прозрачным стеклом толщиной 5 мм, с ГКЛ с виниловым покрытием |  |  |  | м2 | 100 |  | 20.5 | 2490.64 | 1.54 | 3835.59 |  | 78629.6 | [12 empty] | Перегородки на алюминиевом каркасе комбинированные, с прозрачным стеклом толщиной 5 мм, с ГКЛ с виниловым покрытием
|  | Итого прямые затраты |  |  |  | 12: 80649.99 | [15 empty] | Итого прямые затраты
|  | ФОТ |  |  |  | 12: 2008.04 | [16 empty] | ФОТ
| Пр/812-010.0-1 | НР Деревянные конструкции |  |  |  | 4: %; 5: 108; 7: 108; 12: 2168.68 | [16 empty] | НР Деревянные конструкции
| Пр/774-010.0 | СП Деревянные конструкции |  |  |  | 4: %; 5: 55; 7: 55; 12: 1104.42 | [16 empty] | СП Деревянные конструкции
|  | Всего по позиции |  |  |  | 10: 409380.93; 12: 83923.09 | [17 empty] | Всего по позиции
|  | Итоги по разделу 2 Тропа, павильон, амфитеатр : | [19 empty] | Итоги по разделу 2 Тропа, павильон, амфитеатр :
|  | Итого прямые затраты (справочно) |  |  |  | 12: 32846746.74 | [18 empty] | Итого прямые затраты (справочно)
|  | в том числе: | [30 empty] | в том числе:
|  | Оплата труда рабочих |  |  |  | 12: 1695349.81 | [18 empty] | Оплата труда рабочих
|  | Эксплуатация машин |  |  |  | 12: 1477604.73 | [18 empty] | Эксплуатация машин
|  | Оплата труда машинистов (Отм) |  |  |  | 12: 349561.05 | [18 empty] | Оплата труда машинистов (Отм)
|  | Материалы |  |  |  | 12: 29324231.15 | [18 empty] | Материалы
|  | Строительные работы |  |  |  | 12: 36071912.85 | [18 empty] | Строительные работы
|  | в том числе: | [30 empty] | в том числе:
|  | оплата труда |  |  |  | 12: 1695349.81 | [18 empty] | оплата труда
|  | эксплуатация машин и механизмов |  |  |  | 12: 1477604.73 | [18 empty] | эксплуатация машин и механизмов
|  | оплата труда машинистов (Отм) |  |  |  | 12: 349561.05 | [18 empty] | оплата труда машинистов (Отм)
|  | материалы |  |  |  | 12: 29324231.15 | [18 empty] | материалы
|  | накладные расходы |  |  |  | 12: 1952874.34 | [18 empty] | накладные расходы
|  | сметная прибыль |  |  |  | 12: 1272291.77 | [18 empty] | сметная прибыль
|  | Итого ФОТ (справочно) |  |  |  | 12: 2044910.86 | [18 empty] | Итого ФОТ (справочно)
|  | Итого накладные расходы (справочно) |  |  |  | 12: 1952874.34 | [18 empty] | Итого накладные расходы (справочно)
|  | Итого сметная прибыль (справочно) |  |  |  | 12: 1272291.77 | [18 empty] | Итого сметная прибыль (справочно)
|  | Итого по разделу 2 Тропа, павильон, амфитеатр |  |  |  | 12: 36071912.85 | [8 empty] | Итого по разделу 2 Тропа, павильон, амфитеатр
|  | Справочно | [31 empty] | Справочно
|  | затраты труда рабочих |  |  |  | 7: 5331.6735 | [20 empty] | затраты труда рабочих
|  | затраты труда машинистов |  |  |  | 7: 831.5911 | [20 empty] | затраты труда машинистов
Раздел 3. оТДЕЛОЧНЫЕ РАБОТЫ | [20 empty] | Раздел 3. оТДЕЛОЧНЫЕ РАБОТЫ
22 | ГЭСН15-01-019-05 | Гладкая облицовка стен, столбов, пилястр и откосов (без карнизных, плинтусных и угловых плиток) без установки плиток туалетного гарнитура на клее из сухих смесей: по кирпичу и бетону |  |  |  | 4: 100 м2; 5: 0.22; 6: 1; 7: 0.22 | [10 empty] | Гладкая облицовка стен, столбов, пилястр и откосов (без карнизных, плинтусных и угловых плиток) без установки плиток туалетного гарнитура на клее из сухих смесей: по кирпичу и бетону
| 1 | ОТ(ЗТ) |  |  |  | 4: чел.-ч; 7: 25.3572; 12: 7730.65 | [11 empty] | ОТ(ЗТ)
| 1-100-36 | Средний разряд работы 3,6 |  |  |  | 4: чел.-ч; 5: 115.26; 7: 25.3572; 10: 304.87; 12: 7730.65 | [12 empty] | Средний разряд работы 3,6
| 2 | ЭМ |  |  |  | 12: 31.64 | [11 empty] | ЭМ
|  | ОТм(ЗТм) |  |  |  | 4: чел.-ч; 7: 0.363; 12: 104.36 | [11 empty] | ОТм(ЗТм)
| 91.06.05-011 | Погрузчики одноковшовые универсальные фронтальные пневмоколесные, номинальная вместимость основного ковша 2,6 м3, грузоподъемность 5 т |  |  |  | 4: маш.час; 5: 0.08; 7: 0.0176; 10: 1575.07; 12: 27.72 | [12 empty] | Погрузчики одноковшовые универсальные фронтальные пневмоколесные, номинальная вместимость основного ковша 2,6 м3, грузоподъемность 5 т
| 4-100-050 | ОТм(Зтм) Средний разряд машинистов 5 |  |  |  | 4: чел.-ч; 5: 0.08; 7: 0.0176; 10: 366.8; 12: 6.46 | [13 empty] | ОТм(Зтм) Средний разряд машинистов 5
| 91.06.06-048 | Подъемники одномачтовые, грузоподъемность до 500 кг, высота подъема 45 м |  |  |  | маш.час | 0.27 |  | 0.0594 | 37.32 | 1.41 | 52.62 |  | 3.13 | [12 empty] | Подъемники одномачтовые, грузоподъемность до 500 кг, высота подъема 45 м
| 4-100-030 | ОТм(Зтм) Средний разряд машинистов 3 |  |  |  | 4: чел.-ч; 5: 0.27; 7: 0.0594; 10: 283.43; 12: 16.84 | [13 empty] | ОТм(Зтм) Средний разряд машинистов 3
| 91.07.08-024 | Растворосмесители передвижные, объем барабана 65 л |  |  |  | маш.час | 1.3 |  | 0.286 | 2.31 | 1.2 | 2.77 |  | 0.79 | [12 empty] | Растворосмесители передвижные, объем барабана 65 л
| 4-100-030 | ОТм(Зтм) Средний разряд машинистов 3 |  |  |  | 4: чел.-ч; 5: 1.3; 7: 0.286; 10: 283.43; 12: 81.06 | [13 empty] | ОТм(Зтм) Средний разряд машинистов 3
| 4 | М |  |  |  | 12: 12.2 | [11 empty] | М
| 01.7.03.01-0001 | Вода |  |  |  | м3 | 0.085 |  | 0.0187 | 35.71 | 0.62 | 22.14 |  | 0.41 | [12 empty] | Вода
| 01.7.20.08-0051 | Ветошь хлопчатобумажная цветная |  |  |  | кг | 0.5 |  | 0.11 | 56.11 | 1.91 | 107.17 |  | 11.79 | [12 empty] | Ветошь хлопчатобумажная цветная
Н | 04.3.02.09 | Смесь сухая для заделки швов |  |  |  | 4: т; 5: 0.05; 7: 0.011 | [14 empty] | Смесь сухая для заделки швов
Н | 06.2.05.04 | Плитки рядовые |  |  |  | 4: м2; 5: 100; 7: 22 | [14 empty] | Плитки рядовые
Н | 14.1.06.02 | Клей для облицовочных работ (сухая смесь) |  |  |  | 4: т; 5: 0.375; 7: 0.0825 | [14 empty] | Клей для облицовочных работ (сухая смесь)
|  | Итого прямые затраты |  |  |  | 12: 7878.85 | [15 empty] | Итого прямые затраты
|  | ФОТ |  |  |  | 12: 7835.01 | [16 empty] | ФОТ
| Пр/812-015.0-1 | НР Отделочные работы |  |  |  | 4: %; 5: 100; 7: 100; 12: 7835.01 | [16 empty] | НР Отделочные работы
| Пр/774-015.0 | СП Отделочные работы |  |  |  | 4: %; 5: 49; 7: 49; 12: 3839.15 | [16 empty] | СП Отделочные работы
|  | Всего по позиции |  |  |  | 10: 88877.32; 12: 19553.01 | [17 empty] | Всего по позиции
23 | ФСБЦ-06.2.01.02-0010 | Плитка керамическая для внутренней облицовки стен, глазурованная, гладкая, цветная, толщина 7,01-7,5 мм |  |  |  | м2 | 22 | 1 | 22 | 516.85 | 1.28 | 661.57 |  | 14554.54 | [10 empty] | Плитка керамическая для внутренней облицовки стен, глазурованная, гладкая, цветная, толщина 7,01-7,5 мм
|  | Всего по позиции |  |  |  | 12: 14554.54 | [17 empty] | Всего по позиции
24 | ФСБЦ-04.3.02.09-3302 | Смеси сухие гидроизоляционные проникающие на цементной основе и модифицирующих добавок для заделки швов в бетонных, железобетонных и каменных конструкциях при отсутствии постоянной активной течи воды, класс В15 (М200), F300, W16, расход 2 кг/м2 |  |  |  | т | 0.011 | 1 | 0.011 | 80789.17 | 1.43 | 115528.51 |  | 1270.81 | [10 empty] | Смеси сухие гидроизоляционные проникающие на цементной основе и модифицирующих добавок для заделки швов в бетонных, железобетонных и каменных конструкциях при отсутствии постоянной активной течи воды, класс В15 (М200), F300, W16, расход 2 кг/м2
|  | Всего по позиции |  |  |  | 12: 1270.81 | [17 empty] | Всего по позиции
25 | ФСБЦ-14.1.06.02-0001 | Клей монтажный сухой для внутренних и наружных работ, водостойкий на основе цементного вяжущего, для облицовочных работ |  |  |  | т | 0.0825 | 1 | 0.0825 | 12041.6 | 1.04 | 12523.26 |  | 1033.17 | [10 empty] | Клей монтажный сухой для внутренних и наружных работ, водостойкий на основе цементного вяжущего, для облицовочных работ
|  | Всего по позиции |  |  |  | 12: 1033.17 | [17 empty] | Всего по позиции
26 | ГЭСН15-04-007-07 | Окраска водно-дисперсионными акриловыми составами высококачественная: по сборным конструкциям стен, подготовленным под окраску |  |  |  | 4: 100 м2; 5: 1.6574; 6: 1; 7: 1.6574 | [10 empty] | Окраска водно-дисперсионными акриловыми составами высококачественная: по сборным конструкциям стен, подготовленным под окраску
| 1 | ОТ(ЗТ) |  |  |  | 4: чел.-ч; 7: 80.5496; 12: 23406.11 | [11 empty] | ОТ(ЗТ)
| 1-100-32 | Средний разряд работы 3,2 |  |  |  | 4: чел.-ч; 5: 48.6; 7: 80.5496; 10: 290.58; 12: 23406.11 | [12 empty] | Средний разряд работы 3,2
| 2 | ЭМ |  |  |  | 12: 123.23 | [11 empty] | ЭМ
|  | ОТм(ЗТм) |  |  |  | 4: чел.-ч; 7: 0.24861; 12: 78.17 | [11 empty] | ОТм(ЗТм)
| 91.06.06-046 | Подъемники одномачтовые, грузоподъемность до 500 кг, высота подъема 25 м |  |  |  | маш.час | 0.02 |  | 0.033148 | 30.61 | 1.41 | 43.16 |  | 1.43 | [12 empty] | Подъемники одномачтовые, грузоподъемность до 500 кг, высота подъема 25 м
| 4-100-030 | ОТм(Зтм) Средний разряд машинистов 3 |  |  |  | 4: чел.-ч; 5: 0.02; 7: 0.033148; 10: 283.43; 12: 9.4 | [13 empty] | ОТм(Зтм) Средний разряд машинистов 3
| 91.14.02-001 | Автомобили бортовые, грузоподъемность до 5 т |  |  |  | 4: маш.час; 5: 0.13; 7: 0.21546; 10: 565.3; 12: 121.8 | [12 empty] | Автомобили бортовые, грузоподъемность до 5 т
| 4-100-040 | ОТм(Зтм) Средний разряд машинистов 4 |  |  |  | 4: чел.-ч; 5: 0.13; 7: 0.21546; 10: 319.16; 12: 68.77 | [13 empty] | ОТм(Зтм) Средний разряд машинистов 4
| 4 | М |  |  |  | 12: 5761.53 | [11 empty] | М
| 01.7.17.11-0011 | Шкурка шлифовальная двухслойная с зернистостью 40-25 |  |  |  | м2 | 0.88 |  | 1.4585 | 531.44 | 1.21 | 643.04 |  | 937.88 | [12 empty] | Шкурка шлифовальная двухслойная с зернистостью 40-25
| 01.7.20.08-0051 | Ветошь хлопчатобумажная цветная |  |  |  | кг | 0.36 |  | 0.59666 | 56.11 | 1.91 | 107.17 |  | 63.94 | [12 empty] | Ветошь хлопчатобумажная цветная
| 14.5.11.02-0101 | Шпатлевка водно-дисперсионная |  |  |  | т | 0.034 |  | 0.056352 | 52790.33 | 1.6 | 84464.53 |  | 4759.71 | [12 empty] | Шпатлевка водно-дисперсионная
Н | 14.3.02.01 | Краска акриловая |  |  |  | 4: т; 5: 0.03; 7: 0.049722 | [14 empty] | Краска акриловая
Н | 14.4.01.02 | Грунтовка |  |  |  | 4: т; 5: 0.02; 7: 0.033148 | [14 empty] | Грунтовка
|  | Итого прямые затраты |  |  |  | 12: 29369.04 | [15 empty] | Итого прямые затраты
|  | ФОТ |  |  |  | 12: 23484.28 | [16 empty] | ФОТ
| Пр/812-015.0-1 | НР Отделочные работы |  |  |  | 4: %; 5: 100; 7: 100; 12: 23484.28 | [16 empty] | НР Отделочные работы
| Пр/774-015.0 | СП Отделочные работы |  |  |  | 4: %; 5: 49; 7: 49; 12: 11507.3 | [16 empty] | СП Отделочные работы
|  | Всего по позиции |  |  |  | 10: 38832.28; 12: 64360.62 | [17 empty] | Всего по позиции
27 | ФСБЦ-14.4.01.15-0004 | Грунтовка полимерная для акриловых и минеральных штукатурок и перед окрашиванием красками, изготовленными на основе акрила и поливинилацетата |  |  |  | кг | 33.148 | 1 | 33.148 | 45.55 | 0.98 | 44.64 |  | 1479.73 | [10 empty] | Грунтовка полимерная для акриловых и минеральных штукатурок и перед окрашиванием красками, изготовленными на основе акрила и поливинилацетата
|  | Всего по позиции |  |  |  | 12: 1479.73 | [17 empty] | Всего по позиции
28 | ФСБЦ-14.3.02.01-0362 | Краска водно-дисперсионная акрилатная ВД-АК-104 |  |  |  | т | 0.049722 | 1 | 0.049722 | 87665.56 | 1.64 | 143771.52 |  | 7148.61 | [10 empty] | Краска водно-дисперсионная акрилатная ВД-АК-104
|  | Всего по позиции |  |  |  | 12: 7148.61 | [17 empty] | Всего по позиции
|  | Итоги по разделу 3 оТДЕЛОЧНЫЕ РАБОТЫ : | [19 empty] | Итоги по разделу 3 оТДЕЛОЧНЫЕ РАБОТЫ :
|  | Итого прямые затраты (справочно) |  |  |  | 12: 62734.75 | [18 empty] | Итого прямые затраты (справочно)
|  | в том числе: | [30 empty] | в том числе:
|  | Оплата труда рабочих |  |  |  | 12: 31136.76 | [18 empty] | Оплата труда рабочих
|  | Эксплуатация машин |  |  |  | 12: 154.87 | [18 empty] | Эксплуатация машин
|  | Оплата труда машинистов (Отм) |  |  |  | 12: 182.53 | [18 empty] | Оплата труда машинистов (Отм)
|  | Материалы |  |  |  | 12: 31260.59 | [18 empty] | Материалы
|  | Строительные работы |  |  |  | 12: 109400.49 | [18 empty] | Строительные работы
|  | в том числе: | [30 empty] | в том числе:
|  | оплата труда |  |  |  | 12: 31136.76 | [18 empty] | оплата труда
|  | эксплуатация машин и механизмов |  |  |  | 12: 154.87 | [18 empty] | эксплуатация машин и механизмов
|  | оплата труда машинистов (Отм) |  |  |  | 12: 182.53 | [18 empty] | оплата труда машинистов (Отм)
|  | материалы |  |  |  | 12: 31260.59 | [18 empty] | материалы
|  | накладные расходы |  |  |  | 12: 31319.29 | [18 empty] | накладные расходы
|  | сметная прибыль |  |  |  | 12: 15346.45 | [18 empty] | сметная прибыль
|  | Итого ФОТ (справочно) |  |  |  | 12: 31319.29 | [18 empty] | Итого ФОТ (справочно)
|  | Итого накладные расходы (справочно) |  |  |  | 12: 31319.29 | [18 empty] | Итого накладные расходы (справочно)
|  | Итого сметная прибыль (справочно) |  |  |  | 12: 15346.45 | [18 empty] | Итого сметная прибыль (справочно)
|  | Итого по разделу 3 оТДЕЛОЧНЫЕ РАБОТЫ |  |  |  | 12: 109400.49 | [8 empty] | Итого по разделу 3 оТДЕЛОЧНЫЕ РАБОТЫ
|  | Справочно | [31 empty] | Справочно
|  | затраты труда рабочих |  |  |  | 7: 105.9068 | [20 empty] | затраты труда рабочих
|  | затраты труда машинистов |  |  |  | 7: 0.61161 | [20 empty] | затраты труда машинистов
Раздел 4. оТДЕЛКА ПОЛОВ | [20 empty] | Раздел 4. оТДЕЛКА ПОЛОВ
ТИП1 | [23 empty] | ТИП1
29 | ГЭСН09-04-002-01 | Монтаж кровельного покрытия: из профилированного листа при высоте здания до 25 м |  |  |  | 4: 100 м2; 5: 0.6377; 6: 1; 7: 0.6377 | [10 empty] | Монтаж кровельного покрытия: из профилированного листа при высоте здания до 25 м
| 1 | ОТ(ЗТ) |  |  |  | 4: чел.-ч; 7: 20.2151; 12: 5874.1 | [11 empty] | ОТ(ЗТ)
| 1-100-32 | Средний разряд работы 3,2 |  |  |  | 4: чел.-ч; 5: 31.7; 7: 20.2151; 10: 290.58; 12: 5874.1 | [12 empty] | Средний разряд работы 3,2
| 2 | ЭМ |  |  |  | 12: 3878.33 | [11 empty] | ЭМ
|  | ОТм(ЗТм) |  |  |  | 4: чел.-ч; 7: 1.8685; 12: 821.72 | [11 empty] | ОТм(ЗТм)
| 91.05.02-005 | Краны козловые, грузоподъемность 32 т |  |  |  | маш.час | 0.04 |  | 0.025508 | 1803.79 | 1.25 | 2254.74 |  | 57.51 | [12 empty] | Краны козловые, грузоподъемность 32 т
| 4-100-060 | ОТм(Зтм) Средний разряд машинистов 6 |  |  |  | 4: чел.-ч; 5: 0.04; 7: 0.025508; 10: 428.72; 12: 10.94 | [13 empty] | ОТм(Зтм) Средний разряд машинистов 6
| 91.05.05-015 | Краны на автомобильном ходу, грузоподъемность 16 т |  |  |  | 4: маш.час; 5: 0.21; 7: 0.13392; 10: 1468.05; 12: 196.6 | [12 empty] | Краны на автомобильном ходу, грузоподъемность 16 т
| 4-100-060 | ОТм(Зтм) Средний разряд машинистов 6 |  |  |  | 4: чел.-ч; 5: 0.21; 7: 0.13392; 10: 428.72; 12: 57.41 | [13 empty] | ОТм(Зтм) Средний разряд машинистов 6
| 91.05.06-008 | Краны на гусеничном ходу, грузоподъемность 40 т |  |  |  | маш.час | 2.36 |  | 1.505 | 1920.19 | 1.21 | 2323.43 |  | 3496.7 | [12 empty] | Краны на гусеничном ходу, грузоподъемность 40 т
| 4-100-070 | ОТм(Зтм) Средний разряд машинистов 7 |  |  |  | 4: чел.-ч; 5: 2.36; 7: 1.505; 10: 457.31; 12: 688.24 | [13 empty] | ОТм(Зтм) Средний разряд машинистов 7
| 91.06.01-003 | Домкраты гидравлические, грузоподъемность 63-100 т |  |  |  | маш.час | 0.88 |  | 0.56118 | 1.75 | 1.4 | 2.45 |  | 1.37 | [12 empty] | Домкраты гидравлические, грузоподъемность 63-100 т
| 91.14.02-001 | Автомобили бортовые, грузоподъемность до 5 т |  |  |  | 4: маш.час; 5: 0.32; 7: 0.20406; 10: 565.3; 12: 115.36 | [12 empty] | Автомобили бортовые, грузоподъемность до 5 т
| 4-100-040 | ОТм(Зтм) Средний разряд машинистов 4 |  |  |  | 4: чел.-ч; 5: 0.32; 7: 0.20406; 10: 319.16; 12: 65.13 | [13 empty] | ОТм(Зтм) Средний разряд машинистов 4
| 91.17.04-042 | Аппараты для газовой сварки и резки |  |  |  | маш.час | 1.68 |  | 1.0713 | 4.35 | 1.32 | 5.74 |  | 6.15 | [12 empty] | Аппараты для газовой сварки и резки
| 91.17.04-171 | Аппараты сварочные для ручной дуговой сварки, сварочный ток до 500 А |  |  |  | маш.час | 0.16 |  | 0.10203 | 51.1 | 0.89 | 45.48 |  | 4.64 | [12 empty] | Аппараты сварочные для ручной дуговой сварки, сварочный ток до 500 А
| 4 | М |  |  |  | 12: 1642.71 | [11 empty] | М
| 01.3.02.08-0001 | Кислород газообразный технический |  |  |  | м3 | 1.4 |  | 0.89278 | 114.64 | 0.8 | 91.71 |  | 81.88 | [12 empty] | Кислород газообразный технический
| 01.3.02.09-0022 | Пропан-бутан смесь техническая |  |  |  | кг | 0.42 |  | 0.26783 | 41.38 | 1.76 | 72.83 |  | 19.51 | [12 empty] | Пропан-бутан смесь техническая
| 01.7.03.04-0001 | Электроэнергия |  |  |  | 4: кВт-ч; 5: 1.4272; 7: 0.91013; 10: 5.34; 12: 4.86 | [12 empty] | Электроэнергия
| 01.7.11.07-0227 | Электроды сварочные для сварки низколегированных и углеродистых сталей УОНИ 13/45, Э42А, диаметр 4-5 мм |  |  |  | кг | 0.61 |  | 0.389 | 155.63 | 1.18 | 183.64 |  | 71.44 | [12 empty] | Электроды сварочные для сварки низколегированных и углеродистых сталей УОНИ 13/45, Э42А, диаметр 4-5 мм
| 01.7.15.03-0042 | Болты с гайками и шайбами строительные |  |  |  | 4: кг; 5: 2.2; 7: 1.4029; 10: 174.93; 12: 245.42 | [12 empty] | Болты с гайками и шайбами строительные
| 01.7.20.08-0071 | Канат пеньковый тросовой свивки, пропитанный, диаметр 26 мм |  |  |  | т | 0.00015 |  | 9.57e-05 | 231787.35 | 1.91 | 442713.84 |  | 42.37 | [12 empty] | Канат пеньковый тросовой свивки, пропитанный, диаметр 26 мм
| 07.2.07.12-0011 | Металлоконструкции зданий и сооружений с преобладанием гнутых профилей и круглых труб |  |  |  | т | 0.011 |  | 0.0070147 | 105278.81 | 1.18 | 124229 |  | 871.43 | [12 empty] | Металлоконструкции зданий и сооружений с преобладанием гнутых профилей и круглых труб
| 08.2.02.11-0007 | Канат двойной свивки ТК, конструкции 6х19(1+6+12)+1 о.с., марка В, из оцинкованной по группе Ж проволоки, маркировочная группа 1570-1770 Н/мм2, диаметр 5,5 мм |  |  |  | 10 м | 0.016 |  | 0.010203 | 307.84 | 1.11 | 341.7 |  | 3.49 | [12 empty] | Канат двойной свивки ТК, конструкции 6х19(1+6+12)+1 о.с., марка В, из оцинкованной по группе Ж проволоки, маркировочная группа 1570-1770 Н/мм2, диаметр 5,5 мм
| 08.3.03.06-0002 | Проволока горячекатаная в мотках, диаметр 6,3-6,5 мм |  |  |  | т | 4e-05 |  | 2.55e-05 | 60258.2 | 1.15 | 69296.93 |  | 1.77 | [12 empty] | Проволока горячекатаная в мотках, диаметр 6,3-6,5 мм
| 08.3.11.01-1106 | Швеллеры стальные горячекатаные, марки стали Ст3пс, Ст3сп, № 40У, № 40П |  |  |  | т | 0.00297 |  | 0.001894 | 136760 | 0.98 | 134024.8 |  | 253.84 | [12 empty] | Швеллеры стальные горячекатаные, марки стали Ст3пс, Ст3сп, № 40У, № 40П
| 11.1.03.01-0061 | Бруски обрезные хвойных пород (ель, сосна), естественной влажности, длина 2-6,5 м, ширина 20-90 мм, толщина 20-90 мм, сорт I |  |  |  | м3 | 0.0013 |  | 0.000829 | 16496.03 | 1.03 | 16990.91 |  | 14.09 | [12 empty] | Бруски обрезные хвойных пород (ель, сосна), естественной влажности, длина 2-6,5 м, ширина 20-90 мм, толщина 20-90 мм, сорт I
| 14.4.01.01-0003 | Грунтовка ГФ-021 |  |  |  | т | 0.00047 |  | 0.0002997 | 51280.15 | 1.71 | 87689.06 |  | 26.28 | [12 empty] | Грунтовка ГФ-021
| 14.5.09.07-0030 | Растворитель Р-4 |  |  |  | т | 9e-05 |  | 5.74e-05 | 98526.45 | 1.12 | 110349.62 |  | 6.33 | [12 empty] | Растворитель Р-4
П,Н | 08.1.02.25 | Крепежные детали для крепления профилированного настила к несущим конструкциям |  |  |  | 4: т; 5: 0; 7: 0 | [14 empty] | Крепежные детали для крепления профилированного настила к несущим конструкциям
П,Н | 08.3.09.05 | Стальной гнутый профиль (профилированный настил) |  |  |  | 4: т; 5: 0; 7: 0 | [14 empty] | Стальной гнутый профиль (профилированный настил)
|  | Итого прямые затраты |  |  |  | 12: 12216.86 | [15 empty] | Итого прямые затраты
|  | ФОТ |  |  |  | 12: 6695.82 | [16 empty] | ФОТ
| Пр/812-009.0-1 | НР Строительные металлические конструкции |  |  |  | 4: %; 5: 93; 7: 93; 12: 6227.11 | [16 empty] | НР Строительные металлические конструкции
| Пр/774-009.0 | СП Строительные металлические конструкции |  |  |  | 4: %; 5: 62; 7: 62; 12: 4151.41 | [16 empty] | СП Строительные металлические конструкции
|  | Всего по позиции |  |  |  | 10: 35432.62; 12: 22595.38 | [17 empty] | Всего по позиции
30 | ФСБЦ-01.7.15.08-0011 | Заклепки комбинированные для соединения профилированного стального настила и разнообразных листовых деталей |  |  |  | т | 0.064 | 1 | 0.064 | 199827.16 | 0.99 | 197828.89 |  | 12661.05 | [10 empty] | Заклепки комбинированные для соединения профилированного стального настила и разнообразных листовых деталей
|  | Всего по позиции |  |  |  | 12: 12661.05 | [17 empty] | Всего по позиции
31 | ФСБЦ-08.3.09.01-0096 | Профнастил оцинкованный Н60-845-0,7 |  |  |  | м2 | 66.9585 | 1 | 66.9585 |  |  | 771.35 |  | 51648.44 | [10 empty] | Профнастил оцинкованный Н60-845-0,7
|  | Всего по позиции |  |  |  | 12: 51648.44 | [17 empty] | Всего по позиции
32 | ГЭСН06-01-001-01 | Устройство бетонной подготовки |  |  |  | 4: 100 м3; 5: 0.0574; 6: 1; 7: 0.0574 | [10 empty] | Устройство бетонной подготовки
| 1 | ОТ(ЗТ) |  |  |  | 4: чел.-ч; 7: 7.749; 12: 2011.8 | [11 empty] | ОТ(ЗТ)
| 1-100-20 | Средний разряд работы 2,0 |  |  |  | 4: чел.-ч; 5: 135; 7: 7.749; 10: 259.62; 12: 2011.8 | [12 empty] | Средний разряд работы 2,0
| 2 | ЭМ |  |  |  | 12: 843.17 | [11 empty] | ЭМ
|  | ОТм(ЗТм) |  |  |  | 4: чел.-ч; 7: 1.0401; 12: 445.15 | [11 empty] | ОТм(ЗТм)
| 91.05.01-017 | Краны башенные, грузоподъемность 8 т |  |  |  | маш.час | 18 |  | 1.0332 | 622.62 | 1.3 | 809.41 |  | 836.28 | [12 empty] | Краны башенные, грузоподъемность 8 т
| 4-100-060 | ОТм(Зтм) Средний разряд машинистов 6 |  |  |  | 4: чел.-ч; 5: 18; 7: 1.0332; 10: 428.72; 12: 442.95 | [13 empty] | ОТм(Зтм) Средний разряд машинистов 6
| 91.07.04-002 | Вибраторы поверхностные |  |  |  | маш.час | 5.93 |  | 0.34038 | 8.54 | 1.03 | 8.8 |  | 3 | [12 empty] | Вибраторы поверхностные
| 91.14.02-001 | Автомобили бортовые, грузоподъемность до 5 т |  |  |  | 4: маш.час; 5: 0.12; 7: 0.006888; 10: 565.3; 12: 3.89 | [12 empty] | Автомобили бортовые, грузоподъемность до 5 т
| 4-100-040 | ОТм(Зтм) Средний разряд машинистов 4 |  |  |  | 4: чел.-ч; 5: 0.12; 7: 0.006888; 10: 319.16; 12: 2.2 | [13 empty] | ОТм(Зтм) Средний разряд машинистов 4
| 4 | М |  |  |  | 12: 224.93 | [11 empty] | М
| 01.7.03.01-0001 | Вода |  |  |  | м3 | 1.75 |  | 0.10045 | 35.71 | 0.62 | 22.14 |  | 2.22 | [12 empty] | Вода
| 01.7.07.12-0024 | Пленка полиэтиленовая, толщина 0,15 мм |  |  |  | м2 | 250 |  | 14.35 | 12.83 | 1.21 | 15.52 |  | 222.71 | [12 empty] | Пленка полиэтиленовая, толщина 0,15 мм
Н | 04.1.02.05 | Смеси бетонные тяжелого бетона |  |  |  | 4: м3; 5: 102; 7: 5.8548 | [14 empty] | Смеси бетонные тяжелого бетона
|  | Итого прямые затраты |  |  |  | 12: 3525.05 | [15 empty] | Итого прямые затраты
|  | ФОТ |  |  |  | 12: 2456.95 | [16 empty] | ФОТ
| Пр/812-006.0-1 | НР Бетонные и железобетонные монолитные конструкции и работы в строительстве |  |  |  | 4: %; 5: 102; 7: 102; 12: 2506.09 | [16 empty] | НР Бетонные и железобетонные монолитные конструкции и работы в строительстве
| Пр/774-006.0 | СП Бетонные и железобетонные монолитные конструкции и работы в строительстве |  |  |  | 4: %; 5: 58; 7: 58; 12: 1425.03 | [16 empty] | СП Бетонные и железобетонные монолитные конструкции и работы в строительстве
|  | Всего по позиции |  |  |  | 10: 129898.43; 12: 7456.17 | [17 empty] | Всего по позиции
33 | ФСБЦ-04.1.02.05-0009 | Смеси бетонные тяжелого бетона (БСТ), класс В25 (М350) |  |  |  | м3 | 5.8548 | 1 | 5.8548 |  |  | 5862.88 |  | 34325.99 | [10 empty] | Смеси бетонные тяжелого бетона (БСТ), класс В25 (М350)
|  | Всего по позиции |  |  |  | 12: 34325.99 | [17 empty] | Всего по позиции
34 | ГЭСН26-01-041-02 | Изоляция изделиями из пенопласта на битуме холодных поверхностей: покрытий и перекрытий сверху |  |  |  | 4: м3; 5: 9.5655; 6: 1; 7: 9.5655 | [10 empty] | Изоляция изделиями из пенопласта на битуме холодных поверхностей: покрытий и перекрытий сверху
| 1 | ОТ(ЗТ) |  |  |  | 4: чел.-ч; 7: 88.6722; 12: 27667.5 | [11 empty] | ОТ(ЗТ)
| 1-100-38 | Средний разряд работы 3,8 |  |  |  | 4: чел.-ч; 5: 9.27; 7: 88.6722; 10: 312.02; 12: 27667.5 | [12 empty] | Средний разряд работы 3,8
| 2 | ЭМ |  |  |  | 12: 2201.9 | [11 empty] | ЭМ
|  | ОТм(ЗТм) |  |  |  | 4: чел.-ч; 7: 3.2523; 12: 1037.99 | [11 empty] | ОТм(ЗТм)
| 91.06.03-055 | Лебедки электрические тяговым усилием 19,62 кН (2 т) |  |  |  | маш.час | 0.44 |  | 4.2088 | 11.45 | 1.29 | 14.77 |  | 62.16 | [12 empty] | Лебедки электрические тяговым усилием 19,62 кН (2 т)
| 91.08.04-021 | Котлы битумные передвижные электрические с центробежной мешалкой, объем загрузочной емкости 400 л |  |  |  | маш.час | 0.29 |  | 2.774 | 95.25 | 1.14 | 108.59 |  | 301.23 | [12 empty] | Котлы битумные передвижные электрические с центробежной мешалкой, объем загрузочной емкости 400 л
| 91.14.02-001 | Автомобили бортовые, грузоподъемность до 5 т |  |  |  | 4: маш.час; 5: 0.34; 7: 3.2523; 10: 565.3; 12: 1838.51 | [12 empty] | Автомобили бортовые, грузоподъемность до 5 т
| 4-100-040 | ОТм(Зтм) Средний разряд машинистов 4 |  |  |  | 4: чел.-ч; 5: 0.34; 7: 3.2523; 10: 319.16; 12: 1037.99 | [13 empty] | ОТм(Зтм) Средний разряд машинистов 4
| 4 | М |  |  |  | 12: 14285.99 | [11 empty] | М
| 01.2.01.02-0021 | Битум нефтяной модифицированный кровельный БНМ-55/60 |  |  |  | т | 0.05 |  | 0.47828 | 23335.8 | 1.28 | 29869.82 |  | 14285.99 | [12 empty] | Битум нефтяной модифицированный кровельный БНМ-55/60
Н | 12.2.05.06 | Изделия теплоизоляционные из пенопласта |  |  |  | 4: м3; 5: 0.99; 7: 9.4698 | [14 empty] | Изделия теплоизоляционные из пенопласта
|  | Итого прямые затраты |  |  |  | 12: 45193.38 | [15 empty] | Итого прямые затраты
|  | ФОТ |  |  |  | 12: 28705.49 | [16 empty] | ФОТ
| Пр/812-020.0-1 | НР Теплоизоляционные работы |  |  |  | 4: %; 5: 97; 7: 97; 12: 27844.33 | [16 empty] | НР Теплоизоляционные работы
| Пр/774-020.0 | СП Теплоизоляционные работы |  |  |  | 4: %; 5: 55; 7: 55; 12: 15788.02 | [16 empty] | СП Теплоизоляционные работы
|  | Всего по позиции |  |  |  | 10: 9286.05; 12: 88825.73 | [17 empty] | Всего по позиции
35 | ФСБЦ-12.2.05.06-1036 | Плиты пенополистирольные теплоизоляционные, тип Р, ППС25 |  |  |  | м3 | 9.4698 | 1 | 9.4698 | 5356.61 | 1.77 | 9481.2 |  | 89785.49 | [10 empty] | Плиты пенополистирольные теплоизоляционные, тип Р, ППС25
|  | Всего по позиции |  |  |  | 12: 89785.49 | [17 empty] | Всего по позиции
36 | ГЭСН11-01-011-01 | Устройство стяжек: цементных толщиной 20 мм |  |  |  | 4: 100 м2; 5: 0.6377; 6: 1; 7: 0.6377 | [10 empty] | Устройство стяжек: цементных толщиной 20 мм
| 1 | ОТ(ЗТ) |  |  |  | 4: чел.-ч; 7: 22.7021; 12: 6001.99 | [11 empty] | ОТ(ЗТ)
| 1-100-22 | Средний разряд работы 2,2 |  |  |  | 4: чел.-ч; 5: 35.6; 7: 22.7021; 10: 264.38; 12: 6001.99 | [12 empty] | Средний разряд работы 2,2
| 2 | ЭМ |  |  |  | 12: 86.5 | [11 empty] | ЭМ
|  | ОТм(ЗТм) |  |  |  | 4: чел.-ч; 7: 0.80988; 12: 229.54 | [11 empty] | ОТм(ЗТм)
| 91.06.06-048 | Подъемники одномачтовые, грузоподъемность до 500 кг, высота подъема 45 м |  |  |  | маш.час | 1.27 |  | 0.80988 | 37.32 | 1.41 | 52.62 |  | 42.62 | [12 empty] | Подъемники одномачтовые, грузоподъемность до 500 кг, высота подъема 45 м
| 4-100-030 | ОТм(Зтм) Средний разряд машинистов 3 |  |  |  | 4: чел.-ч; 5: 1.27; 7: 0.80988; 10: 283.43; 12: 229.54 | [13 empty] | ОТм(Зтм) Средний разряд машинистов 3
| 91.07.04-002 | Вибраторы поверхностные |  |  |  | маш.час | 7.82 |  | 4.9868 | 8.54 | 1.03 | 8.8 |  | 43.88 | [12 empty] | Вибраторы поверхностные
| 4 | М |  |  |  | 12: 49.42 | [11 empty] | М
| 01.7.03.01-0001 | Вода |  |  |  | м3 | 3.5 |  | 2.2319 | 35.71 | 0.62 | 22.14 |  | 49.42 | [12 empty] | Вода
Н | 04.3.01.09 | Раствор готовый кладочный тяжелый цементный |  |  |  | 4: м3; 5: 2.04; 7: 1.3009 | [14 empty] | Раствор готовый кладочный тяжелый цементный
|  | Итого прямые затраты |  |  |  | 12: 6367.45 | [15 empty] | Итого прямые затраты
|  | ФОТ |  |  |  | 12: 6231.53 | [16 empty] | ФОТ
| Пр/812-011.0-1 | НР Полы |  |  |  | 4: %; 5: 112; 7: 112; 12: 6979.31 | [16 empty] | НР Полы
| Пр/774-011.0 | СП Полы |  |  |  | 4: %; 5: 65; 7: 65; 12: 4050.49 | [16 empty] | СП Полы
|  | Всего по позиции |  |  |  | 10: 27281.25; 12: 17397.25 | [17 empty] | Всего по позиции
37 | ФСБЦ-04.3.01.09-0014 | Раствор готовый кладочный, цементный, М100 |  |  |  | м3 | 1.3009 | 1 | 1.3009 | 3778.62 | 1.25 | 4723.28 |  | 6144.55 | [10 empty] | Раствор готовый кладочный, цементный, М100
|  | Всего по позиции |  |  |  | 12: 6144.55 | [17 empty] | Всего по позиции
38 | ГЭСН11-01-011-02 | Устройство стяжек: на каждые 5 мм изменения толщины стяжки добавлять или исключать к норме 11-01-011-01 |  |  |  | 4: 100 м2; 5: 0.6377; 6: 1; 7: 0.6377 | [10 empty] | Устройство стяжек: на каждые 5 мм изменения толщины стяжки добавлять или исключать к норме 11-01-011-01
|  | ПЗ=2 (ОЗП=2; ЭМ=2 к расх.; ЗПМ=2; МАТ=2 к расх.; ТЗ=2; ТЗМ=2) | [33 empty] | ПЗ=2 (ОЗП=2; ЭМ=2 к расх.; ЗПМ=2; МАТ=2 к расх.; ТЗ=2; ТЗМ=2)
| 1 | ОТ(ЗТ) |  |  |  | 4: чел.-ч; 7: 0.56118; 12: 148.36 | [11 empty] | ОТ(ЗТ)
| 1-100-22 | Средний разряд работы 2,2 |  |  |  | чел.-ч | 0.44 | 2 | 0.56118 |  |  | 264.38 |  | 148.36 | [12 empty] | Средний разряд работы 2,2
| 2 | ЭМ |  |  |  | 12: 36.54 | [11 empty] | ЭМ
|  | ОТм(ЗТм) |  |  |  | 4: чел.-ч; 7: 0.26783; 12: 75.91 | [11 empty] | ОТм(ЗТм)
| 91.06.06-048 | Подъемники одномачтовые, грузоподъемность до 500 кг, высота подъема 45 м |  |  |  | маш.час | 0.21 | 2 | 0.26783 | 37.32 | 1.41 | 52.62 |  | 14.09 | [12 empty] | Подъемники одномачтовые, грузоподъемность до 500 кг, высота подъема 45 м
| 4-100-030 | ОТм(Зтм) Средний разряд машинистов 3 |  |  |  | чел.-ч | 0.21 | 2 | 0.26783 |  |  | 283.43 |  | 75.91 | [13 empty] | ОТм(Зтм) Средний разряд машинистов 3
| 91.07.04-002 | Вибраторы поверхностные |  |  |  | маш.час | 2 | 2 | 2.5508 | 8.54 | 1.03 | 8.8 |  | 22.45 | [12 empty] | Вибраторы поверхностные
Н | 04.3.01.09 | Раствор готовый кладочный тяжелый цементный |  |  |  | 4: м3; 5: 0.51; 6: 2; 7: 0.65045 | [14 empty] | Раствор готовый кладочный тяжелый цементный
|  | Итого прямые затраты |  |  |  | 12: 260.81 | [15 empty] | Итого прямые затраты
|  | ФОТ |  |  |  | 12: 224.27 | [16 empty] | ФОТ
| Пр/812-011.0-1 | НР Полы |  |  |  | 4: %; 5: 112; 7: 112; 12: 251.18 | [16 empty] | НР Полы
| Пр/774-011.0 | СП Полы |  |  |  | 4: %; 5: 65; 7: 65; 12: 145.78 | [16 empty] | СП Полы
|  | Всего по позиции |  |  |  | 10: 1031.47; 12: 657.77 | [17 empty] | Всего по позиции
39 | ФСБЦ-04.3.01.09-0014 | Раствор готовый кладочный, цементный, М100 |  |  |  | м3 | 0.65045 | 1 | 0.65045 | 3778.62 | 1.25 | 4723.28 |  | 3072.28 | [10 empty] | Раствор готовый кладочный, цементный, М100
|  | Всего по позиции |  |  |  | 12: 3072.28 | [17 empty] | Всего по позиции
40 | ГЭСН11-01-047-01 | Устройство покрытий из плит керамогранитных размером: 40х40 см |  |  |  | 4: 100 м2; 5: 0.6377; 6: 1; 7: 0.6377 | [10 empty] | Устройство покрытий из плит керамогранитных размером: 40х40 см
| 1 | ОТ(ЗТ) |  |  |  | 4: чел.-ч; 7: 197.9548; 12: 57521.72 | [11 empty] | ОТ(ЗТ)
| 1-100-32 | Средний разряд работы 3,2 |  |  |  | 4: чел.-ч; 5: 310.42; 7: 197.9548; 10: 290.58; 12: 57521.72 | [12 empty] | Средний разряд работы 3,2
| 2 | ЭМ |  |  |  | 12: 20.12 | [11 empty] | ЭМ
|  | ОТм(ЗТм) |  |  |  | 4: чел.-ч; 7: 1.1032; 12: 315.7 | [11 empty] | ОТм(ЗТм)
| 91.05.01-016 | Краны башенные, грузоподъемность 5 т |  |  |  | маш.час | 0.02 |  | 0.012754 | 251.77 | 1.3 | 327.3 |  | 4.17 | [12 empty] | Краны башенные, грузоподъемность 5 т
| 4-100-060 | ОТм(Зтм) Средний разряд машинистов 6 |  |  |  | 4: чел.-ч; 5: 0.02; 7: 0.012754; 10: 428.72; 12: 5.47 | [13 empty] | ОТм(Зтм) Средний разряд машинистов 6
| 91.05.05-015 | Краны на автомобильном ходу, грузоподъемность 16 т |  |  |  | 4: маш.час; 5: 0.01; 7: 0.006377; 10: 1468.05; 12: 9.36 | [12 empty] | Краны на автомобильном ходу, грузоподъемность 16 т
| 4-100-060 | ОТм(Зтм) Средний разряд машинистов 6 |  |  |  | 4: чел.-ч; 5: 0.01; 7: 0.006377; 10: 428.72; 12: 2.73 | [13 empty] | ОТм(Зтм) Средний разряд машинистов 6
| 91.07.08-024 | Растворосмесители передвижные, объем барабана 65 л |  |  |  | маш.час | 1.69 |  | 1.0777 | 2.31 | 1.2 | 2.77 |  | 2.99 | [12 empty] | Растворосмесители передвижные, объем барабана 65 л
| 4-100-030 | ОТм(Зтм) Средний разряд машинистов 3 |  |  |  | 4: чел.-ч; 5: 1.69; 7: 1.0777; 10: 283.43; 12: 305.46 | [13 empty] | ОТм(Зтм) Средний разряд машинистов 3
| 91.14.02-001 | Автомобили бортовые, грузоподъемность до 5 т |  |  |  | 4: маш.час; 5: 0.01; 7: 0.006377; 10: 565.3; 12: 3.6 | [12 empty] | Автомобили бортовые, грузоподъемность до 5 т
| 4-100-040 | ОТм(Зтм) Средний разряд машинистов 4 |  |  |  | 4: чел.-ч; 5: 0.01; 7: 0.006377; 10: 319.16; 12: 2.04 | [13 empty] | ОТм(Зтм) Средний разряд машинистов 4
| 4 | М |  |  |  | 12: 454.44 | [11 empty] | М
| 01.7.03.01-0001 | Вода |  |  |  | м3 | 0.44 |  | 0.28059 | 35.71 | 0.62 | 22.14 |  | 6.21 | [12 empty] | Вода
| 01.7.03.04-0001 | Электроэнергия |  |  |  | 4: кВт-ч; 5: 0.0325; 7: 0.020725; 10: 5.34; 12: 0.11 | [12 empty] | Электроэнергия
| 04.3.02.09-0102 | Смеси сухие водостойкие для затирки межплиточных швов шириной 1-6 мм (различная цветовая гамма) |  |  |  | т | 0.013 |  | 0.0082901 | 37800.3 | 1.43 | 54054.43 |  | 448.12 | [12 empty] | Смеси сухие водостойкие для затирки межплиточных швов шириной 1-6 мм (различная цветовая гамма)
Н | 06.2.05.03 | Плиты керамогранитные 400х400 мм |  |  |  | 4: м2; 5: 102; 7: 65.0454 | [14 empty] | Плиты керамогранитные 400х400 мм
Н | 11.2.04.05 | Рейки деревянные |  |  |  | 4: м3; 5: 0.01; 7: 0.006377 | [14 empty] | Рейки деревянные
Н | 14.1.06.02 | Клей для облицовочных работ (сухая смесь) |  |  |  | 4: т; 5: 1.2; 7: 0.76524 | [14 empty] | Клей для облицовочных работ (сухая смесь)
П,Н | 14.4.01.21 | Грунтовка |  |  |  | 4: т; 5: 0; 7: 0 | [14 empty] | Грунтовка
|  | Итого прямые затраты |  |  |  | 12: 58311.98 | [15 empty] | Итого прямые затраты
|  | ФОТ |  |  |  | 12: 57837.42 | [16 empty] | ФОТ
| Пр/812-011.0-1 | НР Полы |  |  |  | 4: %; 5: 112; 7: 112; 12: 64777.91 | [16 empty] | НР Полы
| Пр/774-011.0 | СП Полы |  |  |  | 4: %; 5: 65; 7: 65; 12: 37594.32 | [16 empty] | СП Полы
|  | Всего по позиции |  |  |  | 10: 251974.61; 12: 160684.21 | [17 empty] | Всего по позиции
41 | ФСБЦ-06.2.02.01-0061 | Плитка керамическая для полов, неглазурованная, гладкая, цветная, толщина 11 мм |  |  |  | м2 | 65.0454 | 1 | 65.0454 | 925.67 | 1.28 | 1184.86 |  | 77069.69 | [10 empty] | Плитка керамическая для полов, неглазурованная, гладкая, цветная, толщина 11 мм
|  | Всего по позиции |  |  |  | 12: 77069.69 | [17 empty] | Всего по позиции
42 | ФСБЦ-14.1.06.02-0001 | Клей монтажный сухой для внутренних и наружных работ, водостойкий на основе цементного вяжущего, для облицовочных работ |  |  |  | т | 0.76524 | 1 | 0.76524 | 12041.6 | 1.04 | 12523.26 |  | 9583.3 | [10 empty] | Клей монтажный сухой для внутренних и наружных работ, водостойкий на основе цементного вяжущего, для облицовочных работ
|  | Всего по позиции |  |  |  | 12: 9583.3 | [17 empty] | Всего по позиции
43 | ФСБЦ-14.3.01.01-1002 | Грунтовка глубокопроникающая для внутренних и наружных работ на основе водной дисперсии высококачественных латексов с добавлением пигментов и специальных добавок |  |  |  | т | 0.032 | 1 | 0.032 | 60840.08 | 0.98 | 59623.28 |  | 1907.94 | [10 empty] | Грунтовка глубокопроникающая для внутренних и наружных работ на основе водной дисперсии высококачественных латексов с добавлением пигментов и специальных добавок
|  | Всего по позиции |  |  |  | 12: 1907.94 | [17 empty] | Всего по позиции
ТИП 2 | [23 empty] | ТИП 2
44 | ГЭСН09-04-002-01 | Монтаж кровельного покрытия: из профилированного листа при высоте здания до 25 м |  |  |  | 4: 100 м2; 5: 0.3106; 6: 1; 7: 0.3106 | [10 empty] | Монтаж кровельного покрытия: из профилированного листа при высоте здания до 25 м
| 1 | ОТ(ЗТ) |  |  |  | 4: чел.-ч; 7: 9.846; 12: 2861.06 | [11 empty] | ОТ(ЗТ)
| 1-100-32 | Средний разряд работы 3,2 |  |  |  | 4: чел.-ч; 5: 31.7; 7: 9.846; 10: 290.58; 12: 2861.06 | [12 empty] | Средний разряд работы 3,2
| 2 | ЭМ |  |  |  | 12: 1889 | [11 empty] | ЭМ
|  | ОТм(ЗТм) |  |  |  | 4: чел.-ч; 7: 0.91006; 12: 400.23 | [11 empty] | ОТм(ЗТм)
| 91.05.02-005 | Краны козловые, грузоподъемность 32 т |  |  |  | маш.час | 0.04 |  | 0.012424 | 1803.79 | 1.25 | 2254.74 |  | 28.01 | [12 empty] | Краны козловые, грузоподъемность 32 т
| 4-100-060 | ОТм(Зтм) Средний разряд машинистов 6 |  |  |  | 4: чел.-ч; 5: 0.04; 7: 0.012424; 10: 428.72; 12: 5.33 | [13 empty] | ОТм(Зтм) Средний разряд машинистов 6
| 91.05.05-015 | Краны на автомобильном ходу, грузоподъемность 16 т |  |  |  | 4: маш.час; 5: 0.21; 7: 0.065226; 10: 1468.05; 12: 95.76 | [12 empty] | Краны на автомобильном ходу, грузоподъемность 16 т
| 4-100-060 | ОТм(Зтм) Средний разряд машинистов 6 |  |  |  | 4: чел.-ч; 5: 0.21; 7: 0.065226; 10: 428.72; 12: 27.96 | [13 empty] | ОТм(Зтм) Средний разряд машинистов 6
| 91.05.06-008 | Краны на гусеничном ходу, грузоподъемность 40 т |  |  |  | маш.час | 2.36 |  | 0.73302 | 1920.19 | 1.21 | 2323.43 |  | 1703.11 | [12 empty] | Краны на гусеничном ходу, грузоподъемность 40 т
| 4-100-070 | ОТм(Зтм) Средний разряд машинистов 7 |  |  |  | 4: чел.-ч; 5: 2.36; 7: 0.73302; 10: 457.31; 12: 335.22 | [13 empty] | ОТм(Зтм) Средний разряд машинистов 7
| 91.06.01-003 | Домкраты гидравлические, грузоподъемность 63-100 т |  |  |  | маш.час | 0.88 |  | 0.27333 | 1.75 | 1.4 | 2.45 |  | 0.67 | [12 empty] | Домкраты гидравлические, грузоподъемность 63-100 т
| 91.14.02-001 | Автомобили бортовые, грузоподъемность до 5 т |  |  |  | 4: маш.час; 5: 0.32; 7: 0.099392; 10: 565.3; 12: 56.19 | [12 empty] | Автомобили бортовые, грузоподъемность до 5 т
| 4-100-040 | ОТм(Зтм) Средний разряд машинистов 4 |  |  |  | 4: чел.-ч; 5: 0.32; 7: 0.099392; 10: 319.16; 12: 31.72 | [13 empty] | ОТм(Зтм) Средний разряд машинистов 4
| 91.17.04-042 | Аппараты для газовой сварки и резки |  |  |  | маш.час | 1.68 |  | 0.52181 | 4.35 | 1.32 | 5.74 |  | 3 | [12 empty] | Аппараты для газовой сварки и резки
| 91.17.04-171 | Аппараты сварочные для ручной дуговой сварки, сварочный ток до 500 А |  |  |  | маш.час | 0.16 |  | 0.049696 | 51.1 | 0.89 | 45.48 |  | 2.26 | [12 empty] | Аппараты сварочные для ручной дуговой сварки, сварочный ток до 500 А
| 4 | М |  |  |  | 12: 800.09 | [11 empty] | М
| 01.3.02.08-0001 | Кислород газообразный технический |  |  |  | м3 | 1.4 |  | 0.43484 | 114.64 | 0.8 | 91.71 |  | 39.88 | [12 empty] | Кислород газообразный технический
| 01.3.02.09-0022 | Пропан-бутан смесь техническая |  |  |  | кг | 0.42 |  | 0.13045 | 41.38 | 1.76 | 72.83 |  | 9.5 | [12 empty] | Пропан-бутан смесь техническая
| 01.7.03.04-0001 | Электроэнергия |  |  |  | 4: кВт-ч; 5: 1.4272; 7: 0.44329; 10: 5.34; 12: 2.37 | [12 empty] | Электроэнергия
| 01.7.11.07-0227 | Электроды сварочные для сварки низколегированных и углеродистых сталей УОНИ 13/45, Э42А, диаметр 4-5 мм |  |  |  | кг | 0.61 |  | 0.18947 | 155.63 | 1.18 | 183.64 |  | 34.79 | [12 empty] | Электроды сварочные для сварки низколегированных и углеродистых сталей УОНИ 13/45, Э42А, диаметр 4-5 мм
| 01.7.15.03-0042 | Болты с гайками и шайбами строительные |  |  |  | 4: кг; 5: 2.2; 7: 0.68332; 10: 174.93; 12: 119.53 | [12 empty] | Болты с гайками и шайбами строительные
| 01.7.20.08-0071 | Канат пеньковый тросовой свивки, пропитанный, диаметр 26 мм |  |  |  | т | 0.00015 |  | 4.66e-05 | 231787.35 | 1.91 | 442713.84 |  | 20.63 | [12 empty] | Канат пеньковый тросовой свивки, пропитанный, диаметр 26 мм
| 07.2.07.12-0011 | Металлоконструкции зданий и сооружений с преобладанием гнутых профилей и круглых труб |  |  |  | т | 0.011 |  | 0.0034166 | 105278.81 | 1.18 | 124229 |  | 424.44 | [12 empty] | Металлоконструкции зданий и сооружений с преобладанием гнутых профилей и круглых труб
| 08.2.02.11-0007 | Канат двойной свивки ТК, конструкции 6х19(1+6+12)+1 о.с., марка В, из оцинкованной по группе Ж проволоки, маркировочная группа 1570-1770 Н/мм2, диаметр 5,5 мм |  |  |  | 10 м | 0.016 |  | 0.0049696 | 307.84 | 1.11 | 341.7 |  | 1.7 | [12 empty] | Канат двойной свивки ТК, конструкции 6х19(1+6+12)+1 о.с., марка В, из оцинкованной по группе Ж проволоки, маркировочная группа 1570-1770 Н/мм2, диаметр 5,5 мм
| 08.3.03.06-0002 | Проволока горячекатаная в мотках, диаметр 6,3-6,5 мм |  |  |  | т | 4e-05 |  | 1.24e-05 | 60258.2 | 1.15 | 69296.93 |  | 0.86 | [12 empty] | Проволока горячекатаная в мотках, диаметр 6,3-6,5 мм
| 08.3.11.01-1106 | Швеллеры стальные горячекатаные, марки стали Ст3пс, Ст3сп, № 40У, № 40П |  |  |  | т | 0.00297 |  | 0.0009225 | 136760 | 0.98 | 134024.8 |  | 123.64 | [12 empty] | Швеллеры стальные горячекатаные, марки стали Ст3пс, Ст3сп, № 40У, № 40П
| 11.1.03.01-0061 | Бруски обрезные хвойных пород (ель, сосна), естественной влажности, длина 2-6,5 м, ширина 20-90 мм, толщина 20-90 мм, сорт I |  |  |  | м3 | 0.0013 |  | 0.0004038 | 16496.03 | 1.03 | 16990.91 |  | 6.86 | [12 empty] | Бруски обрезные хвойных пород (ель, сосна), естественной влажности, длина 2-6,5 м, ширина 20-90 мм, толщина 20-90 мм, сорт I
| 14.4.01.01-0003 | Грунтовка ГФ-021 |  |  |  | т | 0.00047 |  | 0.000146 | 51280.15 | 1.71 | 87689.06 |  | 12.8 | [12 empty] | Грунтовка ГФ-021
| 14.5.09.07-0030 | Растворитель Р-4 |  |  |  | т | 9e-05 |  | 2.8e-05 | 98526.45 | 1.12 | 110349.62 |  | 3.09 | [12 empty] | Растворитель Р-4
П,Н | 08.1.02.25 | Крепежные детали для крепления профилированного настила к несущим конструкциям |  |  |  | 4: т; 5: 0; 7: 0 | [14 empty] | Крепежные детали для крепления профилированного настила к несущим конструкциям
П,Н | 08.3.09.05 | Стальной гнутый профиль (профилированный настил) |  |  |  | 4: т; 5: 0; 7: 0 | [14 empty] | Стальной гнутый профиль (профилированный настил)
|  | Итого прямые затраты |  |  |  | 12: 5950.38 | [15 empty] | Итого прямые затраты
|  | ФОТ |  |  |  | 12: 3261.29 | [16 empty] | ФОТ
| Пр/812-009.0-1 | НР Строительные металлические конструкции |  |  |  | 4: %; 5: 93; 7: 93; 12: 3033 | [16 empty] | НР Строительные металлические конструкции
| Пр/774-009.0 | СП Строительные металлические конструкции |  |  |  | 4: %; 5: 62; 7: 62; 12: 2022 | [16 empty] | СП Строительные металлические конструкции
|  | Всего по позиции |  |  |  | 10: 35432.65; 12: 11005.38 | [17 empty] | Всего по позиции
45 | ФСБЦ-01.7.15.08-0011 | Заклепки комбинированные для соединения профилированного стального настила и разнообразных листовых деталей |  |  |  | т | 0.031172 | 1 | 0.031172 | 199827.16 | 0.99 | 197828.89 |  | 6166.72 | [10 empty] | Заклепки комбинированные для соединения профилированного стального настила и разнообразных листовых деталей
|  | Всего по позиции |  |  |  | 12: 6166.72 | [17 empty] | Всего по позиции
46 | ФСБЦ-08.3.09.01-0096 | Профнастил оцинкованный Н60-845-0,7 |  |  |  | м2 | 33.18 | 1 | 33.18 |  |  | 771.35 |  | 25593.39 | [10 empty] | Профнастил оцинкованный Н60-845-0,7
|  | Всего по позиции |  |  |  | 12: 25593.39 | [17 empty] | Всего по позиции
47 | ГЭСН06-01-001-01 | Устройство бетонной подготовки |  |  |  | 4: 100 м3; 5: 0.027954; 6: 1; 7: 0.027954 | [10 empty] | Устройство бетонной подготовки
| 1 | ОТ(ЗТ) |  |  |  | 4: чел.-ч; 7: 3.7738; 12: 979.75 | [11 empty] | ОТ(ЗТ)
| 1-100-20 | Средний разряд работы 2,0 |  |  |  | 4: чел.-ч; 5: 135; 7: 3.7738; 10: 259.62; 12: 979.75 | [12 empty] | Средний разряд работы 2,0
| 2 | ЭМ |  |  |  | 12: 410.63 | [11 empty] | ЭМ
|  | ОТм(ЗТм) |  |  |  | 4: чел.-ч; 7: 0.50653; 12: 216.79 | [11 empty] | ОТм(ЗТм)
| 91.05.01-017 | Краны башенные, грузоподъемность 8 т |  |  |  | маш.час | 18 |  | 0.50317 | 622.62 | 1.3 | 809.41 |  | 407.27 | [12 empty] | Краны башенные, грузоподъемность 8 т
| 4-100-060 | ОТм(Зтм) Средний разряд машинистов 6 |  |  |  | 4: чел.-ч; 5: 18; 7: 0.50317; 10: 428.72; 12: 215.72 | [13 empty] | ОТм(Зтм) Средний разряд машинистов 6
| 91.07.04-002 | Вибраторы поверхностные |  |  |  | маш.час | 5.93 |  | 0.16577 | 8.54 | 1.03 | 8.8 |  | 1.46 | [12 empty] | Вибраторы поверхностные
| 91.14.02-001 | Автомобили бортовые, грузоподъемность до 5 т |  |  |  | 4: маш.час; 5: 0.12; 7: 0.0033545; 10: 565.3; 12: 1.9 | [12 empty] | Автомобили бортовые, грузоподъемность до 5 т
| 4-100-040 | ОТм(Зтм) Средний разряд машинистов 4 |  |  |  | 4: чел.-ч; 5: 0.12; 7: 0.0033545; 10: 319.16; 12: 1.07 | [13 empty] | ОТм(Зтм) Средний разряд машинистов 4
| 4 | М |  |  |  | 12: 109.54 | [11 empty] | М
| 01.7.03.01-0001 | Вода |  |  |  | м3 | 1.75 |  | 0.048919 | 35.71 | 0.62 | 22.14 |  | 1.08 | [12 empty] | Вода
| 01.7.07.12-0024 | Пленка полиэтиленовая, толщина 0,15 мм |  |  |  | м2 | 250 |  | 6.9885 | 12.83 | 1.21 | 15.52 |  | 108.46 | [12 empty] | Пленка полиэтиленовая, толщина 0,15 мм
Н | 04.1.02.05 | Смеси бетонные тяжелого бетона |  |  |  | 4: м3; 5: 102; 7: 2.8513 | [14 empty] | Смеси бетонные тяжелого бетона
|  | Итого прямые затраты |  |  |  | 12: 1716.71 | [15 empty] | Итого прямые затраты
|  | ФОТ |  |  |  | 12: 1196.54 | [16 empty] | ФОТ
| Пр/812-006.0-1 | НР Бетонные и железобетонные монолитные конструкции и работы в строительстве |  |  |  | 4: %; 5: 102; 7: 102; 12: 1220.47 | [16 empty] | НР Бетонные и железобетонные монолитные конструкции и работы в строительстве
| Пр/774-006.0 | СП Бетонные и железобетонные монолитные конструкции и работы в строительстве |  |  |  | 4: %; 5: 58; 7: 58; 12: 693.99 | [16 empty] | СП Бетонные и железобетонные монолитные конструкции и работы в строительстве
|  | Всего по позиции |  |  |  | 10: 129898.05; 12: 3631.17 | [17 empty] | Всего по позиции
48 | ФСБЦ-04.1.02.05-0009 | Смеси бетонные тяжелого бетона (БСТ), класс В25 (М350) |  |  |  | м3 | 2.8513 | 1 | 2.8513 |  |  | 5862.88 |  | 16716.88 | [10 empty] | Смеси бетонные тяжелого бетона (БСТ), класс В25 (М350)
|  | Всего по позиции |  |  |  | 12: 16716.88 | [17 empty] | Всего по позиции
49 | ГЭСН26-01-041-02 | Изоляция изделиями из пенопласта на битуме холодных поверхностей: покрытий и перекрытий сверху |  |  |  | 4: м3; 5: 4.659; 6: 1; 7: 4.659 | [10 empty] | Изоляция изделиями из пенопласта на битуме холодных поверхностей: покрытий и перекрытий сверху
| 1 | ОТ(ЗТ) |  |  |  | 4: чел.-ч; 7: 43.1889; 12: 13475.81 | [11 empty] | ОТ(ЗТ)
| 1-100-38 | Средний разряд работы 3,8 |  |  |  | 4: чел.-ч; 5: 9.27; 7: 43.1889; 10: 312.02; 12: 13475.81 | [12 empty] | Средний разряд работы 3,8
| 2 | ЭМ |  |  |  | 12: 1072.47 | [11 empty] | ЭМ
|  | ОТм(ЗТм) |  |  |  | 4: чел.-ч; 7: 1.5841; 12: 505.57 | [11 empty] | ОТм(ЗТм)
| 91.06.03-055 | Лебедки электрические тяговым усилием 19,62 кН (2 т) |  |  |  | маш.час | 0.44 |  | 2.05 | 11.45 | 1.29 | 14.77 |  | 30.28 | [12 empty] | Лебедки электрические тяговым усилием 19,62 кН (2 т)
| 91.08.04-021 | Котлы битумные передвижные электрические с центробежной мешалкой, объем загрузочной емкости 400 л |  |  |  | маш.час | 0.29 |  | 1.3511 | 95.25 | 1.14 | 108.59 |  | 146.72 | [12 empty] | Котлы битумные передвижные электрические с центробежной мешалкой, объем загрузочной емкости 400 л
| 91.14.02-001 | Автомобили бортовые, грузоподъемность до 5 т |  |  |  | 4: маш.час; 5: 0.34; 7: 1.5841; 10: 565.3; 12: 895.47 | [12 empty] | Автомобили бортовые, грузоподъемность до 5 т
| 4-100-040 | ОТм(Зтм) Средний разряд машинистов 4 |  |  |  | 4: чел.-ч; 5: 0.34; 7: 1.5841; 10: 319.16; 12: 505.57 | [13 empty] | ОТм(Зтм) Средний разряд машинистов 4
| 4 | М |  |  |  | 12: 6958.17 | [11 empty] | М
| 01.2.01.02-0021 | Битум нефтяной модифицированный кровельный БНМ-55/60 |  |  |  | т | 0.05 |  | 0.23295 | 23335.8 | 1.28 | 29869.82 |  | 6958.17 | [12 empty] | Битум нефтяной модифицированный кровельный БНМ-55/60
Н | 12.2.05.06 | Изделия теплоизоляционные из пенопласта |  |  |  | 4: м3; 5: 0.99; 7: 4.6124 | [14 empty] | Изделия теплоизоляционные из пенопласта
|  | Итого прямые затраты |  |  |  | 12: 22012.02 | [15 empty] | Итого прямые затраты
|  | ФОТ |  |  |  | 12: 13981.38 | [16 empty] | ФОТ
| Пр/812-020.0-1 | НР Теплоизоляционные работы |  |  |  | 4: %; 5: 97; 7: 97; 12: 13561.94 | [16 empty] | НР Теплоизоляционные работы
| Пр/774-020.0 | СП Теплоизоляционные работы |  |  |  | 4: %; 5: 55; 7: 55; 12: 7689.76 | [16 empty] | СП Теплоизоляционные работы
|  | Всего по позиции |  |  |  | 10: 9286.05; 12: 43263.72 | [17 empty] | Всего по позиции
50 | ФСБЦ-12.2.05.06-1036 | Плиты пенополистирольные теплоизоляционные, тип Р, ППС25 |  |  |  | м3 | 4.6124 | 1 | 4.6124 | 5356.61 | 1.77 | 9481.2 |  | 43731.18 | [10 empty] | Плиты пенополистирольные теплоизоляционные, тип Р, ППС25
|  | Всего по позиции |  |  |  | 12: 43731.18 | [17 empty] | Всего по позиции
51 | ГЭСН11-01-011-01 | Устройство стяжек: цементных толщиной 20 мм |  |  |  | 4: 100 м2; 5: 0.3106; 6: 1; 7: 0.3106 | [10 empty] | Устройство стяжек: цементных толщиной 20 мм
| 1 | ОТ(ЗТ) |  |  |  | 4: чел.-ч; 7: 11.0574; 12: 2923.34 | [11 empty] | ОТ(ЗТ)
| 1-100-22 | Средний разряд работы 2,2 |  |  |  | 4: чел.-ч; 5: 35.6; 7: 11.0574; 10: 264.38; 12: 2923.34 | [12 empty] | Средний разряд работы 2,2
| 2 | ЭМ |  |  |  | 12: 42.13 | [11 empty] | ЭМ
|  | ОТм(ЗТм) |  |  |  | 4: чел.-ч; 7: 0.39446; 12: 111.8 | [11 empty] | ОТм(ЗТм)
| 91.06.06-048 | Подъемники одномачтовые, грузоподъемность до 500 кг, высота подъема 45 м |  |  |  | маш.час | 1.27 |  | 0.39446 | 37.32 | 1.41 | 52.62 |  | 20.76 | [12 empty] | Подъемники одномачтовые, грузоподъемность до 500 кг, высота подъема 45 м
| 4-100-030 | ОТм(Зтм) Средний разряд машинистов 3 |  |  |  | 4: чел.-ч; 5: 1.27; 7: 0.39446; 10: 283.43; 12: 111.8 | [13 empty] | ОТм(Зтм) Средний разряд машинистов 3
| 91.07.04-002 | Вибраторы поверхностные |  |  |  | маш.час | 7.82 |  | 2.4289 | 8.54 | 1.03 | 8.8 |  | 21.37 | [12 empty] | Вибраторы поверхностные
| 4 | М |  |  |  | 12: 24.07 | [11 empty] | М
| 01.7.03.01-0001 | Вода |  |  |  | м3 | 3.5 |  | 1.0871 | 35.71 | 0.62 | 22.14 |  | 24.07 | [12 empty] | Вода
Н | 04.3.01.09 | Раствор готовый кладочный тяжелый цементный |  |  |  | 4: м3; 5: 2.04; 7: 0.63362 | [14 empty] | Раствор готовый кладочный тяжелый цементный
|  | Итого прямые затраты |  |  |  | 12: 3101.34 | [15 empty] | Итого прямые затраты
|  | ФОТ |  |  |  | 12: 3035.14 | [16 empty] | ФОТ
| Пр/812-011.0-1 | НР Полы |  |  |  | 4: %; 5: 112; 7: 112; 12: 3399.36 | [16 empty] | НР Полы
| Пр/774-011.0 | СП Полы |  |  |  | 4: %; 5: 65; 7: 65; 12: 1972.84 | [16 empty] | СП Полы
|  | Всего по позиции |  |  |  | 10: 27281.2; 12: 8473.54 | [17 empty] | Всего по позиции
52 | ФСБЦ-04.3.01.09-0014 | Раствор готовый кладочный, цементный, М100 |  |  |  | м3 | 0.63362 | 1 | 0.63362 | 3778.62 | 1.25 | 4723.28 |  | 2992.78 | [10 empty] | Раствор готовый кладочный, цементный, М100
|  | Всего по позиции |  |  |  | 12: 2992.78 | [17 empty] | Всего по позиции
53 | ГЭСН11-01-011-02 | Устройство стяжек: на каждые 5 мм изменения толщины стяжки добавлять или исключать к норме 11-01-011-01 |  |  |  | 4: 100 м2; 5: 0.3106; 6: 1; 7: 0.3106 | [10 empty] | Устройство стяжек: на каждые 5 мм изменения толщины стяжки добавлять или исключать к норме 11-01-011-01
|  | ПЗ=2 (ОЗП=2; ЭМ=2 к расх.; ЗПМ=2; МАТ=2 к расх.; ТЗ=2; ТЗМ=2) | [33 empty] | ПЗ=2 (ОЗП=2; ЭМ=2 к расх.; ЗПМ=2; МАТ=2 к расх.; ТЗ=2; ТЗМ=2)
| 1 | ОТ(ЗТ) |  |  |  | 4: чел.-ч; 7: 0.27333; 12: 72.26 | [11 empty] | ОТ(ЗТ)
| 1-100-22 | Средний разряд работы 2,2 |  |  |  | чел.-ч | 0.44 | 2 | 0.27333 |  |  | 264.38 |  | 72.26 | [12 empty] | Средний разряд работы 2,2
| 2 | ЭМ |  |  |  | 12: 17.79 | [11 empty] | ЭМ
|  | ОТм(ЗТм) |  |  |  | 4: чел.-ч; 7: 0.13045; 12: 36.97 | [11 empty] | ОТм(ЗТм)
| 91.06.06-048 | Подъемники одномачтовые, грузоподъемность до 500 кг, высота подъема 45 м |  |  |  | маш.час | 0.21 | 2 | 0.13045 | 37.32 | 1.41 | 52.62 |  | 6.86 | [12 empty] | Подъемники одномачтовые, грузоподъемность до 500 кг, высота подъема 45 м
| 4-100-030 | ОТм(Зтм) Средний разряд машинистов 3 |  |  |  | чел.-ч | 0.21 | 2 | 0.13045 |  |  | 283.43 |  | 36.97 | [13 empty] | ОТм(Зтм) Средний разряд машинистов 3
| 91.07.04-002 | Вибраторы поверхностные |  |  |  | маш.час | 2 | 2 | 1.2424 | 8.54 | 1.03 | 8.8 |  | 10.93 | [12 empty] | Вибраторы поверхностные
Н | 04.3.01.09 | Раствор готовый кладочный тяжелый цементный |  |  |  | 4: м3; 5: 0.51; 6: 2; 7: 0.31681 | [14 empty] | Раствор готовый кладочный тяжелый цементный
|  | Итого прямые затраты |  |  |  | 12: 127.02 | [15 empty] | Итого прямые затраты
|  | ФОТ |  |  |  | 12: 109.23 | [16 empty] | ФОТ
| Пр/812-011.0-1 | НР Полы |  |  |  | 4: %; 5: 112; 7: 112; 12: 122.34 | [16 empty] | НР Полы
| Пр/774-011.0 | СП Полы |  |  |  | 4: %; 5: 65; 7: 65; 12: 71 | [16 empty] | СП Полы
|  | Всего по позиции |  |  |  | 10: 1031.42; 12: 320.36 | [17 empty] | Всего по позиции
54 | ФСБЦ-04.3.01.09-0014 | Раствор готовый кладочный, цементный, М100 |  |  |  | м3 | 0.31681 | 1 | 0.31681 | 3778.62 | 1.25 | 4723.28 |  | 1496.39 | [10 empty] | Раствор готовый кладочный, цементный, М100
|  | Всего по позиции |  |  |  | 12: 1496.39 | [17 empty] | Всего по позиции
55 | ГЭСН11-01-047-01 | Устройство покрытий из плит керамогранитных размером: 40х40 см |  |  |  | 4: 100 м2; 5: 0.3106; 6: 1; 7: 0.3106 | [10 empty] | Устройство покрытий из плит керамогранитных размером: 40х40 см
| 1 | ОТ(ЗТ) |  |  |  | 4: чел.-ч; 7: 96.4165; 12: 28016.69 | [11 empty] | ОТ(ЗТ)
| 1-100-32 | Средний разряд работы 3,2 |  |  |  | 4: чел.-ч; 5: 310.42; 7: 96.4165; 10: 290.58; 12: 28016.69 | [12 empty] | Средний разряд работы 3,2
| 2 | ЭМ |  |  |  | 12: 9.8 | [11 empty] | ЭМ
|  | ОТм(ЗТм) |  |  |  | 4: чел.-ч; 7: 0.53734; 12: 153.76 | [11 empty] | ОТм(ЗТм)
| 91.05.01-016 | Краны башенные, грузоподъемность 5 т |  |  |  | маш.час | 0.02 |  | 0.006212 | 251.77 | 1.3 | 327.3 |  | 2.03 | [12 empty] | Краны башенные, грузоподъемность 5 т
| 4-100-060 | ОТм(Зтм) Средний разряд машинистов 6 |  |  |  | 4: чел.-ч; 5: 0.02; 7: 0.006212; 10: 428.72; 12: 2.66 | [13 empty] | ОТм(Зтм) Средний разряд машинистов 6
| 91.05.05-015 | Краны на автомобильном ходу, грузоподъемность 16 т |  |  |  | 4: маш.час; 5: 0.01; 7: 0.003106; 10: 1468.05; 12: 4.56 | [12 empty] | Краны на автомобильном ходу, грузоподъемность 16 т
| 4-100-060 | ОТм(Зтм) Средний разряд машинистов 6 |  |  |  | 4: чел.-ч; 5: 0.01; 7: 0.003106; 10: 428.72; 12: 1.33 | [13 empty] | ОТм(Зтм) Средний разряд машинистов 6
| 91.07.08-024 | Растворосмесители передвижные, объем барабана 65 л |  |  |  | маш.час | 1.69 |  | 0.52491 | 2.31 | 1.2 | 2.77 |  | 1.45 | [12 empty] | Растворосмесители передвижные, объем барабана 65 л
| 4-100-030 | ОТм(Зтм) Средний разряд машинистов 3 |  |  |  | 4: чел.-ч; 5: 1.69; 7: 0.52491; 10: 283.43; 12: 148.78 | [13 empty] | ОТм(Зтм) Средний разряд машинистов 3
| 91.14.02-001 | Автомобили бортовые, грузоподъемность до 5 т |  |  |  | 4: маш.час; 5: 0.01; 7: 0.003106; 10: 565.3; 12: 1.76 | [12 empty] | Автомобили бортовые, грузоподъемность до 5 т
| 4-100-040 | ОТм(Зтм) Средний разряд машинистов 4 |  |  |  | 4: чел.-ч; 5: 0.01; 7: 0.003106; 10: 319.16; 12: 0.99 | [13 empty] | ОТм(Зтм) Средний разряд машинистов 4
| 4 | М |  |  |  | 12: 221.34 | [11 empty] | М
| 01.7.03.01-0001 | Вода |  |  |  | м3 | 0.44 |  | 0.13666 | 35.71 | 0.62 | 22.14 |  | 3.03 | [12 empty] | Вода
| 01.7.03.04-0001 | Электроэнергия |  |  |  | 4: кВт-ч; 5: 0.0325; 7: 0.010094; 10: 5.34; 12: 0.05 | [12 empty] | Электроэнергия
| 04.3.02.09-0102 | Смеси сухие водостойкие для затирки межплиточных швов шириной 1-6 мм (различная цветовая гамма) |  |  |  | т | 0.013 |  | 0.0040378 | 37800.3 | 1.43 | 54054.43 |  | 218.26 | [12 empty] | Смеси сухие водостойкие для затирки межплиточных швов шириной 1-6 мм (различная цветовая гамма)
Н | 06.2.05.03 | Плиты керамогранитные 400х400 мм |  |  |  | 4: м2; 5: 102; 7: 31.6812 | [14 empty] | Плиты керамогранитные 400х400 мм
Н | 11.2.04.05 | Рейки деревянные |  |  |  | 4: м3; 5: 0.01; 7: 0.003106 | [14 empty] | Рейки деревянные
Н | 14.1.06.02 | Клей для облицовочных работ (сухая смесь) |  |  |  | 4: т; 5: 1.2; 7: 0.37272 | [14 empty] | Клей для облицовочных работ (сухая смесь)
П,Н | 14.4.01.21 | Грунтовка |  |  |  | 4: т; 5: 0; 7: 0 | [14 empty] | Грунтовка
|  | Итого прямые затраты |  |  |  | 12: 28401.59 | [15 empty] | Итого прямые затраты
|  | ФОТ |  |  |  | 12: 28170.45 | [16 empty] | ФОТ
| Пр/812-011.0-1 | НР Полы |  |  |  | 4: %; 5: 112; 7: 112; 12: 31550.9 | [16 empty] | НР Полы
| Пр/774-011.0 | СП Полы |  |  |  | 4: %; 5: 65; 7: 65; 12: 18310.79 | [16 empty] | СП Полы
|  | Всего по позиции |  |  |  | 10: 251974.5; 12: 78263.28 | [17 empty] | Всего по позиции
56 | ФСБЦ-06.2.02.01-0061 | Плитка керамическая для полов, неглазурованная, гладкая, цветная, толщина 11 мм |  |  |  | м2 | 31.6812 | 1 | 31.6812 | 925.67 | 1.28 | 1184.86 |  | 37537.79 | [10 empty] | Плитка керамическая для полов, неглазурованная, гладкая, цветная, толщина 11 мм
|  | Всего по позиции |  |  |  | 12: 37537.79 | [17 empty] | Всего по позиции
57 | ФСБЦ-14.1.06.02-0001 | Клей монтажный сухой для внутренних и наружных работ, водостойкий на основе цементного вяжущего, для облицовочных работ |  |  |  | т | 0.37272 | 1 | 0.37272 | 12041.6 | 1.04 | 12523.26 |  | 4667.67 | [10 empty] | Клей монтажный сухой для внутренних и наружных работ, водостойкий на основе цементного вяжущего, для облицовочных работ
|  | Всего по позиции |  |  |  | 12: 4667.67 | [17 empty] | Всего по позиции
58 | ФСБЦ-14.3.01.01-1002 | Грунтовка глубокопроникающая для внутренних и наружных работ на основе водной дисперсии высококачественных латексов с добавлением пигментов и специальных добавок |  |  |  | т | 0.015586 | 1 | 0.015586 | 60840.08 | 0.98 | 59623.28 |  | 929.29 | [10 empty] | Грунтовка глубокопроникающая для внутренних и наружных работ на основе водной дисперсии высококачественных латексов с добавлением пигментов и специальных добавок
|  | Всего по позиции |  |  |  | 12: 929.29 | [17 empty] | Всего по позиции
59 | ГЭСН11-01-039-01 | Устройство плинтусов: деревянных |  |  |  | 4: 100 м; 5: 0.382; 6: 1; 7: 0.382 | [10 empty] | Устройство плинтусов: деревянных
| 1 | ОТ(ЗТ) |  |  |  | 4: чел.-ч; 7: 2.9338; 12: 831.52 | [11 empty] | ОТ(ЗТ)
| 1-100-30 | Средний разряд работы 3,0 |  |  |  | 4: чел.-ч; 5: 7.68; 7: 2.9338; 10: 283.43; 12: 831.52 | [12 empty] | Средний разряд работы 3,0
| 2 | ЭМ |  |  |  | 12: 17.48 | [11 empty] | ЭМ
|  | ОТм(ЗТм) |  |  |  | 4: чел.-ч; 7: 0.03438; 12: 10.83 | [11 empty] | ОТм(ЗТм)
| 91.06.06-048 | Подъемники одномачтовые, грузоподъемность до 500 кг, высота подъема 45 м |  |  |  | маш.час | 0.01 |  | 0.00382 | 37.32 | 1.41 | 52.62 |  | 0.2 | [12 empty] | Подъемники одномачтовые, грузоподъемность до 500 кг, высота подъема 45 м
| 4-100-030 | ОТм(Зтм) Средний разряд машинистов 3 |  |  |  | 4: чел.-ч; 5: 0.01; 7: 0.00382; 10: 283.43; 12: 1.08 | [13 empty] | ОТм(Зтм) Средний разряд машинистов 3
| 91.14.02-001 | Автомобили бортовые, грузоподъемность до 5 т |  |  |  | 4: маш.час; 5: 0.08; 7: 0.03056; 10: 565.3; 12: 17.28 | [12 empty] | Автомобили бортовые, грузоподъемность до 5 т
| 4-100-040 | ОТм(Зтм) Средний разряд машинистов 4 |  |  |  | 4: чел.-ч; 5: 0.08; 7: 0.03056; 10: 319.16; 12: 9.75 | [13 empty] | ОТм(Зтм) Средний разряд машинистов 4
| 4 | М |  |  |  | 12: 8.64 | [11 empty] | М
| 01.7.15.06-0122 | Гвозди стальные строительные, диаметр 1,8 мм, длина 50-60 мм |  |  |  | т | 0.0003 |  | 0.0001146 | 76110.2 | 0.99 | 75349.1 |  | 8.64 | [12 empty] | Гвозди стальные строительные, диаметр 1,8 мм, длина 50-60 мм
Н | 11.1.01.14 | Плинтусы деревянные |  |  |  | 4: м; 5: 101; 7: 38.582 | [14 empty] | Плинтусы деревянные
|  | Итого прямые затраты |  |  |  | 12: 868.47 | [15 empty] | Итого прямые затраты
|  | ФОТ |  |  |  | 12: 842.35 | [16 empty] | ФОТ
| Пр/812-011.0-1 | НР Полы |  |  |  | 4: %; 5: 112; 7: 112; 12: 943.43 | [16 empty] | НР Полы
| Пр/774-011.0 | СП Полы |  |  |  | 4: %; 5: 65; 7: 65; 12: 547.53 | [16 empty] | СП Полы
|  | Всего по позиции |  |  |  | 10: 6176.52; 12: 2359.43 | [17 empty] | Всего по позиции
60 | ФСБЦ-11.1.01.14-0014 | Плинтус для полов из древесины, сечение 19х54 мм |  |  |  | м | 38.582 | 1 | 38.582 | 44.44 | 1.44 | 63.99 |  | 2468.86 | [10 empty] | Плинтус для полов из древесины, сечение 19х54 мм
|  | Всего по позиции |  |  |  | 12: 2468.86 | [17 empty] | Всего по позиции
61 | ГЭСН11-01-039-04 | Устройство плинтусов: из плиток керамических |  |  |  | 4: 100 м; 5: 0.185; 6: 1; 7: 0.185 | [10 empty] | Устройство плинтусов: из плиток керамических
| 1 | ОТ(ЗТ) |  |  |  | 4: чел.-ч; 7: 4.4067; 12: 1390.71 | [11 empty] | ОТ(ЗТ)
| 1-100-39 | Средний разряд работы 3,9 |  |  |  | 4: чел.-ч; 5: 23.82; 7: 4.4067; 10: 315.59; 12: 1390.71 | [12 empty] | Средний разряд работы 3,9
| 2 | ЭМ |  |  |  | 12: 6.76 | [11 empty] | ЭМ
|  | ОТм(ЗТм) |  |  |  | 4: чел.-ч; 7: 0.02035; 12: 6.16 | [11 empty] | ОТм(ЗТм)
| 91.06.06-048 | Подъемники одномачтовые, грузоподъемность до 500 кг, высота подъема 45 м |  |  |  | маш.час | 0.05 |  | 0.00925 | 37.32 | 1.41 | 52.62 |  | 0.49 | [12 empty] | Подъемники одномачтовые, грузоподъемность до 500 кг, высота подъема 45 м
| 4-100-030 | ОТм(Зтм) Средний разряд машинистов 3 |  |  |  | 4: чел.-ч; 5: 0.05; 7: 0.00925; 10: 283.43; 12: 2.62 | [13 empty] | ОТм(Зтм) Средний разряд машинистов 3
| 91.14.02-001 | Автомобили бортовые, грузоподъемность до 5 т |  |  |  | 4: маш.час; 5: 0.06; 7: 0.0111; 10: 565.3; 12: 6.27 | [12 empty] | Автомобили бортовые, грузоподъемность до 5 т
| 4-100-040 | ОТм(Зтм) Средний разряд машинистов 4 |  |  |  | 4: чел.-ч; 5: 0.06; 7: 0.0111; 10: 319.16; 12: 3.54 | [13 empty] | ОТм(Зтм) Средний разряд машинистов 4
| 4 | М |  |  |  | 12: 164.75 | [11 empty] | М
| 04.3.01.09-0016 | Раствор готовый кладочный, цементный, М200 |  |  |  | 4: м3; 5: 0.16; 7: 0.0296; 10: 5565.92; 12: 164.75 | [12 empty] | Раствор готовый кладочный, цементный, М200
Н | 06.2.05.03 | Плитки керамические плинтусные |  |  |  | 4: м; 5: 101; 7: 18.685 | [14 empty] | Плитки керамические плинтусные
|  | Итого прямые затраты |  |  |  | 12: 1568.38 | [15 empty] | Итого прямые затраты
|  | ФОТ |  |  |  | 12: 1396.87 | [16 empty] | ФОТ
| Пр/812-011.0-1 | НР Полы |  |  |  | 4: %; 5: 112; 7: 112; 12: 1564.49 | [16 empty] | НР Полы
| Пр/774-011.0 | СП Полы |  |  |  | 4: %; 5: 65; 7: 65; 12: 907.97 | [16 empty] | СП Полы
|  | Всего по позиции |  |  |  | 10: 21842.38; 12: 4040.84 | [17 empty] | Всего по позиции
62 | ФСБЦ-06.2.05.03-0031 | Плитка керамическая плинтусная, глазурованная, белая, ширина 80 мм, толщина 11 мм |  |  |  | м | 18.685 | 1 | 18.685 | 560.02 | 1.28 | 716.83 |  | 13393.97 | [10 empty] | Плитка керамическая плинтусная, глазурованная, белая, ширина 80 мм, толщина 11 мм
|  | Всего по позиции |  |  |  | 12: 13393.97 | [17 empty] | Всего по позиции
|  | Итоги по разделу 4 оТДЕЛКА ПОЛОВ : | [19 empty] | Итоги по разделу 4 оТДЕЛКА ПОЛОВ :
|  | Итого прямые затраты (справочно) |  |  |  | 12: 631515.09 | [18 empty] | Итого прямые затраты (справочно)
|  | в том числе: | [30 empty] | в том числе:
|  | Оплата труда рабочих |  |  |  | 12: 149776.61 | [18 empty] | Оплата труда рабочих
|  | Эксплуатация машин |  |  |  | 12: 10532.62 | [18 empty] | Эксплуатация машин
|  | Оплата труда машинистов (Отм) |  |  |  | 12: 4368.12 | [18 empty] | Оплата труда машинистов (Отм)
|  | Материалы |  |  |  | 12: 466837.74 | [18 empty] | Материалы
|  | Строительные работы |  |  |  | 12: 890867.88 | [18 empty] | Строительные работы
|  | в том числе: | [30 empty] | в том числе:
|  | оплата труда |  |  |  | 12: 149776.61 | [18 empty] | оплата труда
|  | эксплуатация машин и механизмов |  |  |  | 12: 10532.62 | [18 empty] | эксплуатация машин и механизмов
|  | оплата труда машинистов (Отм) |  |  |  | 12: 4368.12 | [18 empty] | оплата труда машинистов (Отм)
|  | материалы |  |  |  | 12: 466837.74 | [18 empty] | материалы
|  | накладные расходы |  |  |  | 12: 163981.86 | [18 empty] | накладные расходы
|  | сметная прибыль |  |  |  | 12: 95370.93 | [18 empty] | сметная прибыль
|  | Итого ФОТ (справочно) |  |  |  | 12: 154144.73 | [18 empty] | Итого ФОТ (справочно)
|  | Итого накладные расходы (справочно) |  |  |  | 12: 163981.86 | [18 empty] | Итого накладные расходы (справочно)
|  | Итого сметная прибыль (справочно) |  |  |  | 12: 95370.93 | [18 empty] | Итого сметная прибыль (справочно)
|  | Итого по разделу 4 оТДЕЛКА ПОЛОВ |  |  |  | 12: 890867.88 | [8 empty] | Итого по разделу 4 оТДЕЛКА ПОЛОВ
|  | Справочно | [31 empty] | Справочно
|  | затраты труда рабочих |  |  |  | 7: 509.7507 | [20 empty] | затраты труда рабочих
|  | затраты труда машинистов |  |  |  | 7: 12.4594 | [20 empty] | затраты труда машинистов
Раздел 5. Кровля | [20 empty] | Раздел 5. Кровля
63 | ГЭСН12-01-028-01 | Устройство плоских однослойных кровель из ПВХ мембран (со сваркой полотен) с укладкой разделительного слоя по утеплителю, несущее основание из: металлического листа |  |  |  | 4: 100 м2; 5: 1.0034; 6: 1; 7: 1.0034 | [10 empty] | Устройство плоских однослойных кровель из ПВХ мембран (со сваркой полотен) с укладкой разделительного слоя по утеплителю, несущее основание из: металлического листа
| 1 | ОТ(ЗТ) |  |  |  | 4: чел.-ч; 7: 7.0138; 12: 2063.1 | [11 empty] | ОТ(ЗТ)
| 1-100-33 | Средний разряд работы 3,3 |  |  |  | 4: чел.-ч; 5: 6.99; 7: 7.0138; 10: 294.15; 12: 2063.1 | [12 empty] | Средний разряд работы 3,3
| 2 | ЭМ |  |  |  | 12: 72.13 | [11 empty] | ЭМ
|  | ОТм(ЗТм) |  |  |  | 4: чел.-ч; 7: 0.05017; 12: 19.3 | [11 empty] | ОТм(ЗТм)
| 91.05.01-017 | Краны башенные, грузоподъемность 8 т |  |  |  | маш.час | 0.01 |  | 0.010034 | 622.62 | 1.3 | 809.41 |  | 8.12 | [12 empty] | Краны башенные, грузоподъемность 8 т
| 4-100-060 | ОТм(Зтм) Средний разряд машинистов 6 |  |  |  | 4: чел.-ч; 5: 0.01; 7: 0.010034; 10: 428.72; 12: 4.3 | [13 empty] | ОТм(Зтм) Средний разряд машинистов 6
| 91.05.05-015 | Краны на автомобильном ходу, грузоподъемность 16 т |  |  |  | 4: маш.час; 5: 0.02; 7: 0.020068; 10: 1468.05; 12: 29.46 | [12 empty] | Краны на автомобильном ходу, грузоподъемность 16 т
| 4-100-060 | ОТм(Зтм) Средний разряд машинистов 6 |  |  |  | 4: чел.-ч; 5: 0.02; 7: 0.020068; 10: 428.72; 12: 8.6 | [13 empty] | ОТм(Зтм) Средний разряд машинистов 6
| 91.14.02-001 | Автомобили бортовые, грузоподъемность до 5 т |  |  |  | 4: маш.час; 5: 0.02; 7: 0.020068; 10: 565.3; 12: 11.34 | [12 empty] | Автомобили бортовые, грузоподъемность до 5 т
| 4-100-040 | ОТм(Зтм) Средний разряд машинистов 4 |  |  |  | 4: чел.-ч; 5: 0.02; 7: 0.020068; 10: 319.16; 12: 6.4 | [13 empty] | ОТм(Зтм) Средний разряд машинистов 4
| 91.17.04-001 | Автоматы сварочные для полимерных покрытий, мощность 4,6 кВт |  |  |  | маш.час | 0.45 |  | 0.45153 | 42.84 | 1.2 | 51.41 |  | 23.21 | [12 empty] | Автоматы сварочные для полимерных покрытий, мощность 4,6 кВт
| 4 | М |  |  |  | 12: 5022.04 | [11 empty] | М
| 01.7.03.04-0001 | Электроэнергия |  |  |  | 4: кВт-ч; 5: 2.1408; 7: 2.1481; 10: 5.34; 12: 11.47 | [12 empty] | Электроэнергия
| 01.7.15.07-0013 | Дюбели полипропиленовые тарельчатые кровельные, диаметр 50 мм, длина 150 мм |  |  |  | 100 шт | 4 |  | 4.0136 | 819.09 | 0.99 | 810.9 |  | 3254.63 | [12 empty] | Дюбели полипропиленовые тарельчатые кровельные, диаметр 50 мм, длина 150 мм
| 01.7.15.14-0301 | Шурупы самонарезающие стальные с полукруглой головкой и крестообразным шлицем, остроконечные, диаметр 4,8 мм, длина 70 мм |  |  |  | 100 шт | 4 |  | 4.0136 | 422.7 | 0.99 | 418.47 |  | 1679.57 | [12 empty] | Шурупы самонарезающие стальные с полукруглой головкой и крестообразным шлицем, остроконечные, диаметр 4,8 мм, длина 70 мм
| 14.5.09.07-0022 | Растворитель № 646 |  |  |  | 4: т; 5: 0.0009; 7: 0.0009031; 10: 84567.65; 12: 76.37 | [12 empty] | Растворитель № 646
Н | 01.7.12.05 | Геотекстиль нетканый |  |  |  | 4: м2; 5: 110; 7: 110.374 | [14 empty] | Геотекстиль нетканый
Н | 12.1.02.10 | Мембрана кровельная на основе ПВХ, армированная |  |  |  | 4: м2; 5: 115; 7: 115.391 | [14 empty] | Мембрана кровельная на основе ПВХ, армированная
Н | 12.1.02.10 | Мембрана кровельная на основе ПВХ, неармированная |  |  |  | 4: м2; 5: 0.6; 7: 0.60204 | [14 empty] | Мембрана кровельная на основе ПВХ, неармированная
|  | Итого прямые затраты |  |  |  | 12: 7176.57 | [15 empty] | Итого прямые затраты
|  | ФОТ |  |  |  | 12: 2082.4 | [16 empty] | ФОТ
| Пр/812-012.0-1 | НР Кровли |  |  |  | 4: %; 5: 109; 7: 109; 12: 2269.82 | [16 empty] | НР Кровли
| Пр/774-012.0 | СП Кровли |  |  |  | 4: %; 5: 57; 7: 57; 12: 1186.97 | [16 empty] | СП Кровли
|  | Всего по позиции |  |  |  | 10: 10597.33; 12: 10633.36 | [17 empty] | Всего по позиции
64 | ФСБЦ-01.7.12.05-0099 | Геотекстиль нетканый из полиэтиленового и полипропиленового волокна, термоскрепленный, поверхностная плотность 160 г/м2 |  |  |  | 10 м2 | 11.0374 | 1 | 11.0374 | 935.69 | 1.06 | 991.83 |  | 10947.22 | [10 empty] | Геотекстиль нетканый из полиэтиленового и полипропиленового волокна, термоскрепленный, поверхностная плотность 160 г/м2
|  | Всего по позиции |  |  |  | 12: 10947.22 | [17 empty] | Всего по позиции
65 | ФСБЦ-12.1.02.10-0095 | Мембрана кровельная на основе ПВХ, неармированная, толщина 1,5 мм |  |  |  | м2 | 115.39 | 1 | 115.39 | 435.7 | 1.55 | 675.34 |  | 77927.48 | [10 empty] | Мембрана кровельная на основе ПВХ, неармированная, толщина 1,5 мм
|  | Всего по позиции |  |  |  | 12: 77927.48 | [17 empty] | Всего по позиции
66 | ГЭСН12-01-013-01 | Утепление покрытий плитами: из пенопласта полистирольного на битумной мастике в один слой |  |  |  | 4: 100 м2; 5: 1.0034; 6: 1; 7: 1.0034 | [10 empty] | Утепление покрытий плитами: из пенопласта полистирольного на битумной мастике в один слой
| 1 | ОТ(ЗТ) |  |  |  | 4: чел.-ч; 7: 18.6632; 12: 5289.72 | [11 empty] | ОТ(ЗТ)
| 1-100-30 | Средний разряд работы 3,0 |  |  |  | 4: чел.-ч; 5: 18.6; 7: 18.6632; 10: 283.43; 12: 5289.72 | [12 empty] | Средний разряд работы 3,0
| 2 | ЭМ |  |  |  | 12: 974.81 | [11 empty] | ЭМ
|  | ОТм(ЗТм) |  |  |  | 4: чел.-ч; 7: 0.87296; 12: 342.38 | [11 empty] | ОТм(ЗТм)
| 91.05.01-017 | Краны башенные, грузоподъемность 8 т |  |  |  | маш.час | 0.37 |  | 0.37126 | 622.62 | 1.3 | 809.41 |  | 300.5 | [12 empty] | Краны башенные, грузоподъемность 8 т
| 4-100-060 | ОТм(Зтм) Средний разряд машинистов 6 |  |  |  | 4: чел.-ч; 5: 0.37; 7: 0.37126; 10: 428.72; 12: 159.17 | [13 empty] | ОТм(Зтм) Средний разряд машинистов 6
| 91.05.05-015 | Краны на автомобильном ходу, грузоподъемность 16 т |  |  |  | 4: маш.час; 5: 0.21; 7: 0.21071; 10: 1468.05; 12: 309.34 | [12 empty] | Краны на автомобильном ходу, грузоподъемность 16 т
| 4-100-060 | ОТм(Зтм) Средний разряд машинистов 6 |  |  |  | 4: чел.-ч; 5: 0.21; 7: 0.21071; 10: 428.72; 12: 90.34 | [13 empty] | ОТм(Зтм) Средний разряд машинистов 6
| 91.08.04-021 | Котлы битумные передвижные электрические с центробежной мешалкой, объем загрузочной емкости 400 л |  |  |  | маш.час | 1.84 |  | 1.8463 | 95.25 | 1.14 | 108.59 |  | 200.48 | [12 empty] | Котлы битумные передвижные электрические с центробежной мешалкой, объем загрузочной емкости 400 л
| 91.14.02-001 | Автомобили бортовые, грузоподъемность до 5 т |  |  |  | 4: маш.час; 5: 0.29; 7: 0.29099; 10: 565.3; 12: 164.49 | [12 empty] | Автомобили бортовые, грузоподъемность до 5 т
| 4-100-040 | ОТм(Зтм) Средний разряд машинистов 4 |  |  |  | 4: чел.-ч; 5: 0.29; 7: 0.29099; 10: 319.16; 12: 92.87 | [13 empty] | ОТм(Зтм) Средний разряд машинистов 4
| 4 | М |  |  |  | 12: 4477.61 | [11 empty] | М
| 01.2.01.02-0041 | Битум нефтяной строительный кровельный БНК-45/190, БНК-40/180 |  |  |  | т | 0.025 |  | 0.025085 | 23356.13 | 1.28 | 29895.85 |  | 749.94 | [12 empty] | Битум нефтяной строительный кровельный БНК-45/190, БНК-40/180
| 01.3.01.03-0002 | Керосин для технических целей |  |  |  | т | 0.058 |  | 0.058197 | 62186.75 | 1.03 | 64052.35 |  | 3727.67 | [12 empty] | Керосин для технических целей
Н | 01.2.03.03 | Мастики битумосодержащие |  |  |  | 4: т; 5: 0.201; 7: 0.20168 | [14 empty] | Мастики битумосодержащие
Н | 12.2.05.06 | Плиты теплоизоляционные |  |  |  | 4: м2; 5: 103; 7: 103.3502 | [14 empty] | Плиты теплоизоляционные
|  | Итого прямые затраты |  |  |  | 12: 11084.52 | [15 empty] | Итого прямые затраты
|  | ФОТ |  |  |  | 12: 5632.1 | [16 empty] | ФОТ
| Пр/812-012.0-1 | НР Кровли |  |  |  | 4: %; 5: 109; 7: 109; 12: 6138.99 | [16 empty] | НР Кровли
| Пр/774-012.0 | СП Кровли |  |  |  | 4: %; 5: 57; 7: 57; 12: 3210.3 | [16 empty] | СП Кровли
|  | Всего по позиции |  |  |  | 10: 20364.57; 12: 20433.81 | [17 empty] | Всего по позиции
67 | ФСБЦ-01.2.03.03-0014 | Мастика битумная кровельная горячая МБКГ-55, МБКГ-65, МБКГ-75, МБКГ-85 |  |  |  | т | 0.20168 | 1 | 0.20168 | 31491.91 | 1.3 | 40939.48 |  | 8256.81 | [10 empty] | Мастика битумная кровельная горячая МБКГ-55, МБКГ-65, МБКГ-75, МБКГ-85
|  | Всего по позиции |  |  |  | 12: 8256.81 | [17 empty] | Всего по позиции
68 | ФСБЦ-12.2.05.06-1036 | Плиты пенополистирольные теплоизоляционные, тип Р, ППС25 |  |  |  | м3 | 10.034 | 1 | 10.034 | 5356.61 | 1.77 | 9481.2 |  | 95134.36 | [10 empty] | Плиты пенополистирольные теплоизоляционные, тип Р, ППС25
|  | Всего по позиции |  |  |  | 12: 95134.36 | [17 empty] | Всего по позиции
69 | ГЭСН12-01-013-02 | Утепление покрытий плитами: на каждый последующий слой добавлять к норме 12-01-013-01 |  |  |  | 4: 100 м2; 5: 1.0034; 6: 1; 7: 1.0034 | [10 empty] | Утепление покрытий плитами: на каждый последующий слой добавлять к норме 12-01-013-01
|  | ПЗ=2 (ОЗП=2; ЭМ=2 к расх.; ЗПМ=2; МАТ=2 к расх.; ТЗ=2; ТЗМ=2) | [33 empty] | ПЗ=2 (ОЗП=2; ЭМ=2 к расх.; ЗПМ=2; МАТ=2 к расх.; ТЗ=2; ТЗМ=2)
| 1 | ОТ(ЗТ) |  |  |  | 4: чел.-ч; 7: 26.6904; 12: 7564.87 | [11 empty] | ОТ(ЗТ)
| 1-100-30 | Средний разряд работы 3,0 |  |  |  | чел.-ч | 13.3 | 2 | 26.6904 |  |  | 283.43 |  | 7564.87 | [12 empty] | Средний разряд работы 3,0
| 2 | ЭМ |  |  |  | 12: 1908.24 | [11 empty] | ЭМ
|  | ОТм(ЗТм) |  |  |  | 4: чел.-ч; 7: 1.7459; 12: 684.74 | [11 empty] | ОТм(ЗТм)
| 91.05.01-017 | Краны башенные, грузоподъемность 8 т |  |  |  | маш.час | 0.37 | 2 | 0.74252 | 622.62 | 1.3 | 809.41 |  | 601 | [12 empty] | Краны башенные, грузоподъемность 8 т
| 4-100-060 | ОТм(Зтм) Средний разряд машинистов 6 |  |  |  | чел.-ч | 0.37 | 2 | 0.74252 |  |  | 428.72 |  | 318.33 | [13 empty] | ОТм(Зтм) Средний разряд машинистов 6
| 91.05.05-015 | Краны на автомобильном ходу, грузоподъемность 16 т |  |  |  | маш.час | 0.21 | 2 | 0.42143 |  |  | 1468.05 |  | 618.68 | [12 empty] | Краны на автомобильном ходу, грузоподъемность 16 т
| 4-100-060 | ОТм(Зтм) Средний разряд машинистов 6 |  |  |  | чел.-ч | 0.21 | 2 | 0.42143 |  |  | 428.72 |  | 180.67 | [13 empty] | ОТм(Зтм) Средний разряд машинистов 6
| 91.08.04-021 | Котлы битумные передвижные электрические с центробежной мешалкой, объем загрузочной емкости 400 л |  |  |  | маш.час | 1.65 | 2 | 3.3112 | 95.25 | 1.14 | 108.59 |  | 359.57 | [12 empty] | Котлы битумные передвижные электрические с центробежной мешалкой, объем загрузочной емкости 400 л
| 91.14.02-001 | Автомобили бортовые, грузоподъемность до 5 т |  |  |  | маш.час | 0.29 | 2 | 0.58197 |  |  | 565.3 |  | 328.99 | [12 empty] | Автомобили бортовые, грузоподъемность до 5 т
| 4-100-040 | ОТм(Зтм) Средний разряд машинистов 4 |  |  |  | чел.-ч | 0.29 | 2 | 0.58197 |  |  | 319.16 |  | 185.74 | [13 empty] | ОТм(Зтм) Средний разряд машинистов 4
Н | 01.2.03.03 | Мастики битумосодержащие |  |  |  | 4: т; 5: 0.201; 6: 2; 7: 0.40337 | [14 empty] | Мастики битумосодержащие
Н | 12.2.05.06 | Плиты теплоизоляционные |  |  |  | 4: м2; 5: 103; 6: 2; 7: 206.7004 | [14 empty] | Плиты теплоизоляционные
|  | Итого прямые затраты |  |  |  | 12: 10157.85 | [15 empty] | Итого прямые затраты
|  | ФОТ |  |  |  | 12: 8249.61 | [16 empty] | ФОТ
| Пр/812-012.0-1 | НР Кровли |  |  |  | 4: %; 5: 109; 7: 109; 12: 8992.07 | [16 empty] | НР Кровли
| Пр/774-012.0 | СП Кровли |  |  |  | 4: %; 5: 57; 7: 57; 12: 4702.28 | [16 empty] | СП Кровли
|  | Всего по позиции |  |  |  | 10: 23771.38; 12: 23852.2 | [17 empty] | Всего по позиции
70 | ФСБЦ-01.2.03.03-0014 | Мастика битумная кровельная горячая МБКГ-55, МБКГ-65, МБКГ-75, МБКГ-85 |  |  |  | т | 0.40337 | 1 | 0.40337 | 31491.91 | 1.3 | 40939.48 |  | 16513.63 | [10 empty] | Мастика битумная кровельная горячая МБКГ-55, МБКГ-65, МБКГ-75, МБКГ-85
|  | Всего по позиции |  |  |  | 12: 16513.63 | [17 empty] | Всего по позиции
71 | ФСБЦ-12.2.05.06-1036 | Плиты пенополистирольные теплоизоляционные, тип Р, ППС25 |  |  |  | м3 | 5.017 | 1 | 5.017 | 5356.61 | 1.77 | 9481.2 |  | 47567.18 | [10 empty] | Плиты пенополистирольные теплоизоляционные, тип Р, ППС25
|  | Всего по позиции |  |  |  | 12: 47567.18 | [17 empty] | Всего по позиции
72 | ГЭСН12-01-015-03 | Устройство пароизоляции: прокладочной в один слой |  |  |  | 4: 100 м2; 5: 1.0034; 6: 1; 7: 1.0034 | [10 empty] | Устройство пароизоляции: прокладочной в один слой
| 1 | ОТ(ЗТ) |  |  |  | 4: чел.-ч; 7: 6.9636; 12: 2023.48 | [11 empty] | ОТ(ЗТ)
| 1-100-32 | Средний разряд работы 3,2 |  |  |  | 4: чел.-ч; 5: 6.94; 7: 6.9636; 10: 290.58; 12: 2023.48 | [12 empty] | Средний разряд работы 3,2
| 2 | ЭМ |  |  |  | 12: 228.67 | [11 empty] | ЭМ
|  | ОТм(ЗТм) |  |  |  | 4: чел.-ч; 7: 0.21071; 12: 81.54 | [11 empty] | ОТм(ЗТм)
| 91.05.01-017 | Краны башенные, грузоподъемность 8 т |  |  |  | маш.час | 0.08 |  | 0.080272 | 622.62 | 1.3 | 809.41 |  | 64.97 | [12 empty] | Краны башенные, грузоподъемность 8 т
| 4-100-060 | ОТм(Зтм) Средний разряд машинистов 6 |  |  |  | 4: чел.-ч; 5: 0.08; 7: 0.080272; 10: 428.72; 12: 34.41 | [13 empty] | ОТм(Зтм) Средний разряд машинистов 6
| 91.05.05-015 | Краны на автомобильном ходу, грузоподъемность 16 т |  |  |  | 4: маш.час; 5: 0.05; 7: 0.05017; 10: 1468.05; 12: 73.65 | [12 empty] | Краны на автомобильном ходу, грузоподъемность 16 т
| 4-100-060 | ОТм(Зтм) Средний разряд машинистов 6 |  |  |  | 4: чел.-ч; 5: 0.05; 7: 0.05017; 10: 428.72; 12: 21.51 | [13 empty] | ОТм(Зтм) Средний разряд машинистов 6
| 91.08.04-021 | Котлы битумные передвижные электрические с центробежной мешалкой, объем загрузочной емкости 400 л |  |  |  | маш.час | 0.41 |  | 0.41139 | 95.25 | 1.14 | 108.59 |  | 44.67 | [12 empty] | Котлы битумные передвижные электрические с центробежной мешалкой, объем загрузочной емкости 400 л
| 91.14.02-001 | Автомобили бортовые, грузоподъемность до 5 т |  |  |  | 4: маш.час; 5: 0.08; 7: 0.080272; 10: 565.3; 12: 45.38 | [12 empty] | Автомобили бортовые, грузоподъемность до 5 т
| 4-100-040 | ОТм(Зтм) Средний разряд машинистов 4 |  |  |  | 4: чел.-ч; 5: 0.08; 7: 0.080272; 10: 319.16; 12: 25.62 | [13 empty] | ОТм(Зтм) Средний разряд машинистов 4
| 4 | М |  |  |  | 12: 3953.6 | [11 empty] | М
| 12.1.02.06-0022 | Рубероид кровельный РКП-350 |  |  |  | м2 | 110 |  | 110.374 | 26.93 | 1.33 | 35.82 |  | 3953.6 | [12 empty] | Рубероид кровельный РКП-350
Н | 01.2.03.03 | Мастики битумосодержащие |  |  |  | 4: т; 5: 0.05; 7: 0.05017 | [14 empty] | Мастики битумосодержащие
|  | Итого прямые затраты |  |  |  | 12: 6287.29 | [15 empty] | Итого прямые затраты
|  | ФОТ |  |  |  | 12: 2105.02 | [16 empty] | ФОТ
| Пр/812-012.0-1 | НР Кровли |  |  |  | 4: %; 5: 109; 7: 109; 12: 2294.47 | [16 empty] | НР Кровли
| Пр/774-012.0 | СП Кровли |  |  |  | 4: %; 5: 57; 7: 57; 12: 1199.86 | [16 empty] | СП Кровли
|  | Всего по позиции |  |  |  | 10: 9748.48; 12: 9781.62 | [17 empty] | Всего по позиции
73 | ГЭСН12-01-033-01 | Монтаж кровли из профилированного листа для объектов непроизводственного назначения: простой |  |  |  | 4: 100 м2; 5: 1.0034; 6: 1; 7: 1.0034 | [10 empty] | Монтаж кровли из профилированного листа для объектов непроизводственного назначения: простой
| 1 | ОТ(ЗТ) |  |  |  | 4: чел.-ч; 7: 32.5102; 12: 9446.8 | [11 empty] | ОТ(ЗТ)
| 1-100-32 | Средний разряд работы 3,2 |  |  |  | 4: чел.-ч; 5: 32.4; 7: 32.5102; 10: 290.58; 12: 9446.8 | [12 empty] | Средний разряд работы 3,2
| 2 | ЭМ |  |  |  | 12: 302.45 | [11 empty] | ЭМ
|  | ОТм(ЗТм) |  |  |  | 4: чел.-ч; 7: 0.32109; 12: 121.17 | [11 empty] | ОТм(ЗТм)
| 91.05.01-017 | Краны башенные, грузоподъемность 8 т |  |  |  | маш.час | 0.05 |  | 0.05017 | 622.62 | 1.3 | 809.41 |  | 40.61 | [12 empty] | Краны башенные, грузоподъемность 8 т
| 4-100-060 | ОТм(Зтм) Средний разряд машинистов 6 |  |  |  | 4: чел.-ч; 5: 0.05; 7: 0.05017; 10: 428.72; 12: 21.51 | [13 empty] | ОТм(Зтм) Средний разряд машинистов 6
| 91.05.05-015 | Краны на автомобильном ходу, грузоподъемность 16 т |  |  |  | 4: маш.час; 5: 0.12; 7: 0.12041; 10: 1468.05; 12: 176.76 | [12 empty] | Краны на автомобильном ходу, грузоподъемность 16 т
| 4-100-060 | ОТм(Зтм) Средний разряд машинистов 6 |  |  |  | 4: чел.-ч; 5: 0.12; 7: 0.12041; 10: 428.72; 12: 51.62 | [13 empty] | ОТм(Зтм) Средний разряд машинистов 6
| 91.14.02-001 | Автомобили бортовые, грузоподъемность до 5 т |  |  |  | 4: маш.час; 5: 0.15; 7: 0.15051; 10: 565.3; 12: 85.08 | [12 empty] | Автомобили бортовые, грузоподъемность до 5 т
| 4-100-040 | ОТм(Зтм) Средний разряд машинистов 4 |  |  |  | 4: чел.-ч; 5: 0.15; 7: 0.15051; 10: 319.16; 12: 48.04 | [13 empty] | ОТм(Зтм) Средний разряд машинистов 4
| 4 | М |  |  |  | 12: 475.7 | [11 empty] | М
| 01.7.03.04-0001 | Электроэнергия |  |  |  | 4: кВт-ч; 5: 3.7856; 7: 3.7985; 10: 5.34; 12: 20.28 | [12 empty] | Электроэнергия
| 01.7.15.08-0011 | Заклепки комбинированные для соединения профилированного стального настила и разнообразных листовых деталей |  |  |  | т | 0.0005 |  | 0.0005017 | 199827.16 | 0.99 | 197828.89 |  | 99.25 | [12 empty] | Заклепки комбинированные для соединения профилированного стального настила и разнообразных листовых деталей
| 01.7.15.14-0083 | Шурупы самонарезающие стальные оцинкованные кровельные с шестигранной головкой и шайбой, наконечник сверло, диаметр 4,8 мм, длина 50 мм |  |  |  | т | 0.0015 |  | 0.0015051 | 239032.39 | 0.99 | 236642.07 |  | 356.17 | [12 empty] | Шурупы самонарезающие стальные оцинкованные кровельные с шестигранной головкой и шайбой, наконечник сверло, диаметр 4,8 мм, длина 50 мм
П,Н | 08.1.02.07 | Дополнительные элементы кровли из профлиста: коньки, разжелобки и проч. |  |  |  | 4: шт; 5: 0; 7: 0 | [14 empty] | Дополнительные элементы кровли из профлиста: коньки, разжелобки и проч.
П,Н | 08.3.09.01 | Стальной гнутый профиль (профилированный настил) |  |  |  | 4: т; 5: 0; 7: 0 | [14 empty] | Стальной гнутый профиль (профилированный настил)
|  | Итого прямые затраты |  |  |  | 12: 10346.12 | [15 empty] | Итого прямые затраты
|  | ФОТ |  |  |  | 12: 9567.97 | [16 empty] | ФОТ
| Пр/812-012.0-1 | НР Кровли |  |  |  | 4: %; 5: 109; 7: 109; 12: 10429.09 | [16 empty] | НР Кровли
| Пр/774-012.0 | СП Кровли |  |  |  | 4: %; 5: 57; 7: 57; 12: 5453.74 | [16 empty] | СП Кровли
|  | Всего по позиции |  |  |  | 10: 26140.07; 12: 26228.95 | [17 empty] | Всего по позиции
74 | ФСБЦ-08.3.09.01-0113 | Профнастил оцинкованный НС35-1000-0,7 |  |  |  | м2 | 105.357 | 1 | 105.357 |  |  | 665.48 |  | 70112.98 | [10 empty] | Профнастил оцинкованный НС35-1000-0,7
|  | Всего по позиции |  |  |  | 12: 70112.98 | [17 empty] | Всего по позиции
75 | ГЭСН12-01-035-03 | Устройство металлической водосточной системы: прямых звеньев труб |  |  |  | 4: м; 5: 18.4; 6: 1; 7: 18.4 | [10 empty] | Устройство металлической водосточной системы: прямых звеньев труб
| 1 | ОТ(ЗТ) |  |  |  | 4: чел.-ч; 7: 2.208; 12: 704.71 | [11 empty] | ОТ(ЗТ)
| 1-100-40 | Средний разряд работы 4,0 |  |  |  | 4: чел.-ч; 5: 0.12; 7: 2.208; 10: 319.16; 12: 704.71 | [12 empty] | Средний разряд работы 4,0
| 4 | М |  |  |  | 12: 2169.1 | [11 empty] | М
| 01.7.15.07-0010 | Дюбели пластмассовые с шурупами, диаметр 10 мм, длина 50-60 мм, диаметр шурупа 6 мм, длина шурупа 50-80 мм |  |  |  | 100 шт | 0.2 |  | 3.68 | 595.38 | 0.99 | 589.43 |  | 2169.1 | [12 empty] | Дюбели пластмассовые с шурупами, диаметр 10 мм, длина 50-60 мм, диаметр шурупа 6 мм, длина шурупа 50-80 мм
Н | 08.1.02.07 | Труба водосточная |  |  |  | 4: м; 5: 1; 7: 18.4 | [14 empty] | Труба водосточная
Н | 08.1.02.22 | Изделия для водосточных труб |  |  |  | 4: шт; 5: 2; 7: 36.8 | [14 empty] | Изделия для водосточных труб
|  | Итого прямые затраты |  |  |  | 12: 2873.81 | [15 empty] | Итого прямые затраты
|  | ФОТ |  |  |  | 12: 704.71 | [16 empty] | ФОТ
| Пр/812-012.0-1 | НР Кровли |  |  |  | 4: %; 5: 109; 7: 109; 12: 768.13 | [16 empty] | НР Кровли
| Пр/774-012.0 | СП Кровли |  |  |  | 4: %; 5: 57; 7: 57; 12: 401.68 | [16 empty] | СП Кровли
|  | Всего по позиции |  |  |  | 10: 219.76; 12: 4043.62 | [17 empty] | Всего по позиции
76 | ФСБЦ-08.1.02.22-0001 | Труба из оцинкованной стали для водосточных систем, толщина 0,5 мм, диаметр 140 мм |  |  |  | м | 18.4 | 1 | 18.4 | 196.34 | 0.8 | 157.07 |  | 2890.09 | [10 empty] | Труба из оцинкованной стали для водосточных систем, толщина 0,5 мм, диаметр 140 мм
|  | Всего по позиции |  |  |  | 12: 2890.09 | [17 empty] | Всего по позиции
77 | ФСБЦ-12.1.01.05-0019 | Хомут трубы (на дерево) металлический для водосточных систем, окрашенный, диаметр 100 мм |  |  |  | шт | 8 | 1 | 8 | 112.77 | 1.19 | 134.2 |  | 1073.6 | [10 empty] | Хомут трубы (на дерево) металлический для водосточных систем, окрашенный, диаметр 100 мм
|  | Всего по позиции |  |  |  | 12: 1073.6 | [17 empty] | Всего по позиции
|  | Итоги по разделу 5 Кровля : | [19 empty] | Итоги по разделу 5 Кровля :
|  | Итого прямые затраты (справочно) |  |  |  | 12: 378349.51 | [18 empty] | Итого прямые затраты (справочно)
|  | в том числе: | [30 empty] | в том числе:
|  | Оплата труда рабочих |  |  |  | 12: 27092.68 | [18 empty] | Оплата труда рабочих
|  | Эксплуатация машин |  |  |  | 12: 3486.3 | [18 empty] | Эксплуатация машин
|  | Оплата труда машинистов (Отм) |  |  |  | 12: 1249.13 | [18 empty] | Оплата труда машинистов (Отм)
|  | Материалы |  |  |  | 12: 346521.4 | [18 empty] | Материалы
|  | Строительные работы |  |  |  | 12: 425396.91 | [18 empty] | Строительные работы
|  | в том числе: | [30 empty] | в том числе:
|  | оплата труда |  |  |  | 12: 27092.68 | [18 empty] | оплата труда
|  | эксплуатация машин и механизмов |  |  |  | 12: 3486.3 | [18 empty] | эксплуатация машин и механизмов
|  | оплата труда машинистов (Отм) |  |  |  | 12: 1249.13 | [18 empty] | оплата труда машинистов (Отм)
|  | материалы |  |  |  | 12: 346521.4 | [18 empty] | материалы
|  | накладные расходы |  |  |  | 12: 30892.57 | [18 empty] | накладные расходы
|  | сметная прибыль |  |  |  | 12: 16154.83 | [18 empty] | сметная прибыль
|  | Итого ФОТ (справочно) |  |  |  | 12: 28341.81 | [18 empty] | Итого ФОТ (справочно)
|  | Итого накладные расходы (справочно) |  |  |  | 12: 30892.57 | [18 empty] | Итого накладные расходы (справочно)
|  | Итого сметная прибыль (справочно) |  |  |  | 12: 16154.83 | [18 empty] | Итого сметная прибыль (справочно)
|  | Итого по разделу 5 Кровля |  |  |  | 12: 425396.91 | [8 empty] | Итого по разделу 5 Кровля
|  | Справочно | [31 empty] | Справочно
|  | затраты труда рабочих |  |  |  | 7: 94.0492 | [20 empty] | затраты труда рабочих
|  | затраты труда машинистов |  |  |  | 7: 3.2008 | [20 empty] | затраты труда машинистов
Раздел 6. Оконные блоки | [20 empty] | Раздел 6. Оконные блоки
78 | ГЭСН09-04-009-04 | Монтаж оконных блоков: из алюминиевых многокамерных профилей с герметичными стеклопакетами |  |  |  | 4: 100 м2; 5: 0.3475; 6: 1; 7: 0.3475 | [10 empty] | Монтаж оконных блоков: из алюминиевых многокамерных профилей с герметичными стеклопакетами
| 1 | ОТ(ЗТ) |  |  |  | 4: чел.-ч; 7: 152.1772; 12: 50019.12 | [11 empty] | ОТ(ЗТ)
| 1-100-42 | Средний разряд работы 4,2 |  |  |  | 4: чел.-ч; 5: 437.92; 7: 152.1772; 10: 328.69; 12: 50019.12 | [12 empty] | Средний разряд работы 4,2
| 2 | ЭМ |  |  |  | 12: 14610.57 | [11 empty] | ЭМ
|  | ОТм(ЗТм) |  |  |  | 4: чел.-ч; 7: 6.7102; 12: 3023.82 | [11 empty] | ОТм(ЗТм)
| 91.05.05-015 | Краны на автомобильном ходу, грузоподъемность 16 т |  |  |  | 4: маш.час; 5: 0.55; 7: 0.19112; 10: 1468.05; 12: 280.58 | [12 empty] | Краны на автомобильном ходу, грузоподъемность 16 т
| 4-100-060 | ОТм(Зтм) Средний разряд машинистов 6 |  |  |  | 4: чел.-ч; 5: 0.55; 7: 0.19112; 10: 428.72; 12: 81.94 | [13 empty] | ОТм(Зтм) Средний разряд машинистов 6
| 91.05.08-007 | Краны на пневмоколесном ходу, грузоподъемность 30 т |  |  |  | маш.час | 17.94 |  | 6.2341 | 1761.85 | 1.29 | 2272.79 |  | 14168.91 | [12 empty] | Краны на пневмоколесном ходу, грузоподъемность 30 т
| 4-100-070 | ОТм(Зтм) Средний разряд машинистов 7 |  |  |  | 4: чел.-ч; 5: 17.94; 7: 6.2341; 10: 457.31; 12: 2850.94 | [13 empty] | ОТм(Зтм) Средний разряд машинистов 7
| 91.14.02-001 | Автомобили бортовые, грузоподъемность до 5 т |  |  |  | 4: маш.час; 5: 0.82; 7: 0.28495; 10: 565.3; 12: 161.08 | [12 empty] | Автомобили бортовые, грузоподъемность до 5 т
| 4-100-040 | ОТм(Зтм) Средний разряд машинистов 4 |  |  |  | 4: чел.-ч; 5: 0.82; 7: 0.28495; 10: 319.16; 12: 90.94 | [13 empty] | ОТм(Зтм) Средний разряд машинистов 4
| 4 | М |  |  |  | 12: 428.71 | [11 empty] | М
| 01.7.03.04-0001 | Электроэнергия |  |  |  | 4: кВт-ч; 5: 1.7212; 7: 0.59812; 10: 5.34; 12: 3.19 | [12 empty] | Электроэнергия
| 01.7.15.03-0042 | Болты с гайками и шайбами строительные |  |  |  | 4: кг; 5: 7; 7: 2.4325; 10: 174.93; 12: 425.52 | [12 empty] | Болты с гайками и шайбами строительные
П,Н | 01.7.15.08 | Элементы крепления нащельников и деталей обрамления (самонарезающиеся винты, заклепки и т.д.) |  |  |  | 4: т; 5: 0; 7: 0 | [14 empty] | Элементы крепления нащельников и деталей обрамления (самонарезающиеся винты, заклепки и т.д.)
Н | 01.8.02.08 | Стеклопакеты |  |  |  | 4: м2; 5: 94; 7: 32.665 | [14 empty] | Стеклопакеты
П,Н | 09.4.03.05 | Блоки оконные из алюминиевых сплавов |  |  |  | 4: т; 5: 0; 7: 0 | [14 empty] | Блоки оконные из алюминиевых сплавов
П,Н | 09.4.03.11 | Нащельники и детали обрамления из алюминиевых сплавов |  |  |  | 4: т; 5: 0; 7: 0 | [14 empty] | Нащельники и детали обрамления из алюминиевых сплавов
|  | Итого прямые затраты |  |  |  | 12: 68082.22 | [15 empty] | Итого прямые затраты
|  | ФОТ |  |  |  | 12: 53042.94 | [16 empty] | ФОТ
| Пр/812-009.0-1 | НР Строительные металлические конструкции |  |  |  | 4: %; 5: 93; 7: 93; 12: 49329.93 | [16 empty] | НР Строительные металлические конструкции
| Пр/774-009.0 | СП Строительные металлические конструкции |  |  |  | 4: %; 5: 62; 7: 62; 12: 32886.62 | [16 empty] | СП Строительные металлические конструкции
|  | Всего по позиции |  |  |  | 10: 432514.45; 12: 150298.77 | [17 empty] | Всего по позиции
79 | ФСБЦ-09.2.01.02-0041 | Нащельник из оцинкованной стали, толщина 0,5 мм, окрашенный, ширина 400 мм, длина 2000 мм |  |  |  | шт | 22 | 1 | 22 | 764.71 | 0.8 | 611.77 |  | 13458.94 | [10 empty] | Нащельник из оцинкованной стали, толщина 0,5 мм, окрашенный, ширина 400 мм, длина 2000 мм
|  | Всего по позиции |  |  |  | 12: 13458.94 | [17 empty] | Всего по позиции
80 | ФСБЦ-09.4.03.05-0002 | Блок оконный из алюминиевого комбинированного профиля одинарной конструкции, с двухкамерным стеклопакетом, двухстворчатый, с двумя поворотно-откидными створками |  |  |  | м2 | 34.75 | 1 | 34.75 | 15304.22 | 1.13 | 17293.77 |  | 600958.51 | [10 empty] | Блок оконный из алюминиевого комбинированного профиля одинарной конструкции, с двухкамерным стеклопакетом, двухстворчатый, с двумя поворотно-откидными створками
|  | Всего по позиции |  |  |  | 12: 600958.51 | [17 empty] | Всего по позиции
81 | ГЭСН10-01-035-03 | Установка подоконных досок из ПВХ: в каменных стенах толщиной свыше 0,51 м |  |  |  | 4: 100 м; 5: 0.172; 6: 1; 7: 0.172 | [10 empty] | Установка подоконных досок из ПВХ: в каменных стенах толщиной свыше 0,51 м
| 1 | ОТ(ЗТ) |  |  |  | 4: чел.-ч; 7: 3.3729; 12: 955.99 | [11 empty] | ОТ(ЗТ)
| 1-100-30 | Средний разряд работы 3,0 |  |  |  | 4: чел.-ч; 5: 19.61; 7: 3.3729; 10: 283.43; 12: 955.99 | [12 empty] | Средний разряд работы 3,0
| 2 | ЭМ |  |  |  | 12: 27.85 | [11 empty] | ЭМ
|  | ОТм(ЗТм) |  |  |  | 4: чел.-ч; 7: 0.0602; 12: 18.78 | [11 empty] | ОТм(ЗТм)
| 91.06.06-048 | Подъемники одномачтовые, грузоподъемность до 500 кг, высота подъема 45 м |  |  |  | маш.час | 0.07 |  | 0.01204 | 37.32 | 1.41 | 52.62 |  | 0.63 | [12 empty] | Подъемники одномачтовые, грузоподъемность до 500 кг, высота подъема 45 м
| 4-100-030 | ОТм(Зтм) Средний разряд машинистов 3 |  |  |  | 4: чел.-ч; 5: 0.07; 7: 0.01204; 10: 283.43; 12: 3.41 | [13 empty] | ОТм(Зтм) Средний разряд машинистов 3
| 91.14.02-001 | Автомобили бортовые, грузоподъемность до 5 т |  |  |  | 4: маш.час; 5: 0.28; 7: 0.04816; 10: 565.3; 12: 27.22 | [12 empty] | Автомобили бортовые, грузоподъемность до 5 т
| 4-100-040 | ОТм(Зтм) Средний разряд машинистов 4 |  |  |  | 4: чел.-ч; 5: 0.28; 7: 0.04816; 10: 319.16; 12: 15.37 | [13 empty] | ОТм(Зтм) Средний разряд машинистов 4
| 4 | М |  |  |  | 12: 3645.27 | [11 empty] | М
| 01.7.14.01-0002 | Герметик пенополиуретановый (пена монтажная) универсальный, объем 1000 мл |  |  |  | шт | 68.03 |  | 11.7012 | 241.35 | 1.07 | 258.24 |  | 3021.71 | [12 empty] | Герметик пенополиуретановый (пена монтажная) универсальный, объем 1000 мл
| 11.3.03.15-0021 | Клинья пластиковые монтажные |  |  |  | 100 шт | 4 |  | 0.688 | 749.04 | 1.21 | 906.34 |  | 623.56 | [12 empty] | Клинья пластиковые монтажные
П,Н | 11.3.03.01 | Доски подоконные ПВХ |  |  |  | 4: м; 5: 0; 7: 0 | [14 empty] | Доски подоконные ПВХ
П,Н | 11.3.03.14-1000 | Заглушки торцевые двусторонние к подоконной доске из ПВХ, цвет белый, размеры 40х480 мм |  |  |  | 4: 10 шт; 5: 0; 7: 0 | [14 empty] | Заглушки торцевые двусторонние к подоконной доске из ПВХ, цвет белый, размеры 40х480 мм
|  | Итого прямые затраты |  |  |  | 12: 4647.89 | [15 empty] | Итого прямые затраты
|  | ФОТ |  |  |  | 12: 974.77 | [16 empty] | ФОТ
| Пр/812-010.0-1 | НР Деревянные конструкции |  |  |  | 4: %; 5: 108; 7: 108; 12: 1052.75 | [16 empty] | НР Деревянные конструкции
| Пр/774-010.0 | СП Деревянные конструкции |  |  |  | 4: %; 5: 55; 7: 55; 12: 536.12 | [16 empty] | СП Деревянные конструкции
|  | Всего по позиции |  |  |  | 10: 36260.23; 12: 6236.76 | [17 empty] | Всего по позиции
82 | ФСБЦ-11.3.03.01-0001 | Доска подоконная из ПВХ, ширина 100 мм |  |  |  | м | 17.2 | 1 | 17.2 | 68.45 | 1.41 | 96.51 |  | 1659.97 | [10 empty] | Доска подоконная из ПВХ, ширина 100 мм
|  | Всего по позиции |  |  |  | 12: 1659.97 | [17 empty] | Всего по позиции
83 | ФСБЦ-11.3.03.14-1000 | Заглушки торцевые двусторонние к подоконной доске из ПВХ, цвет белый, размеры 40х480 мм |  |  |  | 10 шт | 0.8 | 1 | 0.8 | 326.12 | 1.21 | 394.61 |  | 315.69 | [10 empty] | Заглушки торцевые двусторонние к подоконной доске из ПВХ, цвет белый, размеры 40х480 мм
|  | Всего по позиции |  |  |  | 12: 315.69 | [17 empty] | Всего по позиции
84 | ГЭСН15-01-070-01 | Облицовка: оконных проемов в наружных стенах откосной планкой из оцинкованной стали с полимерным покрытием с устройством водоотлива оконного из оцинкованной стали с полимерным покрытием |  |  |  | 4: м2; 5: 34.75; 6: 1; 7: 34.75 | [10 empty] | Облицовка: оконных проемов в наружных стенах откосной планкой из оцинкованной стали с полимерным покрытием с устройством водоотлива оконного из оцинкованной стали с полимерным покрытием
| 1 | ОТ(ЗТ) |  |  |  | 4: чел.-ч; 7: 53.8625; 12: 16613.35 | [11 empty] | ОТ(ЗТ)
| 1-100-37 | Средний разряд работы 3,7 |  |  |  | 4: чел.-ч; 5: 1.55; 7: 53.8625; 10: 308.44; 12: 16613.35 | [12 empty] | Средний разряд работы 3,7
| 4 | М |  |  |  | 12: 44348.55 | [11 empty] | М
| 01.7.03.04-0001 | Электроэнергия |  |  |  | 4: кВт-ч; 5: 0.1568; 7: 5.4488; 10: 5.34; 12: 29.1 | [12 empty] | Электроэнергия
| 01.7.15.14-0062 | Шурупы самонарезающие стальные с полукруглой головкой и крестообразным шлицем, наконечник сверло, диаметр 4,2 мм, длина 16 мм |  |  |  | 100 шт | 0.16 |  | 5.56 | 26.43 | 0.99 | 26.17 |  | 145.51 | [12 empty] | Шурупы самонарезающие стальные с полукруглой головкой и крестообразным шлицем, наконечник сверло, диаметр 4,2 мм, длина 16 мм
| 08.1.02.03-0021 | Водоотлив оконный из оцинкованной стали с полимерным покрытием, полка крепления 20 мм, ширина отлива 250 мм, капинос размером 20х20 мм, толщина стали 0,5 мм |  |  |  | м | 0.66 |  | 22.935 | 419.8 | 0.8 | 335.84 |  | 7702.49 | [12 empty] | Водоотлив оконный из оцинкованной стали с полимерным покрытием, полка крепления 20 мм, ширина отлива 250 мм, капинос размером 20х20 мм, толщина стали 0,5 мм
| 08.1.02.03-0082 | Планка откосная из оцинкованной стали с полимерным покрытием, размеры 200х50 мм, толщина 0,5 мм |  |  |  | м | 2.1 |  | 72.975 | 624.72 | 0.8 | 499.78 |  | 36471.45 | [12 empty] | Планка откосная из оцинкованной стали с полимерным покрытием, размеры 200х50 мм, толщина 0,5 мм
Н | 08.1.02.03 | Аквилоны из оцинкованной стали с полимерным покрытием |  |  |  | 4: м; 5: 2.1; 7: 72.975 | [14 empty] | Аквилоны из оцинкованной стали с полимерным покрытием
|  | Итого прямые затраты |  |  |  | 12: 60961.9 | [15 empty] | Итого прямые затраты
|  | ФОТ |  |  |  | 12: 16613.35 | [16 empty] | ФОТ
| Пр/812-015.0-1 | НР Отделочные работы |  |  |  | 4: %; 5: 100; 7: 100; 12: 16613.35 | [16 empty] | НР Отделочные работы
| Пр/774-015.0 | СП Отделочные работы |  |  |  | 4: %; 5: 49; 7: 49; 12: 8140.54 | [16 empty] | СП Отделочные работы
|  | Всего по позиции |  |  |  | 10: 2466.64; 12: 85715.79 | [17 empty] | Всего по позиции
|  | Итоги по разделу 6 Оконные блоки : | [19 empty] | Итоги по разделу 6 Оконные блоки :
|  | Итого прямые затраты (справочно) |  |  |  | 12: 750085.12 | [18 empty] | Итого прямые затраты (справочно)
|  | в том числе: | [30 empty] | в том числе:
|  | Оплата труда рабочих |  |  |  | 12: 67588.46 | [18 empty] | Оплата труда рабочих
|  | Эксплуатация машин |  |  |  | 12: 14638.42 | [18 empty] | Эксплуатация машин
|  | Оплата труда машинистов (Отм) |  |  |  | 12: 3042.6 | [18 empty] | Оплата труда машинистов (Отм)
|  | Материалы |  |  |  | 12: 664815.64 | [18 empty] | Материалы
|  | Строительные работы |  |  |  | 12: 858644.43 | [18 empty] | Строительные работы
|  | в том числе: | [30 empty] | в том числе:
|  | оплата труда |  |  |  | 12: 67588.46 | [18 empty] | оплата труда
|  | эксплуатация машин и механизмов |  |  |  | 12: 14638.42 | [18 empty] | эксплуатация машин и механизмов
|  | оплата труда машинистов (Отм) |  |  |  | 12: 3042.6 | [18 empty] | оплата труда машинистов (Отм)
|  | материалы |  |  |  | 12: 664815.64 | [18 empty] | материалы
|  | накладные расходы |  |  |  | 12: 66996.03 | [18 empty] | накладные расходы
|  | сметная прибыль |  |  |  | 12: 41563.28 | [18 empty] | сметная прибыль
|  | Итого ФОТ (справочно) |  |  |  | 12: 70631.06 | [18 empty] | Итого ФОТ (справочно)
|  | Итого накладные расходы (справочно) |  |  |  | 12: 66996.03 | [18 empty] | Итого накладные расходы (справочно)
|  | Итого сметная прибыль (справочно) |  |  |  | 12: 41563.28 | [18 empty] | Итого сметная прибыль (справочно)
|  | Итого по разделу 6 Оконные блоки |  |  |  | 12: 858644.43 | [8 empty] | Итого по разделу 6 Оконные блоки
|  | Справочно | [31 empty] | Справочно
|  | затраты труда рабочих |  |  |  | 7: 209.4126 | [20 empty] | затраты труда рабочих
|  | затраты труда машинистов |  |  |  | 7: 6.7704 | [20 empty] | затраты труда машинистов
Раздел 7. Дверные блоки | [20 empty] | Раздел 7. Дверные блоки
85 | ГЭСН09-04-012-01 | Установка металлических дверных блоков в готовые проемы |  |  |  | 4: м2; 5: 4.2; 6: 1; 7: 4.2 | [10 empty] | Установка металлических дверных блоков в готовые проемы
| 1 | ОТ(ЗТ) |  |  |  | 4: чел.-ч; 7: 10.08; 12: 3313.2 | [11 empty] | ОТ(ЗТ)
| 1-100-42 | Средний разряд работы 4,2 |  |  |  | 4: чел.-ч; 5: 2.4; 7: 10.08; 10: 328.69; 12: 3313.2 | [12 empty] | Средний разряд работы 4,2
| 2 | ЭМ |  |  |  | 12: 438.03 | [11 empty] | ЭМ
|  | ОТм(ЗТм) |  |  |  | 4: чел.-ч; 7: 0.714; 12: 227.88 | [11 empty] | ОТм(ЗТм)
| 91.14.02-001 | Автомобили бортовые, грузоподъемность до 5 т |  |  |  | 4: маш.час; 5: 0.17; 7: 0.714; 10: 565.3; 12: 403.62 | [12 empty] | Автомобили бортовые, грузоподъемность до 5 т
| 4-100-040 | ОТм(Зтм) Средний разряд машинистов 4 |  |  |  | 4: чел.-ч; 5: 0.17; 7: 0.714; 10: 319.16; 12: 227.88 | [13 empty] | ОТм(Зтм) Средний разряд машинистов 4
| 91.17.04-233 | Аппараты сварочные для ручной дуговой сварки, сварочный ток до 350 А |  |  |  | 4: маш.час; 5: 0.4; 7: 1.68; 10: 20.48; 12: 34.41 | [12 empty] | Аппараты сварочные для ручной дуговой сварки, сварочный ток до 350 А
| 4 | М |  |  |  | 12: 1990.34 | [11 empty] | М
| 01.7.03.04-0001 | Электроэнергия |  |  |  | 4: кВт-ч; 5: 0.1384; 7: 0.58128; 10: 5.34; 12: 3.1 | [12 empty] | Электроэнергия
| 01.7.11.07-0227 | Электроды сварочные для сварки низколегированных и углеродистых сталей УОНИ 13/45, Э42А, диаметр 4-5 мм |  |  |  | кг | 0.1 |  | 0.42 | 155.63 | 1.18 | 183.64 |  | 77.13 | [12 empty] | Электроды сварочные для сварки низколегированных и углеродистых сталей УОНИ 13/45, Э42А, диаметр 4-5 мм
| 08.4.01.02-0011 | Детали закладные и накладные изготовленные без применения сварки, гнутья, сверления (пробивки) отверстий, поставляемые отдельно |  |  |  | т | 0.003 |  | 0.0126 | 115095.05 | 1.2 | 138114.06 |  | 1740.24 | [12 empty] | Детали закладные и накладные изготовленные без применения сварки, гнутья, сверления (пробивки) отверстий, поставляемые отдельно
| 14.5.01.05-0011 | Герметик пенополиуретановый (пена монтажная) универсальный, объем 850 мл |  |  |  | шт | 0.1 |  | 0.42 | 377.99 | 1.07 | 404.45 |  | 169.87 | [12 empty] | Герметик пенополиуретановый (пена монтажная) универсальный, объем 850 мл
П,Н | 01.7.04.07 | Скобяные изделия |  |  |  | 4: компл; 5: 0; 7: 0 | [14 empty] | Скобяные изделия
Н | 07.1.01.03 | Блоки дверные металлические |  |  |  | 4: м2; 5: 1; 7: 4.2 | [14 empty] | Блоки дверные металлические
|  | Итого прямые затраты |  |  |  | 12: 5969.45 | [15 empty] | Итого прямые затраты
|  | ФОТ |  |  |  | 12: 3541.08 | [16 empty] | ФОТ
| Пр/812-009.0-1 | НР Строительные металлические конструкции |  |  |  | 4: %; 5: 93; 7: 93; 12: 3293.2 | [16 empty] | НР Строительные металлические конструкции
| Пр/774-009.0 | СП Строительные металлические конструкции |  |  |  | 4: %; 5: 62; 7: 62; 12: 2195.47 | [16 empty] | СП Строительные металлические конструкции
|  | Всего по позиции |  |  |  | 10: 2728.12; 12: 11458.12 | [17 empty] | Всего по позиции
86 | ФСБЦ-07.1.01.01-0015 | Блок дверной металлический противопожарный однопольный, предел огнестойкости EI 30, с заполнением минеральной ватой, окрашенный порошковыми красками, с замком-защелкой, без доводчика, размеры 1000х2100 мм |  |  |  | шт | 2 | 1 | 2 | 12264.73 | 1.18 | 14472.38 |  | 28944.76 | [10 empty] | Блок дверной металлический противопожарный однопольный, предел огнестойкости EI 30, с заполнением минеральной ватой, окрашенный порошковыми красками, с замком-защелкой, без доводчика, размеры 1000х2100 мм
|  | Всего по позиции |  |  |  | 12: 28944.76 | [17 empty] | Всего по позиции
87 | ГЭСН10-01-039-03 | Установка блоков в наружных и внутренних дверных проемах с конопаткой: в перегородках и деревянных нерубленых стенах, площадь проема до 3 м2 |  |  |  | 4: 100 м2; 5: 0.0378; 6: 1; 7: 0.0378 | [10 empty] | Установка блоков в наружных и внутренних дверных проемах с конопаткой: в перегородках и деревянных нерубленых стенах, площадь проема до 3 м2
| 1 | ОТ(ЗТ) |  |  |  | 4: чел.-ч; 7: 4.347; 12: 1294.23 | [11 empty] | ОТ(ЗТ)
| 1-100-34 | Средний разряд работы 3,4 |  |  |  | 4: чел.-ч; 5: 115; 7: 4.347; 10: 297.73; 12: 1294.23 | [12 empty] | Средний разряд работы 3,4
| 2 | ЭМ |  |  |  | 12: 77.47 | [11 empty] | ЭМ
|  | ОТм(ЗТм) |  |  |  | 4: чел.-ч; 7: 0.15385; 12: 48.44 | [11 empty] | ОТм(ЗТм)
| 91.06.06-048 | Подъемники одномачтовые, грузоподъемность до 500 кг, высота подъема 45 м |  |  |  | маш.час | 0.49 |  | 0.018522 | 37.32 | 1.41 | 52.62 |  | 0.97 | [12 empty] | Подъемники одномачтовые, грузоподъемность до 500 кг, высота подъема 45 м
| 4-100-030 | ОТм(Зтм) Средний разряд машинистов 3 |  |  |  | 4: чел.-ч; 5: 0.49; 7: 0.018522; 10: 283.43; 12: 5.25 | [13 empty] | ОТм(Зтм) Средний разряд машинистов 3
| 91.14.02-001 | Автомобили бортовые, грузоподъемность до 5 т |  |  |  | 4: маш.час; 5: 3.58; 7: 0.13532; 10: 565.3; 12: 76.5 | [12 empty] | Автомобили бортовые, грузоподъемность до 5 т
| 4-100-040 | ОТм(Зтм) Средний разряд машинистов 4 |  |  |  | 4: чел.-ч; 5: 3.58; 7: 0.13532; 10: 319.16; 12: 43.19 | [13 empty] | ОТм(Зтм) Средний разряд машинистов 4
| 4 | М |  |  |  | 12: 514.13 | [11 empty] | М
| 01.7.07.29-0111 | Пакля смоляная пропитанная |  |  |  | кг | 108 |  | 4.0824 | 92.95 | 1.21 | 112.47 |  | 459.15 | [12 empty] | Пакля смоляная пропитанная
| 01.7.15.06-0111 | Гвозди строительные |  |  |  | т | 0.0101 |  | 0.0003818 | 70296.2 | 0.99 | 69593.24 |  | 26.57 | [12 empty] | Гвозди строительные
| 11.1.03.06-0071 | Доска обрезная хвойных пород, естественной влажности, длина 2-6,5 м, ширина 100-250 мм, толщина 25 мм, сорт III |  |  |  | м3 | 0.08 |  | 0.003024 | 5764.42 | 1.63 | 9396 |  | 28.41 | [12 empty] | Доска обрезная хвойных пород, естественной влажности, длина 2-6,5 м, ширина 100-250 мм, толщина 25 мм, сорт III
П,Н | 01.7.04.07 | Скобяные изделия |  |  |  | 4: компл; 5: 0; 7: 0 | [14 empty] | Скобяные изделия
Н | 11.1.01.10 | Наличники |  |  |  | 4: м; 5: 540; 7: 20.412 | [14 empty] | Наличники
Н | 11.2.02.01 | Блоки дверные |  |  |  | 4: м2; 5: 100; 7: 3.78 | [14 empty] | Блоки дверные
|  | Итого прямые затраты |  |  |  | 12: 1934.27 | [15 empty] | Итого прямые затраты
|  | ФОТ |  |  |  | 12: 1342.67 | [16 empty] | ФОТ
| Пр/812-010.0-1 | НР Деревянные конструкции |  |  |  | 4: %; 5: 108; 7: 108; 12: 1450.08 | [16 empty] | НР Деревянные конструкции
| Пр/774-010.0 | СП Деревянные конструкции |  |  |  | 4: %; 5: 55; 7: 55; 12: 738.47 | [16 empty] | СП Деревянные конструкции
|  | Всего по позиции |  |  |  | 10: 109069.31; 12: 4122.82 | [17 empty] | Всего по позиции
88 | ФСБЦ-01.7.04.07-0022 | Комплект скобяных изделий для отдельных полотен однопольных входных дверей при заполнении отдельными элементами в помещение |  |  |  | компл | 2 | 1 | 2 | 797.64 | 1.21 | 965.14 |  | 1930.28 | [10 empty] | Комплект скобяных изделий для отдельных полотен однопольных входных дверей при заполнении отдельными элементами в помещение
|  | Всего по позиции |  |  |  | 12: 1930.28 | [17 empty] | Всего по позиции
89 | ФСБЦ-11.1.01.10-0001 | Наличник из древесины хвойных пород (ель, сосна), тип Н-1, Н-2, ширина 30-35 мм, толщина 10-15 мм |  |  |  | м | 20.412 | 1 | 20.412 | 21.31 | 1.63 | 34.74 |  | 709.11 | [10 empty] | Наличник из древесины хвойных пород (ель, сосна), тип Н-1, Н-2, ширина 30-35 мм, толщина 10-15 мм
|  | Всего по позиции |  |  |  | 12: 709.11 | [17 empty] | Всего по позиции
90 | ФСБЦ-11.2.02.01-1092 | Блок дверной деревянный внутренний распашной глухой, площадь до 2,0 м2, материал комбинированный с покрытием из натурального шпона |  |  |  | м2 | 3.78 | 1 | 3.78 | 6958.22 | 1.64 | 11411.48 |  | 43135.39 | [10 empty] | Блок дверной деревянный внутренний распашной глухой, площадь до 2,0 м2, материал комбинированный с покрытием из натурального шпона
|  | Всего по позиции |  |  |  | 12: 43135.39 | [17 empty] | Всего по позиции
91 | ГЭСН10-01-047-01 | Установка блоков из ПВХ в наружных и внутренних дверных проемах: в каменных стенах площадью проема до 3 м2 |  |  |  | 4: 100 м2; 5: 0.0273; 6: 1; 7: 0.0273 | [10 empty] | Установка блоков из ПВХ в наружных и внутренних дверных проемах: в каменных стенах площадью проема до 3 м2
| 1 | ОТ(ЗТ) |  |  |  | 4: чел.-ч; 7: 5.433; 12: 1598.11 | [11 empty] | ОТ(ЗТ)
| 1-100-33 | Средний разряд работы 3,3 |  |  |  | 4: чел.-ч; 5: 199.01; 7: 5.433; 10: 294.15; 12: 1598.11 | [12 empty] | Средний разряд работы 3,3
| 2 | ЭМ |  |  |  | 12: 52.13 | [11 empty] | ЭМ
|  | ОТм(ЗТм) |  |  |  | 4: чел.-ч; 7: 0.11821; 12: 36.7 | [11 empty] | ОТм(ЗТм)
| 91.06.06-048 | Подъемники одномачтовые, грузоподъемность до 500 кг, высота подъема 45 м |  |  |  | маш.час | 1.05 |  | 0.028665 | 37.32 | 1.41 | 52.62 |  | 1.51 | [12 empty] | Подъемники одномачтовые, грузоподъемность до 500 кг, высота подъема 45 м
| 4-100-030 | ОТм(Зтм) Средний разряд машинистов 3 |  |  |  | 4: чел.-ч; 5: 1.05; 7: 0.028665; 10: 283.43; 12: 8.12 | [13 empty] | ОТм(Зтм) Средний разряд машинистов 3
| 91.14.02-001 | Автомобили бортовые, грузоподъемность до 5 т |  |  |  | 4: маш.час; 5: 3.28; 7: 0.089544; 10: 565.3; 12: 50.62 | [12 empty] | Автомобили бортовые, грузоподъемность до 5 т
| 4-100-040 | ОТм(Зтм) Средний разряд машинистов 4 |  |  |  | 4: чел.-ч; 5: 3.28; 7: 0.089544; 10: 319.16; 12: 28.58 | [13 empty] | ОТм(Зтм) Средний разряд машинистов 4
| 4 | М |  |  |  | 12: 1682.56 | [11 empty] | М
| 01.7.03.04-0001 | Электроэнергия |  |  |  | 4: кВт-ч; 5: 24.39; 7: 0.66585; 10: 5.34; 12: 3.56 | [12 empty] | Электроэнергия
| 01.7.06.02-0001 | Ленты гидроизоляционные, паропроницаемые бутилкаучуковые, из нетканого материала мембранного типа, с липким покрытием по краям с внутренней стороны и антиадгезионным покрытием, цвет бежевый, ширина 80 мм |  |  |  | м | 445 |  | 12.1485 | 24.39 | 1.57 | 38.29 |  | 465.17 | [12 empty] | Ленты гидроизоляционные, паропроницаемые бутилкаучуковые, из нетканого материала мембранного типа, с липким покрытием по краям с внутренней стороны и антиадгезионным покрытием, цвет бежевый, ширина 80 мм
| 01.7.06.11-0001 | Ленты предварительно сжатые уплотнительные саморасширяющиеся на основе пенополиуретана, с липким слоем с одной стороны, ширина 10 мм, толщина в сжатом состоянии 4 мм, толщина в расширенном состоянии 20 мм |  |  |  | 10 м | 29.3 |  | 0.79989 | 158.82 | 1.57 | 249.35 |  | 199.45 | [12 empty] | Ленты предварительно сжатые уплотнительные саморасширяющиеся на основе пенополиуретана, с липким слоем с одной стороны, ширина 10 мм, толщина в сжатом состоянии 4 мм, толщина в расширенном состоянии 20 мм
| 01.7.14.01-0002 | Герметик пенополиуретановый (пена монтажная) универсальный, объем 1000 мл |  |  |  | шт | 92.63 |  | 2.5288 | 241.35 | 1.07 | 258.24 |  | 653.04 | [12 empty] | Герметик пенополиуретановый (пена монтажная) универсальный, объем 1000 мл
| 01.7.15.07-0005 | Дюбели стальные рамные монтажные, диаметр 10 мм, длина 130 (132, 152) мм |  |  |  | 10 шт | 65.2 |  | 1.78 | 92.73 | 0.99 | 91.8 |  | 163.4 | [12 empty] | Дюбели стальные рамные монтажные, диаметр 10 мм, длина 130 (132, 152) мм
| 11.3.03.15-0021 | Клинья пластиковые монтажные |  |  |  | 100 шт | 8 |  | 0.2184 | 749.04 | 1.21 | 906.34 |  | 197.94 | [12 empty] | Клинья пластиковые монтажные
Н | 11.3.01.02 | Блоки дверные входные из поливинилхлоридных профилей |  |  |  | 4: м2; 5: 100; 7: 2.73 | [14 empty] | Блоки дверные входные из поливинилхлоридных профилей
|  | Итого прямые затраты |  |  |  | 12: 3369.5 | [15 empty] | Итого прямые затраты
|  | ФОТ |  |  |  | 12: 1634.81 | [16 empty] | ФОТ
| Пр/812-010.0-1 | НР Деревянные конструкции |  |  |  | 4: %; 5: 108; 7: 108; 12: 1765.59 | [16 empty] | НР Деревянные конструкции
| Пр/774-010.0 | СП Деревянные конструкции |  |  |  | 4: %; 5: 55; 7: 55; 12: 899.15 | [16 empty] | СП Деревянные конструкции
|  | Всего по позиции |  |  |  | 10: 221034.43; 12: 6034.24 | [17 empty] | Всего по позиции
92 | ФСБЦ-11.3.01.02-0003 | Блок дверной входной из ПВХ-профилей, с простой коробкой, однопольный, с клювовой фурнитурой, без стеклопакета по типу «сэндвич», площадь от 1,51 до 2 м2 |  |  |  | м2 | 2.73 | 1 | 2.73 | 9082.57 | 1.35 | 12261.47 |  | 33473.81 | [10 empty] | Блок дверной входной из ПВХ-профилей, с простой коробкой, однопольный, с клювовой фурнитурой, без стеклопакета по типу «сэндвич», площадь от 1,51 до 2 м2
|  | Всего по позиции |  |  |  | 12: 33473.81 | [17 empty] | Всего по позиции
|  | Итоги по разделу 7 Дверные блоки : | [19 empty] | Итоги по разделу 7 Дверные блоки :
|  | Итого прямые затраты (справочно) |  |  |  | 12: 119466.57 | [18 empty] | Итого прямые затраты (справочно)
|  | в том числе: | [30 empty] | в том числе:
|  | Оплата труда рабочих |  |  |  | 12: 6205.54 | [18 empty] | Оплата труда рабочих
|  | Эксплуатация машин |  |  |  | 12: 567.63 | [18 empty] | Эксплуатация машин
|  | Оплата труда машинистов (Отм) |  |  |  | 12: 313.02 | [18 empty] | Оплата труда машинистов (Отм)
|  | Материалы |  |  |  | 12: 112380.38 | [18 empty] | Материалы
|  | Строительные работы |  |  |  | 12: 129808.53 | [18 empty] | Строительные работы
|  | в том числе: | [30 empty] | в том числе:
|  | оплата труда |  |  |  | 12: 6205.54 | [18 empty] | оплата труда
|  | эксплуатация машин и механизмов |  |  |  | 12: 567.63 | [18 empty] | эксплуатация машин и механизмов
|  | оплата труда машинистов (Отм) |  |  |  | 12: 313.02 | [18 empty] | оплата труда машинистов (Отм)
|  | материалы |  |  |  | 12: 112380.38 | [18 empty] | материалы
|  | накладные расходы |  |  |  | 12: 6508.87 | [18 empty] | накладные расходы
|  | сметная прибыль |  |  |  | 12: 3833.09 | [18 empty] | сметная прибыль
|  | Итого ФОТ (справочно) |  |  |  | 12: 6518.56 | [18 empty] | Итого ФОТ (справочно)
|  | Итого накладные расходы (справочно) |  |  |  | 12: 6508.87 | [18 empty] | Итого накладные расходы (справочно)
|  | Итого сметная прибыль (справочно) |  |  |  | 12: 3833.09 | [18 empty] | Итого сметная прибыль (справочно)
|  | Итого по разделу 7 Дверные блоки |  |  |  | 12: 129808.53 | [8 empty] | Итого по разделу 7 Дверные блоки
|  | Справочно | [31 empty] | Справочно
|  | затраты труда рабочих |  |  |  | 7: 19.86 | [20 empty] | затраты труда рабочих
|  | затраты труда машинистов |  |  |  | 7: 0.98606 | [20 empty] | затраты труда машинистов
Раздел 8. Отделка потолков | [20 empty] | Раздел 8. Отделка потолков
93 | ГЭСН10-05-011-02 | Устройство подвесных потолков из гипсокартонных листов (ГКЛ): одноуровневых |  |  |  | 4: 100 м2; 5: 0.9483; 6: 1; 7: 0.9483 | [10 empty] | Устройство подвесных потолков из гипсокартонных листов (ГКЛ): одноуровневых
| 1 | ОТ(ЗТ) |  |  |  | 4: чел.-ч; 7: 91.9851; 12: 27715.11 | [11 empty] | ОТ(ЗТ)
| 1-100-35 | Средний разряд работы 3,5 |  |  |  | 4: чел.-ч; 5: 97; 7: 91.9851; 10: 301.3; 12: 27715.11 | [12 empty] | Средний разряд работы 3,5
| 2 | ЭМ |  |  |  | 12: 367 | [11 empty] | ЭМ
|  | ОТм(ЗТм) |  |  |  | 4: чел.-ч; 7: 0.36035; 12: 134.76 | [11 empty] | ОТм(ЗТм)
| 91.05.05-015 | Краны на автомобильном ходу, грузоподъемность 16 т |  |  |  | 4: маш.час; 5: 0.19; 7: 0.18018; 10: 1468.05; 12: 264.51 | [12 empty] | Краны на автомобильном ходу, грузоподъемность 16 т
| 4-100-060 | ОТм(Зтм) Средний разряд машинистов 6 |  |  |  | 4: чел.-ч; 5: 0.19; 7: 0.18018; 10: 428.72; 12: 77.25 | [13 empty] | ОТм(Зтм) Средний разряд машинистов 6
| 91.14.02-001 | Автомобили бортовые, грузоподъемность до 5 т |  |  |  | 4: маш.час; 5: 0.19; 7: 0.18018; 10: 565.3; 12: 101.85 | [12 empty] | Автомобили бортовые, грузоподъемность до 5 т
| 4-100-040 | ОТм(Зтм) Средний разряд машинистов 4 |  |  |  | 4: чел.-ч; 5: 0.19; 7: 0.18018; 10: 319.16; 12: 57.51 | [13 empty] | ОТм(Зтм) Средний разряд машинистов 4
| 91.21.12-004 | Ножницы электрические |  |  |  | 4: маш.час; 5: 0.32; 7: 0.30346; 10: 2.12; 12: 0.64 | [12 empty] | Ножницы электрические
| 4 | М |  |  |  | 12: 32806.05 | [11 empty] | М
| 01.7.03.01-0001 | Вода |  |  |  | м3 | 0.036 |  | 0.034139 | 35.71 | 0.62 | 22.14 |  | 0.76 | [12 empty] | Вода
| 01.7.03.04-0001 | Электроэнергия |  |  |  | 4: кВт-ч; 5: 2.232; 7: 2.1166; 10: 5.34; 12: 11.3 | [12 empty] | Электроэнергия
| 01.7.06.01-0041 | Ленты эластичные самоклеящиеся для профилей направляющих 30х30000 мм |  |  |  | м | 135 |  | 128.0205 | 3.62 | 1.57 | 5.68 |  | 727.16 | [12 empty] | Ленты эластичные самоклеящиеся для профилей направляющих 30х30000 мм
| 01.7.06.04-0002 | Ленты бумажные перфорированные армирующие для повышения трещиностойкости стыков, ширина 52 мм |  |  |  | м | 68 |  | 64.4844 | 2.6 | 1.21 | 3.15 |  | 203.13 | [12 empty] | Ленты бумажные перфорированные армирующие для повышения трещиностойкости стыков, ширина 52 мм
| 01.7.06.04-0007 | Ленты бумажные для создания искусственных трещин между каркасными конструкциями и примыкающими поверхностями, с липким слоем с одной стороны и антиадгезионным покрытием с другой, цвет белый, ширина 65 мм |  |  |  | 100 м | 1.35 |  | 1.2802 | 1955.23 | 1.57 | 3069.71 |  | 3929.86 | [12 empty] | Ленты бумажные для создания искусственных трещин между каркасными конструкциями и примыкающими поверхностями, с липким слоем с одной стороны и антиадгезионным покрытием с другой, цвет белый, ширина 65 мм
| 01.7.15.07-0082 | Дюбель-гвозди полипропиленовые анкерные с бортом, диаметр 6 мм, длина 40 мм |  |  |  | 100 шт | 0.81 |  | 0.76812 | 178.64 | 0.99 | 176.85 |  | 135.84 | [12 empty] | Дюбель-гвозди полипропиленовые анкерные с бортом, диаметр 6 мм, длина 40 мм
| 01.7.15.07-0152 | Дюбели пластмассовые с шурупами, диаметр 6 мм, длина 35 мм, диаметр шурупа 3,5 мм, длина шурупа 50 мм |  |  |  | 100 шт | 3.22 |  | 3.0535 | 52.34 | 0.99 | 51.82 |  | 158.23 | [12 empty] | Дюбели пластмассовые с шурупами, диаметр 6 мм, длина 35 мм, диаметр шурупа 3,5 мм, длина шурупа 50 мм
| 01.7.15.14-0042 | Шурупы самонарезающие стальные оксидированные с полукруглой головкой и крестообразным шлицем, остроконечные, диаметр 3,5 мм, длина 9,5 мм |  |  |  | 100 шт | 3.68 |  | 3.4897 | 23.01 | 0.99 | 22.78 |  | 79.5 | [12 empty] | Шурупы самонарезающие стальные оксидированные с полукруглой головкой и крестообразным шлицем, остроконечные, диаметр 3,5 мм, длина 9,5 мм
| 01.7.15.14-0044 | Шурупы самонарезающие стальные оксидированные с потайной головкой и крестообразным шлицем, остроконечные, диаметр 3,5 мм, длина 25 мм |  |  |  | 100 шт | 22.21 |  | 21.0617 | 23.02 | 0.99 | 22.79 |  | 480 | [12 empty] | Шурупы самонарезающие стальные оксидированные с потайной головкой и крестообразным шлицем, остроконечные, диаметр 3,5 мм, длина 25 мм
| 07.2.06.03-0119 | Профиль направляющий из оцинкованной стали, для монтажа гипсовых перегородок и подвесных потолков, размеры 28х27 мм, толщина стали 0,6 мм |  |  |  | м | 136 |  | 128.9688 | 44.16 | 0.8 | 35.33 |  | 4556.47 | [12 empty] | Профиль направляющий из оцинкованной стали, для монтажа гипсовых перегородок и подвесных потолков, размеры 28х27 мм, толщина стали 0,6 мм
| 07.2.06.03-0155 | Профиль направляющий из оцинкованной стали, размеры 60х27 мм, толщина стали 0,6 мм |  |  |  | м | 306 |  | 290.1798 | 64.44 | 0.8 | 51.55 |  | 14958.77 | [12 empty] | Профиль направляющий из оцинкованной стали, размеры 60х27 мм, толщина стали 0,6 мм
| 07.2.06.04-0078 | Подвесы анкерные стальные оцинкованные пружинные с зажимом профиля, размеры профиля 60х27 мм |  |  |  | 100 шт | 0.81 |  | 0.76812 | 2384.14 | 0.8 | 1907.31 |  | 1465.05 | [12 empty] | Подвесы анкерные стальные оцинкованные пружинные с зажимом профиля, размеры профиля 60х27 мм
| 07.2.06.05-0001 | Удлинители стальные оцинкованные для соединения потолочных профилей размером 60х27 мм, размеры 110х58х25 мм, толщина 0,6 мм |  |  |  | 100 шт | 0.81 |  | 0.76812 | 1701.99 | 0.8 | 1361.59 |  | 1045.87 | [12 empty] | Удлинители стальные оцинкованные для соединения потолочных профилей размером 60х27 мм, размеры 110х58х25 мм, толщина 0,6 мм
| 07.2.06.05-0017 | Соединители профиля стальные оцинкованные одноуровневые потолочные (краб), размеры 148х148 мм, толщина 0,9 мм |  |  |  | 100 шт | 1.83 |  | 1.7354 | 2013.47 | 0.8 | 1610.78 |  | 2795.33 | [12 empty] | Соединители профиля стальные оцинкованные одноуровневые потолочные (краб), размеры 148х148 мм, толщина 0,9 мм
| 14.4.01.02-0012 | Грунтовка укрепляющая, глубокого проникновения, быстросохнущая, паропроницаемая |  |  |  | кг | 10 |  | 9.483 | 68.29 | 1.71 | 116.78 |  | 1107.42 | [12 empty] | Грунтовка укрепляющая, глубокого проникновения, быстросохнущая, паропроницаемая
| 14.5.11.03-0001 | Смеси сухие шпатлевочные на основе высокопрочного гипса с полимерными добавками, крупность заполнителя не более 0,15 мм, прочность на изгиб 2,7 МПа |  |  |  | кг | 4 |  | 3.7932 | 66.77 | 1.22 | 81.46 |  | 308.99 | [12 empty] | Смеси сухие шпатлевочные на основе высокопрочного гипса с полимерными добавками, крупность заполнителя не более 0,15 мм, прочность на изгиб 2,7 МПа
| 14.5.11.03-0004 | Смеси сухие шпатлевочные универсальные на основе гипса с полимерными добавками, крупность заполнителя не более 0,2 мм, прочность на изгиб не менее 1,0 МПа |  |  |  | кг | 42 |  | 39.8286 | 17.34 | 1.22 | 21.15 |  | 842.37 | [12 empty] | Смеси сухие шпатлевочные универсальные на основе гипса с полимерными добавками, крупность заполнителя не более 0,2 мм, прочность на изгиб не менее 1,0 МПа
Н | 01.6.01.02 | Листы гипсокартонные |  |  |  | 4: м2; 5: 111; 7: 105.2613 | [14 empty] | Листы гипсокартонные
Н | 07.2.06.04 | Тяга подвесов |  |  |  | 4: шт; 5: 81; 7: 76.8123 | [14 empty] | Тяга подвесов
|  | Итого прямые затраты |  |  |  | 12: 61022.92 | [15 empty] | Итого прямые затраты
|  | ФОТ |  |  |  | 12: 27849.87 | [16 empty] | ФОТ
| Пр/812-010.0-1 | НР Деревянные конструкции |  |  |  | 4: %; 5: 108; 7: 108; 12: 30077.86 | [16 empty] | НР Деревянные конструкции
| Пр/774-010.0 | СП Деревянные конструкции |  |  |  | 4: %; 5: 55; 7: 55; 12: 15317.43 | [16 empty] | СП Деревянные конструкции
|  | Всего по позиции |  |  |  | 10: 112219.98; 12: 106418.21 | [17 empty] | Всего по позиции
94 | ФСБЦ-07.2.06.04-0170 | Подвес анкерный с зажимом из оцинкованной стали для подвесных потолков, толщина стали 0,5 мм, диаметр тяги 4,0 мм, длина тяги 500 мм |  |  |  | шт | 76.81 | 1 | 76.81 | 44.73 | 0.8 | 35.78 |  | 2748.26 | [10 empty] | Подвес анкерный с зажимом из оцинкованной стали для подвесных потолков, толщина стали 0,5 мм, диаметр тяги 4,0 мм, длина тяги 500 мм
|  | Всего по позиции |  |  |  | 12: 2748.26 | [17 empty] | Всего по позиции
95 | ФСБЦ-01.6.01.02-0006 | Листы гипсокартонные ГКЛ, толщина 12,5 мм |  |  |  | м2 | 105.2613 | 1 | 105.2613 | 92.12 | 1.56 | 143.71 |  | 15127.1 | [10 empty] | Листы гипсокартонные ГКЛ, толщина 12,5 мм
|  | Всего по позиции |  |  |  | 12: 15127.1 | [17 empty] | Всего по позиции
96 | ГЭСН15-04-007-08 | Окраска водно-дисперсионными акриловыми составами высококачественная: по сборным конструкциям потолков, подготовленным под окраску |  |  |  | 4: 100 м2; 5: 0.9483; 6: 1; 7: 0.9483 | [10 empty] | Окраска водно-дисперсионными акриловыми составами высококачественная: по сборным конструкциям потолков, подготовленным под окраску
| 1 | ОТ(ЗТ) |  |  |  | 4: чел.-ч; 7: 59.7334; 12: 17357.34 | [11 empty] | ОТ(ЗТ)
| 1-100-32 | Средний разряд работы 3,2 |  |  |  | 4: чел.-ч; 5: 62.99; 7: 59.7334; 10: 290.58; 12: 17357.34 | [12 empty] | Средний разряд работы 3,2
| 2 | ЭМ |  |  |  | 12: 75.87 | [11 empty] | ЭМ
|  | ОТм(ЗТм) |  |  |  | 4: чел.-ч; 7: 0.15173; 12: 47.75 | [11 empty] | ОТм(ЗТм)
| 91.06.06-046 | Подъемники одномачтовые, грузоподъемность до 500 кг, высота подъема 25 м |  |  |  | маш.час | 0.02 |  | 0.018966 | 30.61 | 1.41 | 43.16 |  | 0.82 | [12 empty] | Подъемники одномачтовые, грузоподъемность до 500 кг, высота подъема 25 м
| 4-100-030 | ОТм(Зтм) Средний разряд машинистов 3 |  |  |  | 4: чел.-ч; 5: 0.02; 7: 0.018966; 10: 283.43; 12: 5.38 | [13 empty] | ОТм(Зтм) Средний разряд машинистов 3
| 91.14.02-001 | Автомобили бортовые, грузоподъемность до 5 т |  |  |  | 4: маш.час; 5: 0.14; 7: 0.13276; 10: 565.3; 12: 75.05 | [12 empty] | Автомобили бортовые, грузоподъемность до 5 т
| 4-100-040 | ОТм(Зтм) Средний разряд машинистов 4 |  |  |  | 4: чел.-ч; 5: 0.14; 7: 0.13276; 10: 319.16; 12: 42.37 | [13 empty] | ОТм(Зтм) Средний разряд машинистов 4
| 4 | М |  |  |  | 12: 3536.83 | [11 empty] | М
| 01.7.17.11-0011 | Шкурка шлифовальная двухслойная с зернистостью 40-25 |  |  |  | м2 | 0.88 |  | 0.8345 | 531.44 | 1.21 | 643.04 |  | 536.62 | [12 empty] | Шкурка шлифовальная двухслойная с зернистостью 40-25
| 01.7.20.08-0051 | Ветошь хлопчатобумажная цветная |  |  |  | кг | 0.36 |  | 0.34139 | 56.11 | 1.91 | 107.17 |  | 36.59 | [12 empty] | Ветошь хлопчатобумажная цветная
| 14.5.11.02-0101 | Шпатлевка водно-дисперсионная |  |  |  | т | 0.037 |  | 0.035087 | 52790.33 | 1.6 | 84464.53 |  | 2963.62 | [12 empty] | Шпатлевка водно-дисперсионная
Н | 14.3.02.01 | Краска акриловая |  |  |  | 4: т; 5: 0.033; 7: 0.031294 | [14 empty] | Краска акриловая
Н | 14.4.01.02 | Грунтовка |  |  |  | 4: т; 5: 0.022; 7: 0.020863 | [14 empty] | Грунтовка
|  | Итого прямые затраты |  |  |  | 12: 21017.79 | [15 empty] | Итого прямые затраты
|  | ФОТ |  |  |  | 12: 17405.09 | [16 empty] | ФОТ
| Пр/812-015.0-1 | НР Отделочные работы |  |  |  | 4: %; 5: 100; 7: 100; 12: 17405.09 | [16 empty] | НР Отделочные работы
| Пр/774-015.0 | СП Отделочные работы |  |  |  | 4: %; 5: 49; 7: 49; 12: 8528.49 | [16 empty] | СП Отделочные работы
|  | Всего по позиции |  |  |  | 10: 49511.09; 12: 46951.37 | [17 empty] | Всего по позиции
97 | ФСБЦ-14.3.02.01-0362 | Краска водно-дисперсионная акрилатная ВД-АК-104 |  |  |  | т | 0.031294 | 1 | 0.031294 | 87665.56 | 1.64 | 143771.52 |  | 4499.17 | [10 empty] | Краска водно-дисперсионная акрилатная ВД-АК-104
|  | Всего по позиции |  |  |  | 12: 4499.17 | [17 empty] | Всего по позиции
98 | ФСБЦ-14.3.01.02-0101 | Грунтовка акриловая ВД-АК-133 |  |  |  | т | 0.020863 | 1 | 0.020863 | 52221.85 | 0.98 | 51177.41 |  | 1067.69 | [10 empty] | Грунтовка акриловая ВД-АК-133
|  | Всего по позиции |  |  |  | 12: 1067.69 | [17 empty] | Всего по позиции
|  | Итоги по разделу 8 Отделка потолков : | [19 empty] | Итоги по разделу 8 Отделка потолков :
|  | Итого прямые затраты (справочно) |  |  |  | 12: 105482.93 | [18 empty] | Итого прямые затраты (справочно)
|  | в том числе: | [30 empty] | в том числе:
|  | Оплата труда рабочих |  |  |  | 12: 45072.45 | [18 empty] | Оплата труда рабочих
|  | Эксплуатация машин |  |  |  | 12: 442.87 | [18 empty] | Эксплуатация машин
|  | Оплата труда машинистов (Отм) |  |  |  | 12: 182.51 | [18 empty] | Оплата труда машинистов (Отм)
|  | Материалы |  |  |  | 12: 59785.1 | [18 empty] | Материалы
|  | Строительные работы |  |  |  | 12: 176811.8 | [18 empty] | Строительные работы
|  | в том числе: | [30 empty] | в том числе:
|  | оплата труда |  |  |  | 12: 45072.45 | [18 empty] | оплата труда
|  | эксплуатация машин и механизмов |  |  |  | 12: 442.87 | [18 empty] | эксплуатация машин и механизмов
|  | оплата труда машинистов (Отм) |  |  |  | 12: 182.51 | [18 empty] | оплата труда машинистов (Отм)
|  | материалы |  |  |  | 12: 59785.1 | [18 empty] | материалы
|  | накладные расходы |  |  |  | 12: 47482.95 | [18 empty] | накладные расходы
|  | сметная прибыль |  |  |  | 12: 23845.92 | [18 empty] | сметная прибыль
|  | Итого ФОТ (справочно) |  |  |  | 12: 45254.96 | [18 empty] | Итого ФОТ (справочно)
|  | Итого накладные расходы (справочно) |  |  |  | 12: 47482.95 | [18 empty] | Итого накладные расходы (справочно)
|  | Итого сметная прибыль (справочно) |  |  |  | 12: 23845.92 | [18 empty] | Итого сметная прибыль (справочно)
|  | Итого по разделу 8 Отделка потолков |  |  |  | 12: 176811.8 | [8 empty] | Итого по разделу 8 Отделка потолков
|  | Справочно | [31 empty] | Справочно
|  | затраты труда рабочих |  |  |  | 7: 151.7185 | [20 empty] | затраты труда рабочих
|  | затраты труда машинистов |  |  |  | 7: 0.51208 | [20 empty] | затраты труда машинистов
Раздел 9. Наружная отделка | [20 empty] | Раздел 9. Наружная отделка
99 | ГЭСН07-01-037-03 | Герметизация мастикой швов: горизонтальных |  |  |  | 4: 100 м; 5: 0.72; 6: 1; 7: 0.72 | [10 empty] | Герметизация мастикой швов: горизонтальных
| 1 | ОТ(ЗТ) |  |  |  | 4: чел.-ч; 7: 11.448; 12: 3449.28 | [11 empty] | ОТ(ЗТ)
| 1-100-35 | Средний разряд работы 3,5 |  |  |  | 4: чел.-ч; 5: 15.9; 7: 11.448; 10: 301.3; 12: 3449.28 | [12 empty] | Средний разряд работы 3,5
| 2 | ЭМ |  |  |  | 12: 73.36 | [11 empty] | ЭМ
| 91.06.09-021 | Люльки одноместные самоподъемные, грузоподъемность 120 кг |  |  |  | маш.час | 7.16 |  | 5.1552 | 12.16 | 1.17 | 14.23 |  | 73.36 | [12 empty] | Люльки одноместные самоподъемные, грузоподъемность 120 кг
Н | 14.5.04.03 | Мастика герметизирующая |  |  |  | 4: кг; 5: 75; 7: 54 | [14 empty] | Мастика герметизирующая
|  | Итого прямые затраты |  |  |  | 12: 3522.64 | [15 empty] | Итого прямые затраты
|  | ФОТ |  |  |  | 12: 3449.28 | [16 empty] | ФОТ
| Пр/812-007.0-1 | НР Бетонные и железобетонные сборные конструкции и работы в строительстве |  |  |  | 4: %; 5: 110; 7: 110; 12: 3794.21 | [16 empty] | НР Бетонные и железобетонные сборные конструкции и работы в строительстве
| Пр/774-007.0 | СП Бетонные и железобетонные сборные конструкции и работы в строительстве |  |  |  | 4: %; 5: 73; 7: 73; 12: 2517.97 | [16 empty] | СП Бетонные и железобетонные сборные конструкции и работы в строительстве
|  | Всего по позиции |  |  |  | 10: 13659.47; 12: 9834.82 | [17 empty] | Всего по позиции
100 | ФСБЦ-14.5.02.01-0002 | Мастика герметизирующая нетвердеющая для герметизации швов и стыков, марка УМС-50 |  |  |  | кг | 54 | 1 | 54 | 67.59 | 2.5 | 168.98 |  | 9124.92 | [10 empty] | Мастика герметизирующая нетвердеющая для герметизации швов и стыков, марка УМС-50
|  | Всего по позиции |  |  |  | 12: 9124.92 | [17 empty] | Всего по позиции
|  | Итоги по разделу 9 Наружная отделка : | [19 empty] | Итоги по разделу 9 Наружная отделка :
|  | Итого прямые затраты (справочно) |  |  |  | 12: 12647.56 | [18 empty] | Итого прямые затраты (справочно)
|  | в том числе: | [30 empty] | в том числе:
|  | Оплата труда рабочих |  |  |  | 12: 3449.28 | [18 empty] | Оплата труда рабочих
|  | Эксплуатация машин |  |  |  | 12: 73.36 | [18 empty] | Эксплуатация машин
|  | Материалы |  |  |  | 12: 9124.92 | [18 empty] | Материалы
|  | Строительные работы |  |  |  | 12: 18959.74 | [18 empty] | Строительные работы
|  | в том числе: | [30 empty] | в том числе:
|  | оплата труда |  |  |  | 12: 3449.28 | [18 empty] | оплата труда
|  | эксплуатация машин и механизмов |  |  |  | 12: 73.36 | [18 empty] | эксплуатация машин и механизмов
|  | материалы |  |  |  | 12: 9124.92 | [18 empty] | материалы
|  | накладные расходы |  |  |  | 12: 3794.21 | [18 empty] | накладные расходы
|  | сметная прибыль |  |  |  | 12: 2517.97 | [18 empty] | сметная прибыль
|  | Итого ФОТ (справочно) |  |  |  | 12: 3449.28 | [18 empty] | Итого ФОТ (справочно)
|  | Итого накладные расходы (справочно) |  |  |  | 12: 3794.21 | [18 empty] | Итого накладные расходы (справочно)
|  | Итого сметная прибыль (справочно) |  |  |  | 12: 2517.97 | [18 empty] | Итого сметная прибыль (справочно)
|  | Итого по разделу 9 Наружная отделка |  |  |  | 12: 18959.74 | [8 empty] | Итого по разделу 9 Наружная отделка
|  | Справочно | [31 empty] | Справочно
|  | затраты труда рабочих |  |  |  | 7: 11.448 | [20 empty] | затраты труда рабочих
Раздел 10. Навигация | [20 empty] | Раздел 10. Навигация
101 | ГЭСН27-09-008-01 | Установка дорожных знаков бесфундаментных: на металлических стойках |  |  |  | 4: 100 шт; 5: 0.14; 6: 1; 7: 0.14 | [10 empty] | Установка дорожных знаков бесфундаментных: на металлических стойках
| 1 | ОТ(ЗТ) |  |  |  | 4: чел.-ч; 7: 44.8; 12: 12697.66 | [11 empty] | ОТ(ЗТ)
| 1-100-30 | Средний разряд работы 3,0 |  |  |  | 4: чел.-ч; 5: 320; 7: 44.8; 10: 283.43; 12: 12697.66 | [12 empty] | Средний разряд работы 3,0
| 2 | ЭМ |  |  |  | 12: 2347.23 | [11 empty] | ЭМ
|  | ОТм(ЗТм) |  |  |  | 4: чел.-ч; 7: 2.0342; 12: 745.91 | [11 empty] | ОТм(ЗТм)
| 91.04.01-033 | Машины бурильно-крановые на базе трактора на гусеничном ходу мощностью 93 кВт (126 л.с.), глубина бурения до 5 м, диаметр скважин до 800 мм |  |  |  | маш.час | 11 |  | 1.54 | 998.38 | 1.22 | 1218.02 |  | 1875.75 | [12 empty] | Машины бурильно-крановые на базе трактора на гусеничном ходу мощностью 93 кВт (126 л.с.), глубина бурения до 5 м, диаметр скважин до 800 мм
| 4-100-050 | ОТм(Зтм) Средний разряд машинистов 5 |  |  |  | 4: чел.-ч; 5: 11; 7: 1.54; 10: 366.8; 12: 564.87 | [13 empty] | ОТм(Зтм) Средний разряд машинистов 5
| 91.05.05-015 | Краны на автомобильном ходу, грузоподъемность 16 т |  |  |  | 4: маш.час; 5: 1.52; 7: 0.2128; 10: 1468.05; 12: 312.4 | [12 empty] | Краны на автомобильном ходу, грузоподъемность 16 т
| 4-100-060 | ОТм(Зтм) Средний разряд машинистов 6 |  |  |  | 4: чел.-ч; 5: 1.52; 7: 0.2128; 10: 428.72; 12: 91.23 | [13 empty] | ОТм(Зтм) Средний разряд машинистов 6
| 91.14.02-001 | Автомобили бортовые, грузоподъемность до 5 т |  |  |  | 4: маш.час; 5: 2.01; 7: 0.2814; 10: 565.3; 12: 159.08 | [12 empty] | Автомобили бортовые, грузоподъемность до 5 т
| 4-100-040 | ОТм(Зтм) Средний разряд машинистов 4 |  |  |  | 4: чел.-ч; 5: 2.01; 7: 0.2814; 10: 319.16; 12: 89.81 | [13 empty] | ОТм(Зтм) Средний разряд машинистов 4
| 4 | М |  |  |  | 12: 1298.11 | [11 empty] | М
| 01.7.15.02-0082 | Болты стальные с шестигранной головкой, диаметр резьбы М8 (М10, М12, М14), длина 16-160 мм |  |  |  | 4: т; 5: 0.048; 7: 0.00672; 10: 106965.2; 12: 718.81 | [12 empty] | Болты стальные с шестигранной головкой, диаметр резьбы М8 (М10, М12, М14), длина 16-160 мм
| 14.4.01.08-0001 | Грунтовка В-КФ-093 |  |  |  | т | 0.01935 |  | 0.002709 | 170358.45 | 0.98 | 166951.28 |  | 452.27 | [12 empty] | Грунтовка В-КФ-093
| 14.4.04.08-0001 | Эмаль ПФ-115, цветная, белый |  |  |  | т | 0.00562 |  | 0.0007868 | 60045.35 | 1.5 | 90068.03 |  | 70.87 | [12 empty] | Эмаль ПФ-115, цветная, белый
| 14.5.09.07-0031 | Растворитель Р-4А |  |  |  | т | 0.00338 |  | 0.0004732 | 105971.44 | 1.12 | 118688.01 |  | 56.16 | [12 empty] | Растворитель Р-4А
Н | 01.5.03.03 | Знаки дорожные |  |  |  | 4: шт; 5: 100; 7: 14 | [14 empty] | Знаки дорожные
Н | 01.5.03.05 | Стойки для дорожных знаков |  |  |  | 4: шт; 5: 100; 7: 14 | [14 empty] | Стойки для дорожных знаков
|  | Итого прямые затраты |  |  |  | 12: 17088.91 | [15 empty] | Итого прямые затраты
|  | ФОТ |  |  |  | 12: 13443.57 | [16 empty] | ФОТ
| Пр/812-021.0-1 | НР Автомобильные дороги |  |  |  | 4: %; 5: 147; 7: 147; 12: 19762.05 | [16 empty] | НР Автомобильные дороги
| Пр/774-021.0 | СП Автомобильные дороги |  |  |  | 4: %; 5: 134; 7: 134; 12: 18014.38 | [16 empty] | СП Автомобильные дороги
|  | Всего по позиции |  |  |  | 10: 391895.29; 12: 54865.34 | [17 empty] | Всего по позиции
102 | ФСБЦ-23.3.08.01-0172 | Трубы стальные электросварные квадратные, размеры 70х70 мм, толщина стенки 3 мм |  |  |  | т | 0.468 | 1 | 0.468 | 55585 | 1.13 | 62811.05 |  | 29395.57 | [10 empty] | Трубы стальные электросварные квадратные, размеры 70х70 мм, толщина стенки 3 мм
|  | Всего по позиции |  |  |  | 12: 29395.57 | [17 empty] | Всего по позиции
103 | ФСБЦ-08.3.05.02-0081 | Прокат листовой горячекатаный, марка стали 09Г2С, 12Г2С, ширина 1200-3000 мм, толщина 1-8 мм |  |  |  | т | 0.876 | 1 | 0.876 |  |  | 66598.71 |  | 58340.47 | [10 empty] | Прокат листовой горячекатаный, марка стали 09Г2С, 12Г2С, ширина 1200-3000 мм, толщина 1-8 мм
|  | Всего по позиции |  |  |  | 12: 58340.47 | [17 empty] | Всего по позиции
|  | Итоги по разделу 10 Навигация : | [19 empty] | Итоги по разделу 10 Навигация :
|  | Итого прямые затраты (справочно) |  |  |  | 12: 104824.95 | [18 empty] | Итого прямые затраты (справочно)
|  | в том числе: | [30 empty] | в том числе:
|  | Оплата труда рабочих |  |  |  | 12: 12697.66 | [18 empty] | Оплата труда рабочих
|  | Эксплуатация машин |  |  |  | 12: 2347.23 | [18 empty] | Эксплуатация машин
|  | Оплата труда машинистов (Отм) |  |  |  | 12: 745.91 | [18 empty] | Оплата труда машинистов (Отм)
|  | Материалы |  |  |  | 12: 89034.15 | [18 empty] | Материалы
|  | Строительные работы |  |  |  | 12: 142601.38 | [18 empty] | Строительные работы
|  | в том числе: | [30 empty] | в том числе:
|  | оплата труда |  |  |  | 12: 12697.66 | [18 empty] | оплата труда
|  | эксплуатация машин и механизмов |  |  |  | 12: 2347.23 | [18 empty] | эксплуатация машин и механизмов
|  | оплата труда машинистов (Отм) |  |  |  | 12: 745.91 | [18 empty] | оплата труда машинистов (Отм)
|  | материалы |  |  |  | 12: 89034.15 | [18 empty] | материалы
|  | накладные расходы |  |  |  | 12: 19762.05 | [18 empty] | накладные расходы
|  | сметная прибыль |  |  |  | 12: 18014.38 | [18 empty] | сметная прибыль
|  | Итого ФОТ (справочно) |  |  |  | 12: 13443.57 | [18 empty] | Итого ФОТ (справочно)
|  | Итого накладные расходы (справочно) |  |  |  | 12: 19762.05 | [18 empty] | Итого накладные расходы (справочно)
|  | Итого сметная прибыль (справочно) |  |  |  | 12: 18014.38 | [18 empty] | Итого сметная прибыль (справочно)
|  | Итого по разделу 10 Навигация |  |  |  | 12: 142601.38 | [8 empty] | Итого по разделу 10 Навигация
|  | Справочно | [31 empty] | Справочно
|  | затраты труда рабочих |  |  |  | 7: 44.8 | [20 empty] | затраты труда рабочих
|  | затраты труда машинистов |  |  |  | 7: 2.0342 | [20 empty] | затраты труда машинистов
|  | Итоги по смете: | [34 empty] | Итоги по смете:
|  | Всего прямые затраты (справочно) |  |  |  | 12: 35011853.22 | [23 empty] | Всего прямые затраты (справочно)
|  | в том числе: | [35 empty] | в том числе:
|  | Оплата труда рабочих |  |  |  | 12: 2038369.25 | [23 empty] | Оплата труда рабочих
|  | Эксплуатация машин |  |  |  | 12: 1509848.03 | [23 empty] | Эксплуатация машин
|  | Оплата труда машинистов (Отм) |  |  |  | 12: 359644.87 | [23 empty] | Оплата труда машинистов (Отм)
|  | Материалы |  |  |  | 12: 31103991.07 | [23 empty] | Материалы
|  | Строительные работы |  |  |  | 12: 38824404.01 | [23 empty] | Строительные работы
|  | в том числе: | [35 empty] | в том числе:
|  | оплата труда |  |  |  | 12: 2038369.25 | [23 empty] | оплата труда
|  | эксплуатация машин и механизмов |  |  |  | 12: 1509848.03 | [23 empty] | эксплуатация машин и механизмов
|  | оплата труда машинистов (Отм) |  |  |  | 12: 359644.87 | [23 empty] | оплата труда машинистов (Отм)
|  | материалы |  |  |  | 12: 31103991.07 | [23 empty] | материалы
|  | накладные расходы |  |  |  | 12: 2323612.17 | [23 empty] | накладные расходы
|  | сметная прибыль |  |  |  | 12: 1488938.62 | [23 empty] | сметная прибыль
|  | Всего ФОТ (справочно) |  |  |  | 12: 2398014.12 | [23 empty] | Всего ФОТ (справочно)
|  | Всего накладные расходы (справочно) |  |  |  | 12: 2323612.17 | [23 empty] | Всего накладные расходы (справочно)
|  | Всего сметная прибыль (справочно) |  |  |  | 12: 1488940.49 | [23 empty] | Всего сметная прибыль (справочно)
|  | ВСЕГО по смете |  |  |  | 12: 38824405.88 | [24 empty] | ВСЕГО по смете
Составил:
[должность, подпись (инициалы, фамилия)]
Проверил:
[должность, подпись (инициалы, фамилия)]
1. Зарегистрирован Министерством юстиции Российской Федерации 10 сентября 2019 г., регистрационный № 55869), с изменениями, внесенными приказом Министерства строительства и жилищно-коммунального хозяйства Российской Федерации от 20 февраля 2021 г. № 79/пр (зарегистрирован Министерством юстиции Российской Федерации 9 августа 2021 г., регистрационный № 64577)
² Под прочими затратами понимаются затраты, учитываемые в соответствии с пунктом 184 Методики.
³ Под прочими работами понимаются затраты, учитываемые в соответствии с пунктами 122-128 Методики.