## Локальная смета 02-01-01 ИОС2 -
КАПИТАЛЬНЫЙ РЕМОНТ ВНУТРИДОМОВЫХ ИНЖЕНЕРНЫХ СИСТЕМ ХОЛОДНОГО ВОДОСНАБЖЕНИЯ, СИСТЕМ ГОРЯЧЕГО ВОДОСНАБЖЕНИЯ, СИСТЕМ ВОДООТВЕДЕНИЯ МНОГОКВАРТИРНОГО ДОМА №-115 ПО УЛ. КОМСОМОЛЬСОКОЙ В ГОРОДЕ РУБЦОВСКЕ
(наименование стройки)
КАПИТАЛЬНЫЙ РЕМОНТ ВНУТРИДОМОВЫХ ИНЖЕНЕРНЫХ СИСТЕМ ХОЛОДНОГО ВОДОСНАБЖЕНИЯ, СИСТЕМ ГОРЯЧЕГО ВОДОСНАБЖЕНИЯ, СИСТЕМ ВОДООТВЕДЕНИЯ МНОГОКВАРТИРНОГО ДОМА №-115 ПО УЛ. КОМСОМОЛЬСОКОЙ В ГОРОДЕ РУБЦОВСКЕ
(наименование объекта капитального строительства)
Ведомость объёмов работ № ЛС-02-01-01
Система водоснабжения
Основание: 45-24-ИОС2
Дата составления: 2 кв. 2024г.
№ п/п | Наименование работ | Ед. изм. | Кол-во | Ссылки на чертежи | Формула расчёта, расчёт объёмов работ и расхода материалов
1 | 3 | 4 | 5 | 6 | 7
Раздел 1. Водомерный узел В1 | [7 empty] | Раздел 1. Водомерный узел В1
1 | Установка кранов шаровых 50 мм | шт | 5 |  |  |  | 1
| Полнопроходной ремонтопригодный шаровой кран Valtec Ду 50 (VT.214.N.08) | шт | 3 |  |  |  | 1
| Полнопроходной ремонтопригодный шаровой кран Valtec Ду 32 (VT.214.N.07) | шт | 2 |  |  |  | 1
2 | Установка счетчиков (водомеров) диаметром 32 мм | шт | 1 |  |  |  | 1
| Счетчик холодной воды крыльчатый, диаметр 32 мм | шт | 1 |  |  |  | 1
3 | Установка манометров: с трехходовым краном | компл | 1 |  |  |  | 1
| Штуцер стальной приварной, диаметр 50 мм | шт | 1 |  |  |  | 1
| Манометр для измерения избыточного давления от 0 до 6 кгс/см2, диаметр корпуса 100 мм, класс точности 1,5 | шт | 1 |  |  |  | 1
| Кран трехходовой для манометра, номинальное давление 1,6 МПа, номинальный диаметр 15 мм | шт | 1 |  |  |  | 1
4 | Установка фильтров диаметром 32 мм | шт | 1 |  |  |  | 1
| Фильтр магнитный муфтовый чугунный сетчатый для очистки воды, номинальное давление 1,6 МПа, номинальный диаметр 32 мм | шт | 1 |  |  |  | 1
5 | Установка фланцевых соединений на стальных трубопроводах диаметром: 50 мм | соединение | 1 |  |  |  | 1
| Фланец стальной плоский приварной с соединительным выступом, марка стали 20, номинальное давление 1,6 МПа, номинальный диаметр 50 мм | шт | 2 |  |  |  | 1
6 | Прокладка трубопроводов водоснабжения из стальных водогазопроводных оцинкованных труб диаметром: 50 мм | м | 6 |  |  |  | 1
| Трубы стальные сварные оцинкованные водогазопроводные с резьбой, обыкновенные, номинальный диаметр 50 мм, толщина стенки 3,5 мм | м | 6 |  |  |  | 1
7 | Кронштейны для трубопроводов | т | 0.005 |  |  | Уголок стальной горячекатаный равнополочный, марки стали Ст3сп, Ст3пс, ширина полок 35-56 мм, толщина полки 3-5 мм | 1
| Тройник равнопроходной бесшовный приварной, номинальное давление до 16 МПа, номинальный диаметр 50 мм, наружный диаметр и толщина стенки 57,0х4,0 мм | шт | 2 |  |  |  | 1
| Отвод 90° с радиусом кривизны R=1,5 Ду на давление до 16 МПа, номинальный диаметр 50 мм, наружный диаметр 57 мм, толщина стенки 4 мм | шт | 2 |  |  |  | 1
| Переход концентрический бесшовный приварной, номинальное давление 16 МПа, наружный диаметр и толщина стенки 57х4-45х2,5 мм | шт | 3 |  |  |  | 1
| Патрубок стальной d-32 L-200 мм - 1 шт и L-100 мм- 1 шт | шт | 2 |  |  |  | 1
| Патрубок стальной d-50 L-200 мм - 2 шт и L-100 мм - 3 шт | шт | 5 |  |  |  | 1
8 | Огрунтовка металлических поверхностей за один раз: грунтовкой ГФ-021 | м2 | 0.5 |  |  |  | 1
9 | Окраска металлических огрунтованных поверхностей: эмалью ПФ-115 за 2 раза | м2 | 0.5 |  |  |  | 1
10 | Изоляция изделиями из вспененного каучука, вспененного полиэтилена трубопроводов наружным диметром: до 160 мм трубками | м | 6 |  |  |  | 1
| Трубки теплоизоляционные из вспененного синтетического каучука, без покрытия, Г1, плотность 40 кг/м3, температура применения от -200 до +110 °C, внутренний диаметр 60 мм, толщина 13 мм | м | 6.6 |  |  |  | 1
Раздел 2. Водомерный узел Т3 | [7 empty] | Раздел 2. Водомерный узел Т3
11 | Установка крана шарового 25 мм | шт | 2 |  |  |  | 1
| Полнопроходной ремонтопригодный шаровой кран Valtec Ду 25 (VT.214.N.06) | шт | 2 |  |  |  | 1
12 | Установка крана шарового 32 мм | шт | 3 |  |  |  | 1
| Полнопроходной ремонтопригодный шаровой кран Valtec Ду 32 (VT.214.N.07) | шт | 3 |  |  |  | 1
13 | Установка фильтров диаметром 32 мм | шт | 1 |  |  |  | 1
| Фильтр магнитный муфтовый чугунный сетчатый для очистки воды, номинальное давление 1,6 МПа, номинальный диаметр 32 мм | шт | 1 |  |  |  | 1
14 | Установка счетчиков (водомеров) диаметром 25 мм | шт | 1 |  |  |  | 1
| Счетчик горячей воды крыльчатый, с импульсным выходом, диаметр 25 мм | шт | 1 |  |  |  | 1
15 | Установка манометров: с трехходовым краном | компл | 1 |  |  |  | 1
| Штуцер стальной приварной, диаметр 50 мм | шт | 1 |  |  |  | 1
| Манометр для измерения избыточного давления от 0 до 6 кгс/см2, диаметр корпуса 100 мм, класс точности 1,5 | шт | 1 |  |  |  | 1
| Кран трехходовой для манометра, номинальное давление 1,6 МПа, номинальный диаметр 15 мм | шт | 1 |  |  |  | 1
16 | Установка фланцевых соединений на стальных трубопроводах диаметром: 50 мм | соединение | 1 |  |  |  | 1
| Фланец стальной плоский приварной с соединительным выступом, марка стали 20, номинальное давление 1,6 МПа, номинальный диаметр 32 мм | шт | 2 |  |  |  | 1
17 | Прокладка трубопроводов водоснабжения из стальных водогазопроводных оцинкованных труб диаметром: 32 мм | м | 6 |  |  |  | 1
| Трубы стальные сварные оцинкованные водогазопроводные с резьбой, обыкновенные, номинальный диаметр 32 мм, толщина стенки 3,2 мм | м | 6 |  |  |  | 1
| Кронштейны для трубопроводов | т | 0.005 |  |  | Уголок стальной горячекатаный равнополочный, марки стали Ст3сп, Ст3пс, ширина полок 35-56 мм, толщина полки 3-5 мм | 1
| Тройник равнопроходной бесшовный приварной, номинальное давление до 16 МПа, номинальный диаметр 50 мм, наружный диаметр и толщина стенки 57,0х4,0 мм | шт | 2 |  |  |  | 1
| Отвод 90° с радиусом кривизны R=1,5 Ду на давление до 16 МПа, номинальный диаметр 50 мм, наружный диаметр 57 мм, толщина стенки 4 мм | шт | 2 |  |  |  | 1
| Переход концентрический бесшовный приварной, номинальное давление 16 МПа, наружный диаметр и толщина стенки 57х4-45х2,5 мм | шт | 3 |  |  |  | 1
| Патрубок стальной d-25 мм, L-200 мм - 1 шт и L-100 мм 1 шт | шт | 2 |  |  |  | 1
| Патрубок стальной d-32 мм, L-200 мм - 2 шт и L-100 мм - 3 шт | шт | 2 |  |  |  | 1
18 | Огрунтовка металлических поверхностей за один раз: грунтовкой ГФ-021 | м2 | 0.5 |  |  |  | 1
19 | Окраска металлических огрунтованных поверхностей: эмалью ПФ-115 за 2 раза | м2 | 0.5 |  |  |  | 1
20 | Изоляция изделиями из вспененного каучука, вспененного полиэтилена трубопроводов наружным диметром: до 160 мм трубками | м | 6 |  |  |  | 1
| Трубки теплоизоляционные из вспененного синтетического каучука, без покрытия, Г1, плотность 40 кг/м3, температура применения от -200 до +110 °C, внутренний диаметр 60 мм, толщина 13 мм | м | 6.6 |  |  |  | 1
Раздел 3. Внутренние сети водопровода В1 | [7 empty] | Раздел 3. Внутренние сети водопровода В1
21 | Прокладка трубопроводов водоснабжения из стальных водогазопроводных оцинкованных труб диаметром: 50 мм | м | 32 |  |  |  | 1
| Кран шаровой латунный VALTEC Base (VT.214.N.09) диам.40 мм | шт | 1 |  |  |  | 1
| Трубы стальные сварные оцинкованные водогазопроводные с резьбой, обыкновенные, номинальный диаметр 50 мм, толщина стенки 3,5 мм | м | 32 |  |  |  | 1
22 | Прокладка трубопроводов водоснабжения из стальных водогазопроводных оцинкованных труб диаметром: 32 мм | м | 12 |  |  |  | 1
| Кран шаровой латунный VALTEC Base (VT.214.N.07) диам.32 мм | шт | 1 |  |  |  | 1
| Трубы стальные сварные оцинкованные водогазопроводные с резьбой, обыкновенные, номинальный диаметр 32 мм, толщина стенки 3,2 мм | м | 12 |  |  |  | 1
23 | Прокладка трубопроводов водоснабжения из стальных водогазопроводных оцинкованных труб диаметром: 25 мм | м | 43 |  |  | (43 / 100)*100 | 1
| Кран шаровой латунный VALTEC Base (VT.214.N.06) диам.25 мм | шт | 6 |  |  |  | 1
| Трубы стальные сварные оцинкованные водогазопроводные с резьбой, обыкновенные, номинальный диаметр 25 мм, толщина стенки 3,2 мм | м | 43 |  |  |  | 1
24 | Прокладка трубопроводов водоснабжения из стальных водогазопроводных оцинкованных труб диаметром: 15 мм | м | 2 |  |  | (2 / 100)*100 | 1
| Трубы стальные сварные оцинкованные водогазопроводные с резьбой, обыкновенные, номинальный диаметр 15 мм, толщина стенки 2,8 мм | м | 2 |  |  |  | 1
| Кран шаровой латунный VALTEC Base (VT.218.N.04) диам.15мм | шт | 6 |  |  |  | 1
| Крепление стальных трубопроводов | т | 0.063 |  |  | 63/1000 | 1
25 | Изоляция изделиями из вспененного каучука, вспененного полиэтилена трубопроводов наружным диметром: до 160 мм трубками | м | 87 |  |  | ((32+12+43) / 10)*10 | 1
| Трубки теплоизоляционные из вспененного синтетического каучука, без покрытия, Г1, плотность 40 кг/м3, температура применения от -200 до +110 °C, внутренний диаметр 60 мм, толщина 13 мм | м | 32 |  |  |  | 1
| Трубки теплоизоляционные из вспененного синтетического каучука, без покрытия, Г1, плотность 40 кг/м3, температура применения от -200 до +110 °C, внутренний диаметр 42 мм, толщина 13 мм | м | 12 |  |  |  | 1
| Трубки теплоизоляционные из вспененного синтетического каучука, без покрытия, Г1, плотность 40 кг/м3, температура применения от -200 до +110 °C, внутренний диаметр 35 мм, толщина 13 мм | м | 43 |  |  |  | 1
26 | Сверление я в железобетонных конструкциях вертикальных отверстий диаметром: 45 мм в ж/б перекрытии | отверстий | 5 |  |  |  | 1
27 | Установка муфт противопожарных на трубопроводы пластиковые в междуэтажных перекрытиях с креплением дюбель-гвоздями к перекрытиям, диаметром: до 40 мм | шт | 5 |  |  |  | 1
| Муфта противопожарная из нержавеющей стали, предел огнестойкости EI 180, с вкладышем из терморасширяющейся резины, для трубы диаметром 32 мм | шт | 5 |  |  |  | 1
| Муфта полипропиленовая комбинированная разъемная, с внутренней резьбой, номинальный наружный диаметр 32 мм, размер резьбы 1" | шт | 5 |  |  |  | 1
28 | Установка кранов поливочных диаметром: 25 мм | шт | 1 |  |  |  | 1
| Рукава поливочные, диаметр 25 мм | м | 35 |  |  |  | 1
В связи с осуществлением проведения работ отдельными малыми участками с ограниченным объемом работ, в том числе снижение производительности машин и механизмов, а также отсуствием возможности применения технологических схем производства работ принятых в сметных нормах на новое строительство, необходимо применить коэффициенты 1,15 к затратам труда (оплате труда) рабочих и 1,25 нормам времени (стоимости) эксплуатации машин и механизмов, затратам труда (оплате труда) машинистов. | [8 empty] | инженер-сметчик | (О.М. Кяжина)