## Локальная смета 02-01-02 ИОС3 -
КАПИТАЛЬНЫЙ РЕМОНТ ВНУТРИДОМОВЫХ ИНЖЕНЕРНЫХ СИСТЕМ ХОЛОДНОГО ВОДОСНАБЖЕНИЯ, СИСТЕМ ГОРЯЧЕГО ВОДОСНАБЖЕНИЯ, СИСТЕМ ВОДООТВЕДЕНИЯ МНОГОКВАРТИРНОГО ДОМА №-115 ПО УЛ. КОМСОМОЛЬСОКОЙ В ГОРОДЕ РУБЦОВСКЕ
(наименование стройки)
КАПИТАЛЬНЫЙ РЕМОНТ ВНУТРИДОМОВЫХ ИНЖЕНЕРНЫХ СИСТЕМ ХОЛОДНОГО ВОДОСНАБЖЕНИЯ, СИСТЕМ ГОРЯЧЕГО ВОДОСНАБЖЕНИЯ, СИСТЕМ ВОДООТВЕДЕНИЯ МНОГОКВАРТИРНОГО ДОМА №-115 ПО УЛ. КОМСОМОЛЬСОКОЙ В ГОРОДЕ РУБЦОВСКЕ
(наименование объекта капитального строительства)
Ведомость объёмов работ № ЛС-02-01-02
Система водотведения
Основание: 45-24-ИОС 3
Дата составления: 2 кв. 2024г.
№ п/п | Наименование работ | Ед. изм. | Кол-во | Ссылки на чертежи | Формула расчёта, расчёт объёмов работ и расхода материалов | Примечания
1 | 2 | 3 | 4 | 5 | 6 | 7
Раздел 1. Демонтажные работы | [7 empty] | Раздел 1. Демонтажные работы
1 | Разборка трубопроводов канализации из чугунных труб диаметром 100 мм | м | 74 |  |  |  | 1
2 | Демонтаж П/П трубы канализационной 50 | м | 4 |  |  |  | 1
3 | Демонтаж П/П трубы канализационной 110 | м | 6 |  |  |  | 1
Вывоз мусора | [8 empty] | Вывоз мусора
4 | Погрузка и вывоз мусора строительного на 10 км | т | 1.1174 |  |  |  | 1
Раздел 2. Бытовая канализация | [7 empty] | Раздел 2. Бытовая канализация
5 | Прокладка внутренних трубопроводов канализации из полипропиленовых труб диаметром 50 мм | м | 4 |  |  |  | 1
| Труба полипропиленовая раструбная для систем водоотведения, размеры 50х1,8 мм, длина 2,0 м | шт | 2 |  |  |  | 1
| Отвод 45° полипропиленовый для систем водоотведения, диаметр 50 мм | шт | 4 |  |  |  | 1
| Хомут металлический оцинкованный двухлапчатый с двумя быстродействующими замками и резиновым профилем для крепления трубопроводов, гайка крепления М8, диаметр от 48 до 54 мм | шт | 4 |  |  |  | 1
6 | Прокладка внутренних трубопроводов канализации из полипропиленовых труб диаметром: 110 мм | м | 84 |  |  |  | 1
| Труба полипропиленовая раструбная для систем водоотведения, размеры 110х3,4 мм, длина 3,0 м | шт | 28 |  |  |  | 1
| Тройник полипропиленовый для систем водоотведения, диаметр 110 мм | шт | 11 |  |  |  | 1
| Отвод 45° полипропиленовый для систем водоотведения, диаметр 110 мм | шт | 23 |  |  |  | 1
| Отвод 87,5° полипропиленовый для систем водоотведения, диаметр 110 мм | шт | 6 |  |  |  | 1
| Хомут металлический оцинкованный двухлапчатый с двумя быстродействующими замками и резиновым профилем для крепления трубопроводов, гайка крепления М10, диаметр от 108 до 116 мм | шт | 56 |  |  |  | 1
| Ревизия полипропиленовая с крышкой, номинальный внутренний диаметр 100 мм | шт | 10 |  |  |  | 1
| Тройник переходной 45° PRO AQUA Comfort 110x50/45 | шт | 4 |  |  |  | 1
| Тройник COMFORT PP 110x50/87.5 201587 | шт | 4 |  |  |  | 1
| Ревизия Pro Aqua Stilte Plus STPL60110 с прямоугольной крышкой Ду-110мм | шт | 6 |  |  |  | 1
7 | Сверление железобетонных конструкциях вертикальных отверстий в ж/б перекрытии диаметр 135 | отверстий | 10 |  |  |  | 1
8 | Сверление в железобетонных конструкциях вертикальных отверстий в ж/б перекрытии диаметр 71 | отверстий | 8 |  |  |  | 1
9 | Установка муфт противопожарных на трубопроводы пластиковые в междуэтажных перекрытиях с креплением дюбель-гвоздями к перекрытиям, диаметром: до 90 мм | шт | 8 |  |  |  | 1
| Муфта противопожарная из нержавеющей стали, предел огнестойкости EI 180, с вкладышем из терморасширяющейся резины, для трубы диаметром 50 мм | шт | 8 |  |  |  | 1
10 | Установка муфт противопожарных на трубопроводы пластиковые в междуэтажных перекрытиях с креплением дюбель-гвоздями к перекрытиям, диаметром: до 160 мм | шт | 10 |  |  |  | 1
| Муфта противопожарная из нержавеющей стали, предел огнестойкости EI 180, с вкладышем из терморасширяющейся резины, для трубы диаметром 110 мм | шт | 10 |  |  |  | 1
11 | Теплоизоляция матами из стеклянного штапельного волокна на синтетическом связующем облицованными алюминиевой фольгой с сетчатым усилением ISOTEC MAT-AL толщиной 50 мм | м3 | 2.1 |  |  |  | 1
Фановые трубы | [8 empty] | Фановые трубы
12 | Прокладка внутренних трубопроводов канализации из полипропиленовых труб диаметром: 110 мм | м | 14 |  |  |  | 1
| Трубы полипропиленовые для систем водоотведения, диаметр 110 мм | м | 14 |  |  |  | 1
| Переход с чугуна на пластик VALFEX 110x124, внутренняя канализация с манжетой 23124110М | шт | 4 |  |  |  | 1
| Ревизия полипропиленовая с крышкой, номинальный внутренний диаметр 100 мм | шт | 4 |  |  |  | 1
13 | Установка узлов прохода вытяжных вентиляционных шахт диаметром патрубка: до 250 мм/ Монтаж: Антенный выход №4 (диам.76-152мм) | шт | 4 |  |  |  | 1
| Антенный выход №4 (диам.76-152мм) | шт | 4 |  |  |  | 1
14 | Изоляция изделиями из вспененного каучука, вспененного полиэтилена трубопроводов наружным диметром: до 160 мм трубками | м | 12 |  |  |  | 1
| Трубки теплоизоляционные из вспененного полиэтилена, внутренний диаметр 110 мм, толщина 13 мм | м | 0.132 |  |  |  | 1
В связи с осуществлением проведения работ отдельными малыми участками с ограниченным объемом работ, в том числе снижение производительности машин и механизмов, а также отсуствием возможности применения технологических схем производства работ принятых в сметных нормах на новое строительство, необходимо применить коэффициенты 1,15 к затратам труда (оплате труда) рабочих и 1,25 нормам времени (стоимости) эксплуатации машин и механизмов, затратам труда (оплате труда) машинистов.
[10 empty] | инженер-сметчик | (О.М. Кяжина)