## ЛСР 02-01-01 Кровля Ленина 127
КАПИТАЛЬНЫЙ РЕМОНТ КРЫШИ МНОГОКВАРТИРНОГО ДОМА №127 ПО ПР-КТУ ЛЕНИНА В ГОРОДЕ РУБЦОВСКЕ
(наименование стройки)
КАПИТАЛЬНЫЙ РЕМОНТ КРЫШИ МНОГОКВАРТИРНОГО ДОМА №127 ПО ПР-КТУ ЛЕНИНА В ГОРОДЕ РУБЦОВСКЕ
(наименование объекта капитального строительства)
Ведомость объёмов работ № ЛС-02-01-01
Конструктивные решения
Основание: 23-24-КР
Дата составления: 2 кв. 2024г.
Ведомость объёмов работ
№ п/п | Наименование работ | Ед. изм. | Кол-во | Ссылки на чертежи | Формула расчёта, расчёт объёмов работ и расхода материалов | Примечания
1 | 2 | 3 | 4 | 5 | 6 | 7
Раздел 1. Демонтажные работы | [7 empty] | Раздел 1. Демонтажные работы
1 | Демонтаж покрытия (волнитстый шифер) | м2 | 697.6 |  |  |  | 1
2 | Демонтаж коньковых планок и планок ендов из металлического листа | м2 | 124.6
3 | Демонтаж гидроизоляции (руберойд) | м2 | 697.6 |  |  |  | 1
4 | Демонтаж обрешетки сплошной (25х150 мм) | м2 | 697.6 |  |  |  | 1
5 | Разборка слуховых окон: прямоугольных двускатных | шт | 2 |  |  |  | 1
6 | Демонтаж (замена) мауэрлата диам. 200 мм | м | 5 |  |  |  | 1
7 | Демонтаж (замена) кобылок 50х150х2000-50 шт | м3 | 0.75 |  |  |  | 1
8 | Демонтаж (замена) стропильных ног 60х170 мм | м | 50 |  |  |  | 1
9 | Демонтаж части поврежденной кирпичной кладки вентшахты | м3 | 9.8 |  |  | Кирпич керамический полнотелый одинарный, размеры 250х120х65 мм, марка 100 | 1
10 | Демонтаж кмрпичной кладки карниза (частичный ремонт) | м3 | 4 |  |  | Кирпич керамический полнотелый одинарный, размеры 250х120х65 мм, марка 100
11 | Демонтаж дверного блока деревянного (900*1500) | шт | 8 |  |  |  | 1
12 | Демонтаж покрытий козырьков и балконов из листого металла | м2 | 32.2 |  |  |  | 1
Вывоз мусора | [8 empty] | Вывоз мусора
13 | Погрузка и вывоз мусора на 10 км | т | 29.292 |  |  |  | 1
Раздел 2. Слуховое окно Со1, окно жалюзийное Ож1 | [7 empty] | Раздел 2. Слуховое окно Со1, окно жалюзийное Ож1
14 | Устройство слуховых окон | шт | 2 |  |  |  | 1
в т.ч.
| Решетки защитные металлические на окна с покрытием эмалью, распашные, сварные, прямые | т | 0.049942 |  |  |  | 1
| Петля накладная окрашенная, тип ПН, высота 60 мм | шт | 8 |  |  |  | 1
| Задвижка накладная | шт | 4 |  |  |  | 1
15 | Обшивка слуховых окон профилированным листом с прокладкой уплотнителя и монтажем элементов примыкания на слуховом окне | м2 | 8.7 |  |  |  | 1
в т.ч.
| Профнастил оцинкованный НС35-1000-0,7 | м2 | 8.7 |  |  |  | 1
| Уплотнитель для профлиста НС-35, 1000 мм | м | 22 |  |  |  | 1
| Фасонные элементы примыканий (5,05 м2), нащельник (7,28 м2), конек плоский 190*190*2000 (1,52 м2) из оцинкованной стали 0,5 мм | кг | 121.931 |  |  | площадь листового листа принять с учетом коэффициента расхода 1,1; вес листа 0,5 -4,042кг 1м2 | 1
Раздел 3. Вентшахты ВШ1 | [7 empty] | Раздел 3. Вентшахты ВШ1
16 | Устройство фасонных элементов и фартуков примыкания вентшахты, нащельника, УГВ1 из листового металла оцинкованным покрытием 0,5мм | м2 | 82.6 |  |  |  | 1
в т.ч.
| Уплотнитель для профлиста НС-35, 1000 мм | м | 16.2 |  |  |  | 1
17 | Устройство металлического каркаса из направляющих профилей для обшивки ВШ1 | м2 | 40.4 |  |  |  | 1
18 | Изоляция вентшахт минплитой "Техновент СТАНДАРТ" 50 мм | м3 | 2.48 |  |  |  | 1
19 | Установка ветрозащитной мембраны Изолтекс НГ | м2 | 66 |  |  |  | 1
20 | Облицовка профлистом ВШ1 | м2 | 40.4 |  |  |  | 1
в т.ч.
| Профнастил оцинкованный С21-1000-0,5 | м2 | 48.48 |  |  |  | 1
21 | Установка зонтов над шахтами из листовой стали прямоугольного сечения 1620*400-4 шт | шт | 4 |  |  | Болты стальные оцинкованные с шестигранной головкой и оцинкованной шестигранной гайкой, диаметр резьбы болта и гайки М8, длина болта 16-100 мм - 3,62 кг | 1
22 | Установка сетки сварной оцинкованной 30*30*3 над вентшахтой | т | 0.00962 |  |  | Сетка стальная сварная из оцинкованной проволоки покрытой полимером, диаметр проволоки 1,4 мм, размер ячейки 30х30 мм - 2,6 м2 | 1
Раздел 4. Лестница Лд1, страховочное устройство Ус-1, ходовой мостик | [7 empty] | Раздел 4. Лестница Лд1, страховочное устройство Ус-1, ходовой мостик
Лестница Лд1-2шт | [8 empty] | Лестница Лд1-2шт
23 | Изготовление и монтаж лестницы из деревянных брусков | м3 | 0.114 |  |  |  | 1
Страховочное устройство Ус-1 - 10 шт | [8 empty] | Страховочное устройство Ус-1 - 10 шт
24 | Монтаж страховочного устройства Ус-1: сверление отверстия в стропильной ноге, монтаж шпильки М16-700.58, шайбы М16, гайки М16, рым-гайки М16 (общий вес на 1шт - 1,25кг) | кг | 12.5 |  |  |  | 1
Ходовые мостики - 28 м.п. | [8 empty] | Ходовые мостики - 26 м.п.
25 | Устройство: ходов на чердаке (длина 26 м.п. ширина 350 мм) | м2 | 9.1 |  |  |  | 1
Раздел 5. Водосточная система | [7 empty] | Раздел 5. Водосточная система
26 | Устройство металлической водосточной системы: воронок | шт | 8 |  |  |  | 1
в т.ч.
| Воронка водосборная металлическая для водосточных систем, покрытие полиэстер, диаметр 350/150 мм | шт | 8 |  |  |  | 1
27 | Устройство металлической водосточной системы: колен | шт | 24 |  |  |  | 1
в т.ч.
| Колено трубы 60° металлическое для водосточных систем, покрытие полиэстер, диаметр 150 мм | шт | 16 |  |  |  | 1
| Колено трубы сливное 60° металлическое для водосточных систем, покрытие полиэстер, диаметр 150 мм | шт | 8 |  |  |  | 1
28 | Устройство металлической водосточной системы: прямых звеньев труб | м | 64 |  |  |  | 1
в т.ч.
| Труба металлическая для водосточных систем, покрытие полиэстер, диаметр 150 мм, длина 1000 мм | шт | 16 |  |  |  | 1
| Труба металлическая для водосточных систем, покрытие полиэстер, диаметр 150 мм, длина 3000 мм | шт | 16 |  |  |  | 1
| Хомут для труб (на твердое основание) металлический для водосточных систем, покрытие полиэстер, с крепежом, диаметр 150 мм | шт | 60 |  |  |  | 1
29 | Устройство желобов: настенных | м | 70 |  |  |  | 1
30 | Устройство герметизации стыков элементов водосточной системы герметиком (расход 1л на 10м шва) | м | 30.9 |  |  | Герметик однокомпонентный полиуретановый конструкционный, водостойкий, устойчивый к УФ-излучению и агрессивным средам, для устройства межпанельных, межблочных швов, узлов соединений сборных конструкций, кровельных стыков, стыков строительных конструкций - 6,0255 кг | 1
Раздел 6. Кровля | [7 empty] | Раздел 6. Кровля
31 | Установка стропил | м3 | 3.35 |  |  |  | 1
32 | АС-1 из шпильки М16х400.58, шайбы усиленной М16, гайки М16 | 100 шт | 0 |  |  |  | 1
в т.ч.
| Состав клеевой двухкомпонентный инъекционный на основе полиэстерной смолы без стирола для легкого и тяжелого бетона, температура эксплуатации от -5 °C до +30 °C, объем 300 мл | шт | 1 |  |  |  | 1
| Шпильки анкерные стальные оцинкованные для клеевых анкеров в комплекте с гайкой и шайбой, класс прочности 5.8, наружная резьба М16, длина шпильки 300 мм | шт | 4 |  |  |  | 1
33 | Устройство обрешетки сплошной из досок | м2 | 197.1 |  |  |  | 1
34 | Устройство обрешетки с прозорами из досок и брусков под кровлю: из листовой стали | м2 | 500.5 |  |  |  | 1
35 | Устройство подкровельной пленочной гидроизоляции | м2 | 697.6 |  |  |  | 1
36 | Монтаж кровли из профилированного листа для объектов непроизводственного назначения: сложной | м2 | 655.6 |  |  |  | 1
в т.ч.
| Профнастил оцинкованный НС35-1000-0,7 | м2 | 786.72 |  |  |  | 1
| Комплектующие к кровле нащельник НЩ1 - 28,6 м2; конек плоский 190*190*2000 - 55 шт, планка ендовы нижняя 290*290*2000 - 37 шт, планка ендовы верхняя 15*15*2000 - 37 шт, КП1-44,5 м2 | кг | 879.606 |  |  | площадь листового листа принять с учетом коэффициента расхода 1,1; вес листа 0,5 -4,042кг 1м2 | 1
| Уплотнитель для профлиста НС-35, 1000 мм | м | 184 |  |  |  | 1
Элементы безопасности кровли | [8 empty] | Элементы безопасности кровли
37 | Монтаж лестниц кровельных | т | 0.026 |  |  | Лестница кровельная стеновая МП дл. 1860 мм без кронштейнов (8017)_1шт и метизы - 2 шт | 1
38 | Монтаж снегозадержателя: решетчатого и трубчатого// Монтаж снегозадержателей, переходных мостиков | м | 92 |  |  | Снегозадержатель трубчатый дл. 3000 мм (7024) - 24 шт и Переходной мостик дл. 1250 мм (9005) - 16 шт | 1
39 | Ограждение кровель перилами | м | 75 |  |  | Ограждение кровельное ОК-h1200х3000 мм (8017) - 25 шт | 1
Фановые трубы | [8 empty] | Фановые трубы
40 | Прокладка внутренних трубопроводов канализации из полипропиленовых труб диаметром: 110 мм | 100 м | 0 |  |  |  | 1
в т.ч.
| Трубы полипропиленовые для систем водоотведения, диаметр 110 мм | м | 14 |  |  |  | 1
| Переход с чугуна на пластик VALFEX 110x124, внутренняя канализация с манжетой 23124110М | шт | 4 |  |  |  | 1
| Ревизия полипропиленовая с крышкой, номинальный внутренний диаметр 100 мм | шт | 4 |  |  |  | 1
41 | Монтаж: Антенный выход №4 (диам.76-152мм) | шт | 4 |  |  | Антенный выход №4 (диам.76-152мм) | 1
42 | Изоляция изделиями из вспененного каучука, вспененного полиэтилена трубопроводов наружным диметром: до 160 мм трубками | м | 6 |  |  | Трубки теплоизоляционные из вспененного полиэтилена, внутренний диаметр 110 мм, толщина 13 мм - 6,6 м | 1
Огнебиозащита
43 | Обработка деревянных элементов кровли огнебиозащитным составом Пирилакс Люкс (расход 0,28 кг/м2) | м2 | 1465
Раздел 7. Дверь противопожарная | [7 empty] | Раздел 7. Дверь противопожарная
44 | Установка противопожарных дверей: однопольных глухих | м2 | 10.8 |  |  | Блок дверной металлический противопожарный однопольный, предел огнестойкости EI 60, с заполнением минеральной ватой, окрашенный порошковыми красками, с замком-защелкой, без доводчика, размеры 900х1500 мм - 8 шт | 1
Раздел 8. Покрытие балкона - 6 шт | [7 empty] | Раздел 8. Покрытие балкона - 6 шт
45 | Устройство обрешетки с прозорами из досок и брусков под кровлю: из листовой стали | м2 | 0.9 |  |  |  | 1
46 | Монтаж кровли из профилированного листа для объектов непроизводственного назначения: простой | м2 | 28.2 |  |  |  | 1
в т.ч.
| Профнастил оцинкованный НС35-1000-0,7 | м2 | 33.84 |  |  |  | 1
47 | Комплектующие из оцинкованной стали 0,5 нащельник НЩ 4,05 м2 на 6 шт | кг | 108.0427 |  |  | площадь листового листа принять с учетом коэффициента расхода 1,1; вес листа 0,5 -4,042кг 1м2 | 1
Раздел 9. Покрытие козырьков - 2 шт | [7 empty] | Раздел 9. Покрытие козырьков - 2 шт
48 | Монтаж кровли из профилированного листа для объектов непроизводственного назначения: простой | м2 | 4 |  |  |  | 1
в т.ч.
| Профнастил оцинкованный НС35-1000-0,7 | м2 | 4.8 |  |  |  | 1
49 | Комплектующие из оцинкованной стали 0,5 нащельник НЩ 1,5 м2 на 2 шт | кг | 13.3386 |  |  | площадь листового листа принять с учетом коэффициента расхода 1,1; вес листа 0,5 -4,042кг 1м2 | 1
Раздел 10. Молниезащиты | [7 empty] | Раздел 10. Молниезащиты
50 | Токоотвод 8 мм А-I (оцинков) | м | 169 |  |  | м.п. - 0,395 | 1
в т.ч.
| Скобы металлические оцинкованная однолапковая 19-20 мм | шт | 169 |  |  |  | 1
51 | Вертикальный заземлитель 16 мм А-I (оцинков) L-3000 | шт | 6 |  |  | 4,74 кг
52 | Ответвление от токоотвода до вертикального заземлителя 12 мм А-I (оцинков) | м.п. | 12 |  |  | 0,88 кг м.п. | 1
В связи с осуществлением проведения работ отдельными малыми участками с ограниченным объемом работ, в том числе снижение производительности машин и механизмов, а также отсуствием возможности применения технологических схем производства работ принятых в сметных нормах на новое строительство, необходимо применить коэффициенты 1,15 к затратам труда (оплате труда) рабочих и 1,25 нормам времени (стоимости) эксплуатации машин и механизмов, затратам труда (оплате труда) машинистов.
[10 empty] | инженер-сметчик | (О.М. Кяжина)