## Ленино 127 - Смета контракта (п
Приложение № 6
Утверждено приказом № 841/пр от 23 декабря 2019 г. Минстроя РФ
Проект сметы контракта
КАПИТАЛЬНЫЙ РЕМОНТ КРЫШИ МНОГОКВАРТИРНОГО ДОМА №127 ПО ПР-КТУ ЛЕНИНА В ГОРОДЕ РУБЦОВСКЕ
(наименование объекта)
№п/п | Наименование конструктивных решений (элементов), комплексов (видов) работ, оборудования | Единица измерения | Количество (объем работ) | Цена на единицу измерения, без НДС руб. | Стоимость всего, руб | Страна происхождения оборудования
1 | 2 | 3 | 4 | 5 | 6 | 7
Раздел 1. Демонтажные работы | [6 empty] | Раздел 1. Демонтажные работы
1 | Разборка покрытий кровель: из волнистых и полуволнистых хризотилцементных листов | 100 м2 | 6.976 | 4415.64 | 30803.5 |  |  | Разборка покрытий кровель: из волнистых и полуволнистых хризотилцементных листов
| Объем = 697,60 / 100 | [7 empty] | Объем = 697,60 / 100
2 | Устройство мелких покрытий (брандмауэры, парапеты, свесы и т.п.) из листовой оцинкованной стали/Демонтаж коньковых планок и планок ендов из металлического листа | 100 м2 | 1.246 | 91962.81 | 114585.66 |  |  | Устройство мелких покрытий (брандмауэры, парапеты, свесы и т.п.) из листовой оцинкованной стали/Демонтаж коньковых планок и планок ендов из металлического листа
| Объем = 124,60 / 100 | [7 empty] | Объем = 124,60 / 100
3 | Разборка покрытий кровель: из рулонных материалов/Демонтаж гидроизоляции (руберойд) | 100 м2 | 6.976 | 4026.28 | 28087.33 |  |  | Разборка покрытий кровель: из рулонных материалов/Демонтаж гидроизоляции (руберойд)
| Объем = 697,6 / 100 | [7 empty] | Объем = 697,6 / 100
4 | Разборка деревянных элементов конструкций крыш: обрешетки из брусков с прозорами/Демонтаж обрешетки сплошной (25х150 мм) | 100 м2 | 6.976 | 4658.73 | 32499.3 |  |  | Разборка деревянных элементов конструкций крыш: обрешетки из брусков с прозорами/Демонтаж обрешетки сплошной (25х150 мм)
| Объем = 697,60 / 100 | [7 empty] | Объем = 697,60 / 100
5 | Разборка слуховых окон: прямоугольных двускатных | 100 шт | 0.02 | 94977.69 | 1899.55 |  |  | Разборка слуховых окон: прямоугольных двускатных
| Объем = 2 / 100 | [7 empty] | Объем = 2 / 100
6 | Ремонт деревянных элементов конструкций крыш: смена отдельных частей мауэрлатов с осмолкой и обертывание рулонными материалами/Демонтаж (замена) мауэрлата диам. 200 мм | 100 м | 0.05 | 50895.44 | 2544.77 |  |  | Ремонт деревянных элементов конструкций крыш: смена отдельных частей мауэрлатов с осмолкой и обертывание рулонными материалами/Демонтаж (замена) мауэрлата диам. 200 мм
| Объем = 5 / 100 | [7 empty] | Объем = 5 / 100
7 | Разборка деревянных элементов конструкций крыш: стропил со стойками и подкосами из досок/Демонтаж (замена) кобылок 50х150х2000-50 шт | 100 м2 | 0.15 | 6700.31 | 1005.05 |  |  | Разборка деревянных элементов конструкций крыш: стропил со стойками и подкосами из досок/Демонтаж (замена) кобылок 50х150х2000-50 шт
| Объем = 15 / 100 | [7 empty] | Объем = 15 / 100
8 | Ремонт деревянных элементов конструкций крыш: смена стропильных ног из досок/Демонтаж (замена) стропильных ног 60х170 мм | 100 м | 0.5 | 41940.95 | 20970.48 |  |  | Ремонт деревянных элементов конструкций крыш: смена стропильных ног из досок/Демонтаж (замена) стропильных ног 60х170 мм
| Объем = 50 / 100 | [7 empty] | Объем = 50 / 100
9 | Ремонт кирпичной кладки стен отдельными местами/Демонтаж части поврежденной кирпичной кладки вентшахты и Демонтаж кмрпичной кладки карниза (частичный ремонт) | м3 | 13.8 | 11541.84 | 159277.39 |  |  | Ремонт кирпичной кладки стен отдельными местами/Демонтаж части поврежденной кирпичной кладки вентшахты и Демонтаж кмрпичной кладки карниза (частичный ремонт)
10 | Кирпич керамический полнотелый одинарный, размеры 250х120х65 мм, марка 100 | 1000 шт | 5.5476 | 15692.12 | 87053.6 |  |  | Кирпич керамический полнотелый одинарный, размеры 250х120х65 мм, марка 100
11 | Разборка деревянных заполнений проемов: дверных и воротных/Демонтаж дверного блока деревянного (900*1500) | 100 м2 | 0.108 | 26226.11 | 2832.42 |  |  | Разборка деревянных заполнений проемов: дверных и воротных/Демонтаж дверного блока деревянного (900*1500)
| Объем = (0,9*1,5*8) / 100 | [7 empty] | Объем = (0,9*1,5*8) / 100
12 | Устройство мелких покрытий (брандмауэры, парапеты, свесы и т.п.) из листовой оцинкованной стали/Демонтаж покрытий козырьков и балконов из листого металла | 100 м2 | 0.322 | 91962.81 | 29612.02 |  |  | Устройство мелких покрытий (брандмауэры, парапеты, свесы и т.п.) из листовой оцинкованной стали/Демонтаж покрытий козырьков и балконов из листого металла
| Объем = 32,2 / 100 | [7 empty] | Объем = 32,2 / 100
Вывоз мусора | [9 empty] | Вывоз мусора
13 | Погрузка в автотранспортное средство: мусор строительный с погрузкой экскаваторами емкостью ковша до 0,5 м3 | т | 29.292 | 63.26 | 1853.01 |  |  | Погрузка в автотранспортное средство: мусор строительный с погрузкой экскаваторами емкостью ковша до 0,5 м3
| Объем = 28,644+1,08*0,6 | [7 empty] | Объем = 28,644+1,08*0,6
14 | Перевозка грузов I класса автомобилями-самосвалами грузоподъемностью до 15 т по дорогам с усовершенствованным (асфальтобетонным, цементобетонным, железобетонным, обработанным органическим вяжущим) дорожным покрытием на расстояние 10 км | т | 29.292 | 171.58 | 5025.92 |  |  | Перевозка грузов I класса автомобилями-самосвалами грузоподъемностью до 15 т по дорогам с усовершенствованным (асфальтобетонным, цементобетонным, железобетонным, обработанным органическим вяжущим) дорожным покрытием на расстояние 10 км
| Объем = 28,644+1,08*0,6 | [7 empty] | Объем = 28,644+1,08*0,6
| Итого по разделу 1 Демонтажные работы |  |  |  | 518050 | [5 empty] | Итого по разделу 1 Демонтажные работы
| Всего с НДС |  |  |  | 621659.99 | [6 empty] | Всего с НДС
Раздел 2. Слуховое окно Со1, окно жалюзийное Ож1 | [6 empty] | Раздел 2. Слуховое окно Со1, окно жалюзийное Ож1
15 | Устройство слуховых окон | шт | 2 | 3887.86 | 7775.72 |  |  | Устройство слуховых окон
16 | Решетки защитные металлические на окна с покрытием эмалью, распашные, сварные, прямые | т | 0.049942 | 395309.64 | 19742.55 |  |  | Решетки защитные металлические на окна с покрытием эмалью, распашные, сварные, прямые
| Объем = (3,7*4,13+1,7*5,7)/1000*2 | [7 empty] | Объем = (3,7*4,13+1,7*5,7)/1000*2
17 | Петля накладная окрашенная, тип ПН, высота 60 мм | шт | 8 | 27.59 | 220.72 |  |  | Петля накладная окрашенная, тип ПН, высота 60 мм
| Объем = 4*2 | [7 empty] | Объем = 4*2
18 | Задвижка накладная | шт | 4 | 47.32 | 189.28 |  |  | Задвижка накладная
| Объем = 2*2 | [7 empty] | Объем = 2*2
19 | Монтаж кровли из профилированного листа для объектов непроизводственного назначения: простой/ / Обшивка слуховых окон профилированным листом с прокладкой уплотнителя и монтажем элементов примыкания на слуховом окне | 100 м2 | 0.087 | 10757.75 | 935.92 |  |  | Монтаж кровли из профилированного листа для объектов непроизводственного назначения: простой/ / Обшивка слуховых окон профилированным листом с прокладкой уплотнителя и монтажем элементов примыкания на слуховом окне
| Объем = (4,35*2) / 100 | [7 empty] | Объем = (4,35*2) / 100
20 | Профнастил оцинкованный НС35-1000-0,7 | м2 | 8.7 | 685.44 | 5963.33 |  |  | Профнастил оцинкованный НС35-1000-0,7
| Объем = 4,35*2 | [7 empty] | Объем = 4,35*2
21 | Уплотнитель для профлиста НС-35, 1000 мм | м | 22 | 76.5 | 1683 |  |  | Уплотнитель для профлиста НС-35, 1000 мм
| Объем = 11*2 | [7 empty] | Объем = 11*2
22 | Планка примыкания из оцинкованной стали, размеры 250х147х2000 мм, толщина 0,5 мм/ конек плоский 190*190*2000/фасонные элементы примыканий, нащельник | кг | 121.931 | 424.18 | 51720.68 |  |  | Планка примыкания из оцинкованной стали, размеры 250х147х2000 мм, толщина 0,5 мм/ конек плоский 190*190*2000/фасонные элементы примыканий, нащельник
| Объем = 1,52*4,042*2+5,05*1,1*4,042*2+7,28*1,1*4,042*2 | [7 empty] | Объем = 1,52*4,042*2+5,05*1,1*4,042*2+7,28*1,1*4,042*2
| Итого по разделу 2 Слуховое окно Со1, окно жалюзийное Ож1 |  |  |  | 88231.2 | [5 empty] | Итого по разделу 2 Слуховое окно Со1, окно жалюзийное Ож1
| Всего с НДС |  |  |  | 105877.44 | [6 empty] | Всего с НДС
Раздел 3. Вентшахты ВШ1 | [6 empty] | Раздел 3. Вентшахты ВШ1
23 | Устройство мелких покрытий (брандмауэры, парапеты, свесы и т.п.) из листовой оцинкованной стали/ / Устройство фасонных элементов и фартуков примыкания вентшахты, нащельника, УГВ1 из листового металла оцинкованным покрытием 0,5мм | 100 м2 | 0.826 | 91962.81 | 75961.28 |  |  | Устройство мелких покрытий (брандмауэры, парапеты, свесы и т.п.) из листовой оцинкованной стали/ / Устройство фасонных элементов и фартуков примыкания вентшахты, нащельника, УГВ1 из листового металла оцинкованным покрытием 0,5мм
| Объем = (15+6,8+1,2*4+14*4) / 100 | [7 empty] | Объем = (15+6,8+1,2*4+14*4) / 100
24 | Уплотнитель для профлиста НС-35, 1000 мм | м | 16.2 | 76.5 | 1239.3 |  |  | Уплотнитель для профлиста НС-35, 1000 мм
25 | Устройство металлического каркаса из направляющих профилей под облицовку различными материалами: стен | 100 м2 | 0.404 | 50407.09 | 20364.46 |  |  | Устройство металлического каркаса из направляющих профилей под облицовку различными материалами: стен
| Объем = (10,1*4) / 100 | [7 empty] | Объем = (10,1*4) / 100
26 | Изоляция покрытий и перекрытий изделиями из волокнистых и зернистых материалов насухо | м3 | 2.48 | 3785.06 | 9386.95 |  |  | Изоляция покрытий и перекрытий изделиями из волокнистых и зернистых материалов насухо
| Объем = 0,62*4 | [7 empty] | Объем = 0,62*4
27 | Плиты теплоизоляционные из минеральной ваты на основе стекловолокна, группа горючести НГ, плотность 60 кг/м3, теплопроводность при 10/25 °C не более 0,031/0,032 Вт/(м*К) | м3 | 2.5296 | 12394.31 | 31352.65 |  |  | Плиты теплоизоляционные из минеральной ваты на основе стекловолокна, группа горючести НГ, плотность 60 кг/м3, теплопроводность при 10/25 °C не более 0,031/0,032 Вт/(м*К)
28 | Устройство ветро-гидрозащиты вентилируемого фасада, с лесов/Установка ветрозащитной мембраны | 1000 м2 | 0.066 | 67404.6 | 4448.7 |  |  | Устройство ветро-гидрозащиты вентилируемого фасада, с лесов/Установка ветрозащитной мембраны
| Объем = (16,5*4) / 1000 | [7 empty] | Объем = (16,5*4) / 1000
29 | Мембрана на основе стеклоткани с водоотталкивающими добавками, ветрозащитная, паропроницаемая, группа горючести НГ, максимальная сила растяжения в продольном/поперечном направлении 1800/1400 Н/50 мм, толщина 0,2 мм | м2 | 71.8469 | 132.13 | 9493.14 |  |  | Мембрана на основе стеклоткани с водоотталкивающими добавками, ветрозащитная, паропроницаемая, группа горючести НГ, максимальная сила растяжения в продольном/поперечном направлении 1800/1400 Н/50 мм, толщина 0,2 мм
| Объем = 7,184694*10 | [7 empty] | Объем = 7,184694*10
30 | Облицовка ворот стальным профилированным листом/Облицовка профлистом ВШ1 | 100 м2 | 0.404 | 9717.17 | 3925.74 |  |  | Облицовка ворот стальным профилированным листом/Облицовка профлистом ВШ1
| Объем = (10,1*4) / 100 | [7 empty] | Объем = (10,1*4) / 100
31 | Профнастил оцинкованный С21-1000-0,5 | м2 | 48.48 | 475.52 | 23053.21 |  |  | Профнастил оцинкованный С21-1000-0,5
| Объем = 10,1*1,2*4 | [7 empty] | Объем = 10,1*1,2*4
32 | Установка зонтов над шахтами из листовой стали прямоугольного сечения периметром: 4000 мм | шт | 4 | 1155.99 | 4623.96 |  |  | Установка зонтов над шахтами из листовой стали прямоугольного сечения периметром: 4000 мм
33 | Зонт вентиляционных систем из листовой и сортовой стали, прямоугольный, периметр шахты 4000 мм | шт | 4 | 4040.83 | 16163.32 |  |  | Зонт вентиляционных систем из листовой и сортовой стали, прямоугольный, периметр шахты 4000 мм
34 | Болты стальные оцинкованные с шестигранной головкой и оцинкованной шестигранной гайкой, диаметр резьбы болта и гайки М8, длина болта 16-100 мм | кг | 3.62 | 121.22 | 438.82 |  |  | Болты стальные оцинкованные с шестигранной головкой и оцинкованной шестигранной гайкой, диаметр резьбы болта и гайки М8, длина болта 16-100 мм
| Объем = 32*0,028294*4 | [7 empty] | Объем = 32*0,028294*4
35 | Установка металлических решеток приямков/Установка сетки сварной оцинкованной 30*30*3 над вентшахтой | т | 0.00962 | 18933.71 | 182.14 |  |  | Установка металлических решеток приямков/Установка сетки сварной оцинкованной 30*30*3 над вентшахтой
| Объем = 0,65*4*3,7/1000 | [7 empty] | Объем = 0,65*4*3,7/1000
36 | Сетка стальная сварная из оцинкованной проволоки покрытой полимером, диаметр проволоки 1,4 мм, размер ячейки 30х30 мм | м2 | 2.6 | 235.13 | 611.34 |  |  | Сетка стальная сварная из оцинкованной проволоки покрытой полимером, диаметр проволоки 1,4 мм, размер ячейки 30х30 мм
| Объем = 0,65*4 | [7 empty] | Объем = 0,65*4
| Итого по разделу 3 Вентшахты ВШ1 |  |  |  | 201245.01 | [5 empty] | Итого по разделу 3 Вентшахты ВШ1
| Всего с НДС |  |  |  | 241494.01 | [6 empty] | Всего с НДС
Раздел 4. Лестница Лд1, страховочное устройство Ус-1, ходовой мостик | [6 empty] | Раздел 4. Лестница Лд1, страховочное устройство Ус-1, ходовой мостик
Лестница Лд1-2шт | [9 empty] | Лестница Лд1-2шт
37 | Установка элементов каркаса: из брусьев/Изготовление и монтаж лестницы из деревянных брусков | м3 | 0.114 | 27188.3 | 3099.47 |  |  | Установка элементов каркаса: из брусьев/Изготовление и монтаж лестницы из деревянных брусков
| Объем = (0,03+0,02+0,007)*2 | [7 empty] | Объем = (0,03+0,02+0,007)*2
Страховочное устройство Ус-1 - 10 шт | [9 empty] | Страховочное устройство Ус-1 - 10 шт
38 | Установка металлических анкеров на концы деревянных балок/ Монтаж страховочного устройства Ус-1: сверление отверстия в стропильной ноге, монтаж шпильки М16-700.58, шайбы М16, гайки М16, рым-гайки М16 (общий вес на 1шт - 1,25кг) | 100 кг | 0.125 | 9412.2 | 1176.53 |  |  | Установка металлических анкеров на концы деревянных балок/ Монтаж страховочного устройства Ус-1: сверление отверстия в стропильной ноге, монтаж шпильки М16-700.58, шайбы М16, гайки М16, рым-гайки М16 (общий вес на 1шт - 1,25кг)
| Объем = (10*1,25) / 100 | [7 empty] | Объем = (10*1,25) / 100
в местах установки страховочных устройств установить накладку к стропильной ноге 50*200*500мм (0,2*0,5*0,05*10*1,07=0,0535 м3 учтено в объеме стропильной системы) | [12 empty] | в местах установки страховочных устройств установить накладку к стропильной ноге 50*200*500мм (0,2*0,5*0,05*10*1,07=0,0535 м3 учтено в объеме стропильной системы)
Ходовые мостики - 26 м.п. | [9 empty] | Ходовые мостики - 26 м.п.
39 | Устройство: ходов на чердаке | 100 м2 | 0.091 | 39912.84 | 3632.07 |  |  | Устройство: ходов на чердаке
| Объем = (0,35*26) / 100 | [7 empty] | Объем = (0,35*26) / 100
| Итого по разделу 4 Лестница Лд1, страховочное устройство Ус-1, ходовой мостик |  |  |  | 7908.07 | [5 empty] | Итого по разделу 4 Лестница Лд1, страховочное устройство Ус-1, ходовой мостик
| Всего с НДС |  |  |  | 9489.68 | [6 empty] | Всего с НДС
Раздел 5. Водосточная система | [6 empty] | Раздел 5. Водосточная система
40 | Устройство металлической водосточной системы: воронок | шт | 8 | 60.44 | 483.52 |  |  | Устройство металлической водосточной системы: воронок
41 | Воронка водосборная металлическая для водосточных систем, покрытие полиэстер, диаметр 350/150 мм | шт | 8 | 1083.08 | 8664.64 |  |  | Воронка водосборная металлическая для водосточных систем, покрытие полиэстер, диаметр 350/150 мм
42 | Устройство металлической водосточной системы: колен | шт | 24 | 40.29 | 966.96 |  |  | Устройство металлической водосточной системы: колен
| Объем = 16+8 | [7 empty] | Объем = 16+8
43 | Колено трубы 60° металлическое для водосточных систем, покрытие полиэстер, диаметр 150 мм | шт | 16 | 332.43 | 5318.88 |  |  | Колено трубы 60° металлическое для водосточных систем, покрытие полиэстер, диаметр 150 мм
44 | Колено трубы сливное 60° металлическое для водосточных систем, покрытие полиэстер, диаметр 150 мм | шт | 8 | 332.33 | 2658.64 |  |  | Колено трубы сливное 60° металлическое для водосточных систем, покрытие полиэстер, диаметр 150 мм
45 | Устройство металлической водосточной системы: прямых звеньев труб | м | 64 | 170.08 | 10885.12 |  |  | Устройство металлической водосточной системы: прямых звеньев труб
| Объем = 16*1+16*3 | [7 empty] | Объем = 16*1+16*3
46 | Труба металлическая для водосточных систем, покрытие полиэстер, диаметр 150 мм, длина 1000 мм | шт | 16 | 476.95 | 7631.2 |  |  | Труба металлическая для водосточных систем, покрытие полиэстер, диаметр 150 мм, длина 1000 мм
47 | Труба металлическая для водосточных систем, покрытие полиэстер, диаметр 150 мм, длина 3000 мм | шт | 16 | 1430.87 | 22893.92 |  |  | Труба металлическая для водосточных систем, покрытие полиэстер, диаметр 150 мм, длина 3000 мм
48 | Хомут для труб (на твердое основание) металлический для водосточных систем, покрытие полиэстер, с крепежом, диаметр 150 мм | шт | 60 | 259.9 | 15594 |  |  | Хомут для труб (на твердое основание) металлический для водосточных систем, покрытие полиэстер, с крепежом, диаметр 150 мм
49 | Устройство желобов: настенных | 100 м | 0.7 | 155985.8 | 109190.06 |  |  | Устройство желобов: настенных
| Объем = 70 / 100 | [7 empty] | Объем = 70 / 100
50 | Гидроизоляция полиуретановым герметиком без уплотнения пенополиэтиленовым прокладочным шнуром: горизонтальных швов/Устройство герметизации стыков элементов водосточной системы герметиком (расход 1л на 10м шва) | 100 м | 0.309 | 2448.47 | 756.58 |  |  | Гидроизоляция полиуретановым герметиком без уплотнения пенополиэтиленовым прокладочным шнуром: горизонтальных швов/Устройство герметизации стыков элементов водосточной системы герметиком (расход 1л на 10м шва)
| Объем = 30,9 / 100 | [7 empty] | Объем = 30,9 / 100
51 | Герметик однокомпонентный полиуретановый конструкционный, водостойкий, устойчивый к УФ-излучению и агрессивным средам, для устройства межпанельных, межблочных швов, узлов соединений сборных конструкций, кровельных стыков, стыков строительных конструкций | кг | 6.0255 | 600.42 | 3617.83 |  |  | Герметик однокомпонентный полиуретановый конструкционный, водостойкий, устойчивый к УФ-излучению и агрессивным средам, для устройства межпанельных, межблочных швов, узлов соединений сборных конструкций, кровельных стыков, стыков строительных конструкций
| Итого по разделу 5 Водосточная система |  |  |  | 188661.35 | [5 empty] | Итого по разделу 5 Водосточная система
| Всего с НДС |  |  |  | 226393.62 | [6 empty] | Всего с НДС
Раздел 6. Кровля | [6 empty] | Раздел 6. Кровля
52 | Установка стропил | м3 | 3.35 | 32704.32 | 109559.47 |  |  | Установка стропил
| Объем = 0,5+0,49+0,05+1,49+0,68+0,02+0,01+0,11 | [7 empty] | Объем = 0,5+0,49+0,05+1,49+0,68+0,02+0,01+0,11
54 | Состав клеевой двухкомпонентный инъекционный на основе полиэстерной смолы без стирола для легкого и тяжелого бетона, температура эксплуатации от -5 °C до +30 °C, объем 300 мл | шт | 1 | 754.6 | 754.6 |  |  | Состав клеевой двухкомпонентный инъекционный на основе полиэстерной смолы без стирола для легкого и тяжелого бетона, температура эксплуатации от -5 °C до +30 °C, объем 300 мл
55 | Шпильки анкерные стальные оцинкованные для клеевых анкеров в комплекте с гайкой и шайбой, класс прочности 5.8, наружная резьба М16, длина шпильки 300 мм | 10 шт | 0.4 | 3923.92 | 1569.57 |  |  | Шпильки анкерные стальные оцинкованные для клеевых анкеров в комплекте с гайкой и шайбой, класс прочности 5.8, наружная резьба М16, длина шпильки 300 мм
| Объем = 4 / 10 | [7 empty] | Объем = 4 / 10
56 | Устройство обрешетки сплошной из досок | 100 м2 | 1.971 | 36753.74 | 72441.62 |  |  | Устройство обрешетки сплошной из досок
| Объем = 197,1 / 100 | [7 empty] | Объем = 197,1 / 100
57 | Доска необрезная хвойных пород, естественной влажности, длина 2-6,5 м, ширина 100-250, толщина 25 мм, сорт III | м3 | -5.2034 | 10501.45 | -54643.66 |  |  | Доска необрезная хвойных пород, естественной влажности, длина 2-6,5 м, ширина 100-250, толщина 25 мм, сорт III
58 | Доска необрезная хвойных пород, естественной влажности, длина 2-6,5 м, ширина 100-250, толщина 30-50 мм, сорт II | м3 | 6.3 | 10501.45 | 66159.14 |  |  | Доска необрезная хвойных пород, естественной влажности, длина 2-6,5 м, ширина 100-250, толщина 30-50 мм, сорт II
59 | Устройство обрешетки с прозорами из досок и брусков под кровлю: из листовой стали | 100 м2 | 5.005 | 21480.61 | 107510.45 |  |  | Устройство обрешетки с прозорами из досок и брусков под кровлю: из листовой стали
| Объем = 500,5 / 100 | [7 empty] | Объем = 500,5 / 100
60 | Доска необрезная хвойных пород, естественной влажности, длина 2-6,5 м, ширина 100-250, толщина 30-50 мм, сорт III | м3 | -7.3574 | 10501.45 | -77262.84 |  |  | Доска необрезная хвойных пород, естественной влажности, длина 2-6,5 м, ширина 100-250, толщина 30-50 мм, сорт III
61 | Доска необрезная хвойных пород, естественной влажности, длина 2-6,5 м, ширина 100-250, толщина 30-50 мм, сорт II | м3 | 7.2 | 10501.45 | 75610.44 |  |  | Доска необрезная хвойных пород, естественной влажности, длина 2-6,5 м, ширина 100-250, толщина 30-50 мм, сорт II
62 | Устройство подкровельной пленочной гидроизоляции | 100 м2 | 6.976 | 31966.12 | 222995.65 |  |  | Устройство подкровельной пленочной гидроизоляции
| Объем = 697,60 / 100 | [7 empty] | Объем = 697,60 / 100
63 | Монтаж кровли из профилированного листа для объектов непроизводственного назначения: сложной | 100 м2 | 6.556 | 15564.91 | 102043.55 |  |  | Монтаж кровли из профилированного листа для объектов непроизводственного назначения: сложной
| Объем = 655,6 / 100 | [7 empty] | Объем = 655,6 / 100
64 | Профнастил оцинкованный НС35-1000-0,7 | м2 | 786.72 | 685.44 | 539249.36 |  |  | Профнастил оцинкованный НС35-1000-0,7
| Объем = 655,6*1,2 | [7 empty] | Объем = 655,6*1,2
65 | Планка примыкания из оцинкованной стали, размеры 250х147х2000 мм, толщина 0,5 мм/Комплектующие к кровле нащельник НЩ1 - 28,6 м2; конек плоский 190*190*2000 - 55 шт, планка ендовы нижняя 290*290*2000 - 37 шт, планка ендовы верхняя 15*15*2000 - 37 шт, КП1-44,5 м2 | кг | 879.606 | 424.18 | 373111.28 |  |  | Планка примыкания из оцинкованной стали, размеры 250х147х2000 мм, толщина 0,5 мм/Комплектующие к кровле нащельник НЩ1 - 28,6 м2; конек плоский 190*190*2000 - 55 шт, планка ендовы нижняя 290*290*2000 - 37 шт, планка ендовы верхняя 15*15*2000 - 37 шт, КП1-44,5 м2
| Объем = 28,6*1,1*4,042+41,8*1,1*4,042+42,92*1,1*4,042+22,2*1,1*4,042+44,5*1,1*5,66 | [7 empty] | Объем = 28,6*1,1*4,042+41,8*1,1*4,042+42,92*1,1*4,042+22,2*1,1*4,042+44,5*1,1*5,66
66 | Уплотнитель для профлиста НС-35, 1000 мм | м | 184 | 76.5 | 14076 |  |  | Уплотнитель для профлиста НС-35, 1000 мм
Элементы безопасности кровли | [9 empty] | Элементы безопасности кровли
67 | Монтаж лестниц прямолинейных и криволинейных, пожарных с ограждением/Монтаж лестниц кровельных | т | 0.026 | 24137.64 | 627.58 |  |  | Монтаж лестниц прямолинейных и криволинейных, пожарных с ограждением/Монтаж лестниц кровельных
| Объем = 2*13/1000 | [7 empty] | Объем = 2*13/1000
68 | Лестница кровельная стеновая МП дл. 1860 мм без кронштейнов (8017)_1шт и метизы | шт | 2 | 4092.96 | 8185.92 |  |  | Лестница кровельная стеновая МП дл. 1860 мм без кронштейнов (8017)_1шт и метизы
69 | Монтаж снегозадержателя: решетчатого и трубчатого// Монтаж снегозадержателей, переходных мостиков | 100 м | 0.92 | 1805.24 | 1660.82 |  |  | Монтаж снегозадержателя: решетчатого и трубчатого// Монтаж снегозадержателей, переходных мостиков
| Объем = (24*3+16*1,25) / 100 | [7 empty] | Объем = (24*3+16*1,25) / 100
70 | Снегозадержатель трубчатый дл. 3000 мм (7024) | шт | 24 | 2647.75 | 63546 |  |  | Снегозадержатель трубчатый дл. 3000 мм (7024)
71 | Переходной мостик дл. 1250 мм (9005) | шт | 16 | 3258.47 | 52135.52 |  |  | Переходной мостик дл. 1250 мм (9005)
72 | Ограждение кровель перилами | 100 м | 0.75 | 2464.65 | 1848.49 |  |  | Ограждение кровель перилами
| Объем = (25*3) / 100 | [7 empty] | Объем = (25*3) / 100
73 | Ограждение кровельное ОК-h1200х3000 мм (8017) | шт | 25 | 5686.07 | 142151.75 |  |  | Ограждение кровельное ОК-h1200х3000 мм (8017)
Фановые трубы | [9 empty] | Фановые трубы
75 | Трубы полипропиленовые для систем водоотведения, диаметр 110 мм | м | 14 | 386.37 | 5409.18 |  |  | Трубы полипропиленовые для систем водоотведения, диаметр 110 мм
| Объем = 4*3,5 | [7 empty] | Объем = 4*3,5
76 | Переход с чугуна на пластик VALFEX 110x124, внутренняя канализация с манжетой 23124110М | шт | 4 | 140.25 | 561 |  |  | Переход с чугуна на пластик VALFEX 110x124, внутренняя канализация с манжетой 23124110М
77 | Ревизия полипропиленовая с крышкой, номинальный внутренний диаметр 100 мм | шт | 4 | 138.68 | 554.72 |  |  | Ревизия полипропиленовая с крышкой, номинальный внутренний диаметр 100 мм
78 | Установка узлов прохода вытяжных вентиляционных шахт диаметром патрубка: до 250 мм/ Монтаж: Антенный выход №4 (диам.76-152мм) | 10 шт | 0.4 | 8396.13 | 3358.45 |  |  | Установка узлов прохода вытяжных вентиляционных шахт диаметром патрубка: до 250 мм/ Монтаж: Антенный выход №4 (диам.76-152мм)
| Объем = 4 / 10 | [7 empty] | Объем = 4 / 10
79 | Антенный выход №4 (диам.76-152мм) | шт | 4 | 1297.95 | 5191.8 |  |  | Антенный выход №4 (диам.76-152мм)
80 | Изоляция изделиями из вспененного каучука, вспененного полиэтилена трубопроводов наружным диметром: до 160 мм трубками | 10 м | 0.6 | 2185.01 | 1311.01 |  |  | Изоляция изделиями из вспененного каучука, вспененного полиэтилена трубопроводов наружным диметром: до 160 мм трубками
| Объем = 6 / 10 | [7 empty] | Объем = 6 / 10
81 | Трубки теплоизоляционные из вспененного полиэтилена, внутренний диаметр 110 мм, толщина 13 мм | 100 м | 0.066 | 14442.82 | 953.23 |  |  | Трубки теплоизоляционные из вспененного полиэтилена, внутренний диаметр 110 мм, толщина 13 мм
| Объем = 6,6 / 100 | [7 empty] | Объем = 6,6 / 100
Антисептирование | [9 empty] | Антисептирование
82 | Обработка деревянных конструкций антисептиком-антипиреном при помощи аппарата аэрозольно-капельного распыления | 100 м2 | 14.65 | 1891.56 | 27711.35 |  |  | Обработка деревянных конструкций антисептиком-антипиреном при помощи аппарата аэрозольно-капельного распыления
| Объем = 1465 / 100 | [7 empty] | Объем = 1465 / 100
83 | Антисептик-антипирен для обработки древесины при строительстве и отделке бань и саун, плотность при 20 °C 1,13-1,22 г/см3, температура при обработке от -15 до +50 °C, температура при эксплуатации от -50 до +110 °C | кг | 168.475 | 238.94 | 40255.42 |  |  | Антисептик-антипирен для обработки древесины при строительстве и отделке бань и саун, плотность при 20 °C 1,13-1,22 г/см3, температура при обработке от -15 до +50 °C, температура при эксплуатации от -50 до +110 °C
| Итого по разделу 6 Кровля |  |  |  | 1908636.87 | [5 empty] | Итого по разделу 6 Кровля
| Всего с НДС |  |  |  | 2290364.23 | [6 empty] | Всего с НДС
Раздел 7. Дверь противопожарная | [6 empty] | Раздел 7. Дверь противопожарная
84 | Установка противопожарных дверей: однопольных глухих | м2 | 10.8 | 1221.46 | 13191.77 |  |  | Установка противопожарных дверей: однопольных глухих
| Объем = 0,9*1,5*8 | [7 empty] | Объем = 0,9*1,5*8
85 | Блок дверной металлический противопожарный однопольный, предел огнестойкости EI 60, с заполнением минеральной ватой, окрашенный порошковыми красками, с замком-защелкой, без доводчика, размеры 900х1600 мм | шт | 8 | 15358.57 | 122868.56 |  |  | Блок дверной металлический противопожарный однопольный, предел огнестойкости EI 60, с заполнением минеральной ватой, окрашенный порошковыми красками, с замком-защелкой, без доводчика, размеры 900х1600 мм
| Итого по разделу 7 Дверь противопожарная |  |  |  | 136060.33 | [5 empty] | Итого по разделу 7 Дверь противопожарная
| Всего с НДС |  |  |  | 163272.39 | [6 empty] | Всего с НДС
Раздел 8. Покрытие балкона - 6 шт | [6 empty] | Раздел 8. Покрытие балкона - 6 шт
86 | Устройство обрешетки с прозорами из досок и брусков под кровлю: из листовой стали | 100 м2 | 0.009 | 21480.61 | 193.33 |  |  | Устройство обрешетки с прозорами из досок и брусков под кровлю: из листовой стали
| Объем = (0,15*6) / 100 | [7 empty] | Объем = (0,15*6) / 100
87 | Монтаж кровли из профилированного листа для объектов непроизводственного назначения: простой | 100 м2 | 0.282 | 10757.75 | 3033.69 |  |  | Монтаж кровли из профилированного листа для объектов непроизводственного назначения: простой
| Объем = (4,7*6) / 100 | [7 empty] | Объем = (4,7*6) / 100
88 | Профнастил оцинкованный НС35-1000-0,7 | м2 | 33.84 | 685.44 | 23195.29 |  |  | Профнастил оцинкованный НС35-1000-0,7
| Объем = 4,7*6*1,2 | [7 empty] | Объем = 4,7*6*1,2
89 | Комплектующие из оцинкованной стали 0,5 нащельник НЩ 4,05 м2 на 6 шт | кг | 108.04 | 424.18 | 45828.41 |  |  | Комплектующие из оцинкованной стали 0,5 нащельник НЩ 4,05 м2 на 6 шт
| Объем = 4,05*1,1*6*4,042 | [7 empty] | Объем = 4,05*1,1*6*4,042
| Итого по разделу 8 Покрытие балкона - 6 шт |  |  |  | 72250.72 | [5 empty] | Итого по разделу 8 Покрытие балкона - 6 шт
| Всего с НДС |  |  |  | 86700.87 | [6 empty] | Всего с НДС
Раздел 9. Покрытие козырьков - 2 шт | [6 empty] | Раздел 9. Покрытие козырьков - 2 шт
90 | Монтаж кровли из профилированного листа для объектов непроизводственного назначения: простой | 100 м2 | 0.04 | 10757.75 | 430.31 |  |  | Монтаж кровли из профилированного листа для объектов непроизводственного назначения: простой
| Объем = (2*2) / 100 | [7 empty] | Объем = (2*2) / 100
91 | Профнастил оцинкованный НС35-1000-0,7 | м2 | 4.8 | 685.44 | 3290.11 |  |  | Профнастил оцинкованный НС35-1000-0,7
| Объем = 2*1,2*2 | [7 empty] | Объем = 2*1,2*2
92 | Комплектующие из оцинкованной стали 0,5 нащельник НЩ 1,5 м2 на 2 шт | кг | 13.34 | 424.18 | 5658.56 |  |  | Комплектующие из оцинкованной стали 0,5 нащельник НЩ 1,5 м2 на 2 шт
| Объем = 1,5*1,1*2*4,042 | [7 empty] | Объем = 1,5*1,1*2*4,042
| Итого по разделу 9 Покрытие козырьков - 2 шт |  |  |  | 9378.98 | [5 empty] | Итого по разделу 9 Покрытие козырьков - 2 шт
| Всего с НДС |  |  |  | 11254.77 | [6 empty] | Всего с НДС
Раздел 10. Молниезащиты | [6 empty] | Раздел 10. Молниезащиты
93 | Проводник заземляющий открыто по строительным основаниям: из круглой стали диаметром 8 мм | 100 м | 1.69 | 8703.4 | 14708.75 |  |  | Проводник заземляющий открыто по строительным основаниям: из круглой стали диаметром 8 мм
| Объем = 169 / 100 | [7 empty] | Объем = 169 / 100
94 | Проволока стальная низкоуглеродистая оцинкованная общего назначения, диаметр 7,0-10,0 мм | т | 0.06591 | 81459.27 | 5368.98 |  |  | Проволока стальная низкоуглеродистая оцинкованная общего назначения, диаметр 7,0-10,0 мм
| Объем = 169,0*0,39/1000 | [7 empty] | Объем = 169,0*0,39/1000
95 | Скобы металлические однолапковые для кабеля диаметром 19-20 мм | 100 шт | 1.69 | 213.41 | 360.66 |  |  | Скобы металлические однолапковые для кабеля диаметром 19-20 мм
| Объем = 169 / 100 | [7 empty] | Объем = 169 / 100
96 | Заземлитель вертикальный из круглой стали диаметром: 16 мм | 10 шт | 0.6 | 5048.34 | 3029 |  |  | Заземлитель вертикальный из круглой стали диаметром: 16 мм
| Объем = 6 / 10 | [7 empty] | Объем = 6 / 10
97 | Проволока стальная низкоуглеродистая оцинкованная общего назначения, диаметр 7,0-10,0 мм | т | 0.02808 | 81459.27 | 2287.38 |  |  | Проволока стальная низкоуглеродистая оцинкованная общего назначения, диаметр 7,0-10,0 мм
| Объем = 6*3*1,56/1000 | [7 empty] | Объем = 6*3*1,56/1000
98 | Заземлитель горизонтальный из стали: круглой диаметром 12 мм | 100 м | 0.12 | 8078.24 | 969.39 |  |  | Заземлитель горизонтальный из стали: круглой диаметром 12 мм
| Объем = 12 / 100 | [7 empty] | Объем = 12 / 100
99 | Проволока стальная низкоуглеродистая оцинкованная общего назначения, диаметр 7,0-10,0 мм | т | 0.01068 | 81459.27 | 869.99 |  |  | Проволока стальная низкоуглеродистая оцинкованная общего назначения, диаметр 7,0-10,0 мм
| Объем = 12*0,89/1000 | [7 empty] | Объем = 12*0,89/1000
| Итого по разделу 10 Молниезащиты |  |  |  | 27594.15 | [5 empty] | Итого по разделу 10 Молниезащиты
| Всего с НДС |  |  |  | 33112.99 | [6 empty] | Всего с НДС
| Итого по смете |  |  |  | 4327722.24
| Непредвиденные затраты 2% |  |  |  | 86554.45
| Итого с учетом "Непредвиденные затраты |  |  |  | 4414276.69 | [8 empty] | Итого по смете
| НДС 20% |  |  |  | 882855.34 | [9 empty] | Сумма НДС (ставка 20%) по позициям:1-52, 54-73, 75-99
| Всего с НДС |  |  |  | 5297132.03 | [10 empty] | Всего с НДС